## 废水比对
任务名称 | 企业名称 | 名录类别 | 行业类别 | 执行标准名称 | 执行标准条目名称 | 监测点 | 监测项目 | 监测日期 | 样品类型 | 手动监测值 | 自动监测值 | 比对结果 | 技术要求
南京城南污水处理有限公司 | 南京城南污水处理有限公司 |  | 污水处理及其再生利用 | 城镇污水处理厂污染物排放标准[国标](GB18918-2002) | （表1）基本控制项目最高允许排放浓度（日均值）,一级标准（水温＞12℃或≤12℃）,A标准,通用 | 南京市自来水板桥有限责任公司 | 氨氮（NH3-N） | 2023-06-30 | 实际样 | 1.52 | 1.45 | -0.07mg/L | 绝对误差不超过±0.3mg/L
南京城南污水处理有限公司 | 南京城南污水处理有限公司 |  | 污水处理及其再生利用 | 城镇污水处理厂污染物排放标准[国标](GB18918-2002) | （表1）基本控制项目最高允许排放浓度（日均值）,一级标准（水温＞12℃或≤12℃）,A标准,通用 | 南京市自来水板桥有限责任公司 | 氨氮（NH3-N） | 2023-06-30 | 实际样 | 1.52 | 1.44 | -0.08mg/L | 绝对误差不超过±0.3mg/L
南京城南污水处理有限公司 | 南京城南污水处理有限公司 |  | 污水处理及其再生利用 | 城镇污水处理厂污染物排放标准[国标](GB18918-2002) | （表1）基本控制项目最高允许排放浓度（日均值）,一级标准（水温＞12℃或≤12℃）,A标准,通用 | 南京市自来水板桥有限责任公司 | 氨氮（NH3-N） | 2023-06-30 | 实际样 | 1.52 | 1.43 | -0.09mg/L | 绝对误差不超过±0.3mg/L
南京城南污水处理有限公司 | 南京城南污水处理有限公司 |  | 污水处理及其再生利用 | 城镇污水处理厂污染物排放标准[国标](GB18918-2002) | （表1）基本控制项目最高允许排放浓度（日均值）,一级标准（水温＞12℃或≤12℃）,A标准,通用 | 南京市自来水板桥有限责任公司 | 氨氮（NH3-N） | 2023-06-30 | 标准样 | 7.32 | 7.57 | 3.42% | 相对误差不超过±10%
南京城南污水处理有限公司 | 南京城南污水处理有限公司 |  | 污水处理及其再生利用 | 城镇污水处理厂污染物排放标准[国标](GB18918-2002) | （表1）基本控制项目最高允许排放浓度（日均值）,一级标准（水温＞12℃或≤12℃）,A标准,2006年1月1日后建设 | 南京市自来水板桥有限责任公司 | 总磷（以P计） | 2023-07-01 | 实际样 | 0.201 | 0.20 | 0mg/L | 绝对误差不超过±0.04mg/L
南京城南污水处理有限公司 | 南京城南污水处理有限公司 |  | 污水处理及其再生利用 | 城镇污水处理厂污染物排放标准[国标](GB18918-2002) | （表1）基本控制项目最高允许排放浓度（日均值）,一级标准（水温＞12℃或≤12℃）,A标准,2006年1月1日后建设 | 南京市自来水板桥有限责任公司 | 总磷（以P计） | 2023-06-30 | 实际样 | 0.201 | 0.20 | 0mg/L | 绝对误差不超过±0.04mg/L
南京城南污水处理有限公司 | 南京城南污水处理有限公司 |  | 污水处理及其再生利用 | 城镇污水处理厂污染物排放标准[国标](GB18918-2002) | （表1）基本控制项目最高允许排放浓度（日均值）,一级标准（水温＞12℃或≤12℃）,A标准,2006年1月1日后建设 | 南京市自来水板桥有限责任公司 | 总磷（以P计） | 2023-06-30 | 实际样 | 0.201 | 0.20 | 0mg/L | 绝对误差不超过±0.04mg/L
南京城南污水处理有限公司 | 南京城南污水处理有限公司 |  | 污水处理及其再生利用 | 城镇污水处理厂污染物排放标准[国标](GB18918-2002) | （表1）基本控制项目最高允许排放浓度（日均值）,一级标准（水温＞12℃或≤12℃）,A标准,2006年1月1日后建设 | 南京市自来水板桥有限责任公司 | 总磷（以P计） | 2023-06-30 | 标准样 | 0.8 | 0.8 | 0% | 相对误差不超过±10%
南京城南污水处理有限公司 | 南京城南污水处理有限公司 |  | 污水处理及其再生利用 | 城镇污水处理厂污染物排放标准[国标](GB18918-2002) | （表1）基本控制项目最高允许排放浓度（日均值）,一级标准（水温＞12℃或≤12℃）,A标准,通用 | 南京市自来水板桥有限责任公司 | pH值 | 2023-06-29 | 实际样 | 7.2 | 7.2 | 0pH | 绝对误差不超过±0.5pH
南京城南污水处理有限公司 | 南京城南污水处理有限公司 |  | 污水处理及其再生利用 | 城镇污水处理厂污染物排放标准[国标](GB18918-2002) | （表1）基本控制项目最高允许排放浓度（日均值）,一级标准（水温＞12℃或≤12℃）,A标准,通用 | 南京市自来水板桥有限责任公司 | 化学需氧量 | 2023-06-30 | 实际样 | 23.5 | 22.4 | -1.1mg/L | 绝对误差不超过±5mg/L
南京城南污水处理有限公司 | 南京城南污水处理有限公司 |  | 污水处理及其再生利用 | 城镇污水处理厂污染物排放标准[国标](GB18918-2002) | （表1）基本控制项目最高允许排放浓度（日均值）,一级标准（水温＞12℃或≤12℃）,A标准,通用 | 南京市自来水板桥有限责任公司 | 化学需氧量 | 2023-06-30 | 实际样 | 23.5 | 23.9 | 0.4mg/L | 绝对误差不超过±5mg/L
南京城南污水处理有限公司 | 南京城南污水处理有限公司 |  | 污水处理及其再生利用 | 城镇污水处理厂污染物排放标准[国标](GB18918-2002) | （表1）基本控制项目最高允许排放浓度（日均值）,一级标准（水温＞12℃或≤12℃）,A标准,通用 | 南京市自来水板桥有限责任公司 | 化学需氧量 | 2023-06-30 | 实际样 | 23.5 | 23.6 | 0.1mg/L | 绝对误差不超过±5mg/L
南京城南污水处理有限公司 | 南京城南污水处理有限公司 |  | 污水处理及其再生利用 | 城镇污水处理厂污染物排放标准[国标](GB18918-2002) | （表1）基本控制项目最高允许排放浓度（日均值）,一级标准（水温＞12℃或≤12℃）,A标准,通用 | 南京市自来水板桥有限责任公司 | 化学需氧量 | 2023-06-30 | 标准样 | 71.4 | 72.3 | 1.26% | 相对误差不超过±10%
南京城南污水处理有限公司 | 南京城南污水处理有限公司 |  | 污水处理及其再生利用 | 城镇污水处理厂污染物排放标准[国标](GB18918-2002) | （表1）基本控制项目最高允许排放浓度（日均值）,二级标准（水温＞12℃或≤12℃）,通用 | 南京市自来水板桥有限责任公司 | 总氮（以N计） | 2023-06-29 | 实际样 | 5.01 | 5.64 | 12.57% | 相对误差不超过±15%
南京城南污水处理有限公司 | 南京城南污水处理有限公司 |  | 污水处理及其再生利用 | 城镇污水处理厂污染物排放标准[国标](GB18918-2002) | （表1）基本控制项目最高允许排放浓度（日均值）,二级标准（水温＞12℃或≤12℃）,通用 | 南京市自来水板桥有限责任公司 | 总氮（以N计） | 2023-06-29 | 实际样 | 5.2 | 5.71 | 9.81% | 相对误差不超过±15%
南京城南污水处理有限公司 | 南京城南污水处理有限公司 |  | 污水处理及其再生利用 | 城镇污水处理厂污染物排放标准[国标](GB18918-2002) | （表1）基本控制项目最高允许排放浓度（日均值）,二级标准（水温＞12℃或≤12℃）,通用 | 南京市自来水板桥有限责任公司 | 总氮（以N计） | 2023-06-29 | 实际样 | 5.33 | 5.80 | 8.82% | 相对误差不超过±15%
南京城南污水处理有限公司 | 南京城南污水处理有限公司 |  | 污水处理及其再生利用 | 城镇污水处理厂污染物排放标准[国标](GB18918-2002) | （表1）基本控制项目最高允许排放浓度（日均值）,二级标准（水温＞12℃或≤12℃）,通用 | 南京市自来水板桥有限责任公司 | 总氮（以N计） | 2023-06-30 | 标准样 | 25.2 | 24.39 | -3.21% | 相对误差不超过±10%

## 废水排放
任务名称 | 企业名称 | 名录类别 | 行业类别 | 受纳水体 | 执行标准名称 | 执行标准条目名称 | 监测点 | 监测项目 | 监测日期 | 流量(m³/s) | 水温(°C) | 生产负荷(%) | 进口浓度 | 排放浓度 | 上限 | 下限 | 单位 | 是否超标 | 超标倍数 | 备注 | 是否有评价限值
南京城南污水处理有限公司 | 南京城南污水处理有限公司 |  | 污水处理及其再生利用 |  | 城镇污水处理厂污染物排放标准[国标](GB18918-2002) | （表1）基本控制项目最高允许排放浓度（日均值）,一级标准（水温＞12℃或≤12℃）,A标准,通用 | 南京市自来水板桥有限责任公司 | 粪大肠菌群数 | 2023-06-29 |  | 27 |  | 130000000 | 25 | 1000 |  | 个/L | 否 |  | 进口水温：29.1℃ | 是
南京城南污水处理有限公司 | 南京城南污水处理有限公司 |  | 污水处理及其再生利用 |  | 城镇污水处理厂污染物排放标准[国标](GB18918-2002) | （表1）基本控制项目最高允许排放浓度（日均值）,一级标准（水温＞12℃或≤12℃）,A标准,通用 | 南京市自来水板桥有限责任公司 | 阴离子表面活性剂（LAS） | 2023-06-29 |  | 27 |  | 1.08 | <0.05 | 0.5 |  | mg/L | 否 |  | 进口水温：29.1℃ | 是
南京城南污水处理有限公司 | 南京城南污水处理有限公司 |  | 污水处理及其再生利用 |  | 城镇污水处理厂污染物排放标准[国标](GB18918-2002) | （表1）基本控制项目最高允许排放浓度（日均值）,一级标准（水温＞12℃或≤12℃）,A标准,通用 | 南京市自来水板桥有限责任公司 | 氨氮（NH3-N） | 2023-06-29 |  | 27 |  | 22.4 | 0.08 | 5;8 |  | mg/L | 否 |  | 进口水温：29.1℃ | 是
南京城南污水处理有限公司 | 南京城南污水处理有限公司 |  | 污水处理及其再生利用 |  | 城镇污水处理厂污染物排放标准[国标](GB18918-2002) | （表1）基本控制项目最高允许排放浓度（日均值）,一级标准（水温＞12℃或≤12℃）,A标准,通用 | 南京市自来水板桥有限责任公司 | 总砷 | 2023-06-29 |  | 27 |  | 0.0209 | 0.0030 | 0.1 |  | mg/L | 否 |  | 进口水温：29.1℃ | 是
南京城南污水处理有限公司 | 南京城南污水处理有限公司 |  | 污水处理及其再生利用 |  | 城镇污水处理厂污染物排放标准[国标](GB18918-2002) | （表1）基本控制项目最高允许排放浓度（日均值）,一级标准（水温＞12℃或≤12℃）,A标准,2006年1月1日后建设 | 南京市自来水板桥有限责任公司 | 总磷（以P计） | 2023-06-29 |  | 27 |  | 4.21 | 0.10 | 0.5 |  | mg/L | 否 |  | 进口水温：29.1℃ | 是
南京城南污水处理有限公司 | 南京城南污水处理有限公司 |  | 污水处理及其再生利用 |  | 城镇污水处理厂污染物排放标准[国标](GB18918-2002) | （表1）基本控制项目最高允许排放浓度（日均值）,一级标准（水温＞12℃或≤12℃）,A标准,通用 | 南京市自来水板桥有限责任公司 | 色度 | 2023-06-29 |  | 27 |  | 20 | 2 | 30 |  | 倍 | 否 |  | 进口水温：29.1℃ | 是
南京城南污水处理有限公司 | 南京城南污水处理有限公司 |  | 污水处理及其再生利用 |  | 城镇污水处理厂污染物排放标准[国标](GB18918-2002) | （表1）基本控制项目最高允许排放浓度（日均值）,一级标准（水温＞12℃或≤12℃）,A标准,通用 | 南京市自来水板桥有限责任公司 | pH值 | 2023-06-29 |  | 27 |  | 7.1 | 7.1 | 9 | 6 | 无量纲 | 否 |  | 进口水温：29.1℃ | 是
南京城南污水处理有限公司 | 南京城南污水处理有限公司 |  | 污水处理及其再生利用 |  | 城镇污水处理厂污染物排放标准[国标](GB18918-2002) | （表1）基本控制项目最高允许排放浓度（日均值）,一级标准（水温＞12℃或≤12℃）,A标准,通用 | 南京市自来水板桥有限责任公司 | 悬浮物 | 2023-06-29 |  | 27 |  | 390 | <4 | 10 |  | mg/L | 否 |  | 进口水温：29.1℃ | 是
南京城南污水处理有限公司 | 南京城南污水处理有限公司 |  | 污水处理及其再生利用 |  | 城镇污水处理厂污染物排放标准[国标](GB18918-2002) | （表1）基本控制项目最高允许排放浓度（日均值）,一级标准（水温＞12℃或≤12℃）,A标准,通用 | 南京市自来水板桥有限责任公司 | 石油类 | 2023-06-29 |  | 27 |  | 0.62 | <0.06 | 1 |  | mg/L | 否 |  | 进口水温：29.1℃ | 是
南京城南污水处理有限公司 | 南京城南污水处理有限公司 |  | 污水处理及其再生利用 |  | 城镇污水处理厂污染物排放标准[国标](GB18918-2002) | （表1）基本控制项目最高允许排放浓度（日均值）,一级标准（水温＞12℃或≤12℃）,A标准,通用 | 南京市自来水板桥有限责任公司 | 动植物油 | 2023-06-29 |  | 27 |  | 1.16 | <0.06 | 1 |  | mg/L | 否 |  | 进口水温：29.1℃ | 是
南京城南污水处理有限公司 | 南京城南污水处理有限公司 |  | 污水处理及其再生利用 |  | 城镇污水处理厂污染物排放标准[国标](GB18918-2002) | （表1）基本控制项目最高允许排放浓度（日均值）,一级标准（水温＞12℃或≤12℃）,A标准,通用 | 南京市自来水板桥有限责任公司 | 五日生化需氧量（BOD5） | 2023-06-29 |  | 27 |  | 53.6 | 2.8 | 10 |  | mg/L | 否 |  | 进口水温：29.1℃ | 是
南京城南污水处理有限公司 | 南京城南污水处理有限公司 |  | 污水处理及其再生利用 |  | 城镇污水处理厂污染物排放标准[国标](GB18918-2002) | （表1）基本控制项目最高允许排放浓度（日均值）,一级标准（水温＞12℃或≤12℃）,A标准,通用 | 南京市自来水板桥有限责任公司 | 总镉 | 2023-06-29 |  | 27 |  | <0.006 | <0.006 | 0.01 |  | mg/L | 否 |  | 进口水温：29.1℃ | 是
南京城南污水处理有限公司 | 南京城南污水处理有限公司 |  | 污水处理及其再生利用 |  | 城镇污水处理厂污染物排放标准[国标](GB18918-2002) | （表1）基本控制项目最高允许排放浓度（日均值）,一级标准（水温＞12℃或≤12℃）,A标准,通用 | 南京市自来水板桥有限责任公司 | 总汞 | 2023-06-29 |  | 27 |  | <0.00004 | <0.00004 | 0.001 |  | mg/L | 否 |  | 进口水温：29.1℃ | 是
南京城南污水处理有限公司 | 南京城南污水处理有限公司 |  | 污水处理及其再生利用 |  | 城镇污水处理厂污染物排放标准[国标](GB18918-2002) | （表1）基本控制项目最高允许排放浓度（日均值）,一级标准（水温＞12℃或≤12℃）,A标准,通用 | 南京市自来水板桥有限责任公司 | 化学需氧量 | 2023-06-29 |  | 27 |  | 136 | 9 | 50 |  | mg/L | 否 |  | 进口水温：29.1℃ | 是
南京城南污水处理有限公司 | 南京城南污水处理有限公司 |  | 污水处理及其再生利用 |  | 城镇污水处理厂污染物排放标准[国标](GB18918-2002) | （表1）基本控制项目最高允许排放浓度（日均值）,一级标准（水温＞12℃或≤12℃）,A标准,通用 | 南京市自来水板桥有限责任公司 | 六价铬 | 2023-06-29 |  | 27 |  | <0.004 | <0.004 | 0.05 |  | mg/L | 否 |  | 进口水温：29.1℃ | 是
南京城南污水处理有限公司 | 南京城南污水处理有限公司 |  | 污水处理及其再生利用 |  | 城镇污水处理厂污染物排放标准[国标](GB18918-2002) | （表1）基本控制项目最高允许排放浓度（日均值）,二级标准（水温＞12℃或≤12℃）,通用 | 南京市自来水板桥有限责任公司 | 总氮（以N计） | 2023-06-29 |  | 27 |  | 41.0 | 5.14 | 15 |  | mg/L | 否 |  | 进口水温：29.1℃ | 是
南京城南污水处理有限公司 | 南京城南污水处理有限公司 |  | 污水处理及其再生利用 |  | 城镇污水处理厂污染物排放标准[国标](GB18918-2002) | （表1）基本控制项目最高允许排放浓度（日均值）,一级标准（水温＞12℃或≤12℃）,A标准,通用 | 南京市自来水板桥有限责任公司 | 总铅 | 2023-06-29 |  | 27 |  | <0.06 | <0.06 | 0.1 |  | mg/L | 否 |  | 进口水温：29.1℃ | 是
南京城南污水处理有限公司 | 南京城南污水处理有限公司 |  | 污水处理及其再生利用 |  | 城镇污水处理厂污染物排放标准[国标](GB18918-2002) | （表1）基本控制项目最高允许排放浓度（日均值）,一级标准（水温＞12℃或≤12℃）,A标准,通用 | 南京市自来水板桥有限责任公司 | 烷基汞 | 2023-06-29 |  | 27 |  | <0.000005 | <0.000005 | 0 |  | mg/L | 否 |  | 进口水温：29.1℃ | 是
南京城南污水处理有限公司 | 南京城南污水处理有限公司 |  | 污水处理及其再生利用 |  | 城镇污水处理厂污染物排放标准[国标](GB18918-2002) | （表1）基本控制项目最高允许排放浓度（日均值）,一级标准（水温＞12℃或≤12℃）,A标准,通用 | 南京市自来水板桥有限责任公司 | 总铬 | 2023-06-29 |  | 27 |  | <0.03 | <0.03 | 0.1 |  | mg/L | 否 |  | 进口水温：29.1℃ | 是