## 废水比对
任务名称 | 企业名称 | 名录类别 | 行业类别 | 执行标准名称 | 执行标准条目名称 | 监测点 | 监测项目 | 监测日期 | 样品类型 | 手动监测值 | 自动监测值 | 比对结果 | 技术要求
南京经济技术开发区2023年8月监督监测 | 可隆（南京）特种纺织品有限公司 | 水环境,大气环境,环境风险管控 | 纺织带和帘子布制造 | 污水综合排放标准(GB8978-1996) | （表4）第二类污染物最高允许排放浓度（1998年1月1日后建的单位）,其他排污单位,三级标准 | 废水排口(1) | 化学需氧量 | 2023-08-01 | 实际样 | 89 | 86 | -3.37% | 相对误差不超过±20%
南京经济技术开发区2023年8月监督监测 | 可隆（南京）特种纺织品有限公司 | 水环境,大气环境,环境风险管控 | 纺织带和帘子布制造 | 污水综合排放标准(GB8978-1996) | （表4）第二类污染物最高允许排放浓度（1998年1月1日后建的单位）,其他排污单位,三级标准 | 废水排口(1) | 化学需氧量 | 2023-08-01 | 实际样 | 97 | 79 | -18.56% | 相对误差不超过±20%
南京经济技术开发区2023年8月监督监测 | 可隆（南京）特种纺织品有限公司 | 水环境,大气环境,环境风险管控 | 纺织带和帘子布制造 | 污水综合排放标准(GB8978-1996) | （表4）第二类污染物最高允许排放浓度（1998年1月1日后建的单位）,其他排污单位,三级标准 | 废水排口(1) | 化学需氧量 | 2023-08-01 | 实际样 | 95 | 82 | -13.68% | 相对误差不超过±20%
南京经济技术开发区2023年8月监督监测 | 可隆（南京）特种纺织品有限公司 | 水环境,大气环境,环境风险管控 | 纺织带和帘子布制造 | 污水综合排放标准(GB8978-1996) | （表4）第二类污染物最高允许排放浓度（1998年1月1日后建的单位）,其他排污单位,三级标准 | 废水排口(1) | 化学需氧量 | 2023-08-01 | 标准样 | 500 | 506 | 1.2% | 相对误差不超过±10%
南京经济技术开发区2023年8月监督监测 | 可隆（南京）特种纺织品有限公司 | 水环境,大气环境,环境风险管控 | 纺织带和帘子布制造 | 污水综合排放标准(GB8978-1996) | （表4）第二类污染物最高允许排放浓度（1998年1月1日后建的单位）,一切排污单位 ,三级标准 | 废水排口(1) | pH值 | 2023-08-01 | 实际样 | 7.38 | 7.52 | 0.14pH | 绝对误差不超过±0.5pH
南京经济技术开发区2023年8月监督监测 | 弓箭玻璃器皿（中国）有限公司 | 水环境,大气环境,环境风险管控 | 日用玻璃制品制造 | 污水综合排放标准(GB8978-1996) | （表4）第二类污染物最高允许排放浓度（1998年1月1日后建的单位）,其他排污单位,三级标准 | 废水总排口(1) | 化学需氧量 | 2023-08-01 | 实际样 | 25 | 24 | -1mg/L | 绝对误差不超过±5mg/L
南京经济技术开发区2023年8月监督监测 | 弓箭玻璃器皿（中国）有限公司 | 水环境,大气环境,环境风险管控 | 日用玻璃制品制造 | 污水综合排放标准(GB8978-1996) | （表4）第二类污染物最高允许排放浓度（1998年1月1日后建的单位）,其他排污单位,三级标准 | 废水总排口(1) | 化学需氧量 | 2023-08-01 | 实际样 | 25 | 23 | -2mg/L | 绝对误差不超过±5mg/L
南京经济技术开发区2023年8月监督监测 | 弓箭玻璃器皿（中国）有限公司 | 水环境,大气环境,环境风险管控 | 日用玻璃制品制造 | 污水综合排放标准(GB8978-1996) | （表4）第二类污染物最高允许排放浓度（1998年1月1日后建的单位）,其他排污单位,三级标准 | 废水总排口(1) | 化学需氧量 | 2023-08-01 | 实际样 | 25 | 23 | -2mg/L | 绝对误差不超过±5mg/L
南京经济技术开发区2023年8月监督监测 | 弓箭玻璃器皿（中国）有限公司 | 水环境,大气环境,环境风险管控 | 日用玻璃制品制造 | 污水综合排放标准(GB8978-1996) | （表4）第二类污染物最高允许排放浓度（1998年1月1日后建的单位）,其他排污单位,三级标准 | 废水总排口(1) | 化学需氧量 | 2023-08-01 | 标准样 | 500 | 501 | 0.2% | 相对误差不超过±10%
南京经济技术开发区2023年8月监督监测 | 弓箭玻璃器皿（中国）有限公司 | 水环境,大气环境,环境风险管控 | 日用玻璃制品制造 | 污水综合排放标准(GB8978-1996) | （表4）第二类污染物最高允许排放浓度（1998年1月1日后建的单位）,一切排污单位 ,三级标准 | 废水总排口(1) | pH值 | 2023-08-01 | 实际样 | 7.03 | 6.86 | -0.17pH | 绝对误差不超过±0.5pH

## 废气排放
任务名称 | 企业名称 | 名录类别 | 行业类别 | 执行标准名称 | 执行标准条目名称 | 监测点 | 监测项目 | 监测日期 | 流量(m³/h) | 温度(°C) | 湿度(%) | 含氧量(%) | 流速(m/s) | 生产负荷(%) | 实测浓度 | 折算浓度 | 上限 | 下限 | 单位 | 是否超标 | 超标倍数 | 备注 | 是否有评价限值
南京经济技术开发区2023年8月监督监测 | 中建五洲工程装备有限公司（南厂区） |  | 锅炉及原动设备制造 | 江苏省地方标准大气污染物综合排放标准(DB32/4041-2021) | 表1 大气污染物有组织排放限值 | 下料切割废气排放口 | 颗粒物 | 2023-08-31 | [6 empty] | 5.5 | 5.5 | 20 |  | mg/m3 | 否 |  |  | 是
南京经济技术开发区2023年8月监督监测 | 南京康尼机电股份有限公司 | 大气环境 | 城市轨道交通设备制造 | 《江苏省大气污染物综合排放标准》(DB32/4041-2021) | 表 1 大气污染物有组织排放限值,其他,最高允许排放浓度 | 焊接车间尾气 | 颗粒物 | 2023-08-08 | [6 empty] | 1.9 | 1.9 | 20 |  | mg/m3 | 否 |  |  | 是
南京经济技术开发区2023年8月监督监测 | 南京绿联环境科技发展有限公司 | 环境风险管控 | 危险废物治理 | 《江苏省大气污染物综合排放标准》(DB32/4041-2021) | 表 1 大气污染物有组织排放限值,其他,最高允许排放浓度 | FQ-1(DA001FQ-1) | 氯化氢 | 2023-08-04 | [6 empty] | 0.35 | 0.35 | 10 |  | mg/m3 | 否 |  |  | 是
南京经济技术开发区2023年8月监督监测 | 南京绿联环境科技发展有限公司 | 环境风险管控 | 危险废物治理 | 江苏省大气综合排放标准(DB32/4041-2021) | 表1 大气污染物有组织排放限值 | FQ-1(DA001FQ-1) | 氟化物 | 2023-08-04 | [6 empty] | 0.07 | 0.07 | 3 |  | mg/m3 | 否 |  |  | 是
南京经济技术开发区2023年8月监督监测 | 邦基（南京）粮油有限公司 | 水环境 | 食用植物油加工 | 江苏省大气综合排放标准(DB32/4041-2021) | 表1 大气污染物有组织排放限值 | 废气排口FQ-1(FQ-1) | 非甲烷总烃 | 2023-08-07 | [6 empty] | 9.62 | 9.62 | 60 |  | mg/m3 | 否 |  |  | 是

## 废水排放
任务名称 | 企业名称 | 名录类别 | 行业类别 | 受纳水体 | 执行标准名称 | 执行标准条目名称 | 监测点 | 监测项目 | 监测日期 | 流量(m³/s) | 水温(°C) | 生产负荷(%) | 进口浓度 | 排放浓度 | 上限 | 下限 | 单位 | 是否超标 | 超标倍数 | 备注 | 是否有评价限值
南京经济技术开发区2023年8月监督监测 | 江苏金翔石油化工有限公司 | 地下水,大气环境,土壤污染监管 | 油气仓储 |  | 污水排入城镇下水道水质标准(GB/T31962-2015) | 污水排入城镇下水道水质控制项目限值,B级 | 废水总排口 | 总磷（以P计） | 2023-08-07 |  |  |  |  | 0.02 | 8 |  | mg/L | 否 |  |  | 是
南京经济技术开发区2023年8月监督监测 | 江苏金翔石油化工有限公司 | 地下水,大气环境,土壤污染监管 | 油气仓储 |  | 污水排入城镇下水道水质标准(GB/T31962-2015) | 污水排入城镇下水道水质控制项目限值,B级 | 废水总排口 | 氨氮（NH3-N） | 2023-08-07 |  |  |  |  | 1.49 | 45 |  | mg/L | 否 |  |  | 是
南京经济技术开发区2023年8月监督监测 | 江苏金翔石油化工有限公司 | 地下水,大气环境,土壤污染监管 | 油气仓储 |  | 污水综合排放标准(GB8978-1996) | （表4）第二类污染物最高允许排放浓度（1998年1月1日后建的单位）,一切排污单位 ,三级标准 | 废水总排口 | 石油类 | 2023-08-07 |  |  |  |  | 3.80 | 20 |  | mg/L | 否 |  |  | 是
南京经济技术开发区2023年8月监督监测 | 江苏金翔石油化工有限公司 | 地下水,大气环境,土壤污染监管 | 油气仓储 |  | 污水综合排放标准(GB8978-1996) | （表4）第二类污染物最高允许排放浓度（1998年1月1日后建的单位）,其他排污单位,三级标准 | 废水总排口 | 化学需氧量 | 2023-08-07 |  |  |  |  | 130 | 500 |  | mg/L | 否 |  |  | 是
南京经济技术开发区2023年8月监督监测 | 江苏金翔石油化工有限公司 | 地下水,大气环境,土壤污染监管 | 油气仓储 |  | 污水综合排放标准(GB8978-1996) | （表4）第二类污染物最高允许排放浓度（1998年1月1日后建的单位）,其他排污单位,三级标准 | 废水总排口 | 悬浮物 | 2023-08-07 |  |  |  |  | 6 | 400 |  | mg/L | 否 |  |  | 是
南京经济技术开发区2023年8月监督监测 | 江苏金翔石油化工有限公司 | 地下水,大气环境,土壤污染监管 | 油气仓储 |  | 污水综合排放标准(GB8978-1996) | （表4）第二类污染物最高允许排放浓度（1998年1月1日后建的单位）,一切排污单位 ,三级标准 | 废水总排口 | pH值 | 2023-08-07 |  |  |  |  | 7.4 | 9 | 6 | 无量纲 | 否 |  |  | 是
南京经济技术开发区2023年8月监督监测 | 南京瀚宇彩欣科技有限责任公司 |  | 其他电子专用设备制造 |  | 污水综合排放标准(GB8978-1996) | （表4）第二类污染物最高允许排放浓度（1998年1月1日后建的单位）,其他排污单位,三级标准 | 废水排口(DW001) | 氨氮（NH3-N） | 2023-08-25 |  |  |  |  | 3.29 | 35 |  | mg/L | 否 |  |  | 是
南京经济技术开发区2023年8月监督监测 | 南京瀚宇彩欣科技有限责任公司 |  | 其他电子专用设备制造 |  | 污水综合排放标准(GB8978-1996) | （表4）第二类污染物最高允许排放浓度（1998年1月1日后建的单位）,其他排污单位,三级标准 | 废水排口(DW001) | 悬浮物 | 2023-08-25 |  |  |  |  | 6 | 400 |  | mg/L | 否 |  |  | 是
南京经济技术开发区2023年8月监督监测 | 南京瀚宇彩欣科技有限责任公司 |  | 其他电子专用设备制造 |  | 污水综合排放标准(GB8978-1996) | （表4）第二类污染物最高允许排放浓度（1998年1月1日后建的单位）,一切排污单位 ,三级标准 | 废水排口(DW001) | 总磷（以P计） | 2023-08-25 |  |  |  |  | 0.64 | 8 |  | mg/L | 否 |  |  | 是
南京经济技术开发区2023年8月监督监测 | 南京瀚宇彩欣科技有限责任公司 |  | 其他电子专用设备制造 |  | 污水综合排放标准(GB8978-1996) | （表4）第二类污染物最高允许排放浓度（1998年1月1日后建的单位）,其他排污单位,三级标准 | 废水排口(DW001) | 化学需氧量 | 2023-08-25 |  |  |  |  | 16 | 500 |  | mg/L | 否 |  |  | 是
南京经济技术开发区2023年8月监督监测 | 南京瀚宇彩欣科技有限责任公司 |  | 其他电子专用设备制造 |  | 污水综合排放标准(GB8978-1996) | （表4）第二类污染物最高允许排放浓度（1998年1月1日后建的单位）,一切排污单位 ,三级标准 | 废水排口(DW001) | pH值 | 2023-08-25 |  |  |  |  | 6.77 | 9 | 6 | 无量纲 | 否 |  |  | 是
南京经济技术开发区2023年8月监督监测 | 南京港（集团）有限公司新生圩港务分公司 |  | 货运港口 |  | 污水排入城镇下水道水质标准(GB/T31962-2015) | 污水排入城镇下水道水质控制项目限值,B级 | 废水总排口(DW001) | 总磷（以P计） | 2023-08-24 |  |  |  |  | 1.32 | 8 |  | mg/L | 否 |  |  | 是
南京经济技术开发区2023年8月监督监测 | 南京港（集团）有限公司新生圩港务分公司 |  | 货运港口 |  | 污水排入城镇下水道水质标准(GB/T31962-2015) | 污水排入城镇下水道水质控制项目限值,B级 | 废水总排口(DW001) | 总氮（以N计） | 2023-08-24 |  |  |  |  | 6.48 | 70 |  | mg/L | 否 |  |  | 是
南京经济技术开发区2023年8月监督监测 | 南京港（集团）有限公司新生圩港务分公司 |  | 货运港口 |  | 污水综合排放标准(GB8978-1996) | （表4）第二类污染物最高允许排放浓度（1998年1月1日后建的单位）,一切排污单位 ,三级标准 | 废水总排口(DW001) | pH值 | 2023-08-24 |  |  |  |  | 7.33 | 9 | 6 | 无量纲 | 否 |  |  | 是
南京经济技术开发区2023年8月监督监测 | 南京港（集团）有限公司新生圩港务分公司 |  | 货运港口 |  | 污水综合排放标准(GB8978-1996) | （表4）第二类污染物最高允许排放浓度（1998年1月1日后建的单位）,其他排污单位,三级标准 | 废水总排口(DW001) | 悬浮物 | 2023-08-24 |  |  |  |  | 14 | 400 |  | mg/L | 否 |  |  | 是
南京经济技术开发区2023年8月监督监测 | 南京港（集团）有限公司新生圩港务分公司 |  | 货运港口 |  | 污水综合排放标准(GB8978-1996) | （表4）第二类污染物最高允许排放浓度（1998年1月1日后建的单位）,其他排污单位,三级标准 | 废水总排口(DW001) | 化学需氧量 | 2023-08-24 |  |  |  |  | 38 | 500 |  | mg/L | 否 |  |  | 是
南京经济技术开发区2023年8月监督监测 | 南京港（集团）有限公司新生圩港务分公司 |  | 货运港口 |  | 污水排入城镇下水道水质标准(GB/T31962-2015) | 污水排入城镇下水道水质控制项目限值,B级 | 废水总排口(DW001) | 氨氮（NH3-N） | 2023-08-24 |  |  |  |  | 5.18 | 45 |  | mg/L | 否 |  |  | 是
南京经济技术开发区2023年8月监督监测 | 南京诺唯赞生物科技股份有限公司 | 水环境,环境风险管控 | 生物药品制造 |  | 污水综合排放标准(GB8978-1996) | （表4）第二类污染物最高允许排放浓度（1998年1月1日后建的单位）,其他排污单位,三级标准 | 废水总排口(DW001) | 化学需氧量 | 2023-08-14 |  |  |  |  | 12 | 500 |  | mg/L | 否 |  |  | 是
南京经济技术开发区2023年8月监督监测 | 南京诺唯赞生物科技股份有限公司 | 水环境,环境风险管控 | 生物药品制造 |  | 污水综合排放标准(GB8978-1996) | （表4）第二类污染物最高允许排放浓度（1998年1月1日后建的单位）,一切排污单位 ,三级标准 | 废水总排口(DW001) | pH值 | 2023-08-14 |  |  |  |  | 7.20 | 9 | 6 | 无量纲 | 否 |  |  | 是
南京经济技术开发区2023年8月监督监测 | 南京诺唯赞生物科技股份有限公司 | 水环境,环境风险管控 | 生物药品制造 |  | 污水综合排放标准(GB8978-1996) | （表4）第二类污染物最高允许排放浓度（1998年1月1日后建的单位）,其他排污单位,三级标准 | 废水总排口(DW001) | 悬浮物 | 2023-08-14 |  |  |  |  | 9 | 400 |  | mg/L | 否 |  |  | 是
南京经济技术开发区2023年8月监督监测 | 南京诺唯赞生物科技股份有限公司 | 水环境,环境风险管控 | 生物药品制造 |  | 污水排入城镇下水道水质标准(GB/T31962-2015) | 污水排入城镇下水道水质控制项目限值,B级 | 废水总排口(DW001) | 总磷（以P计） | 2023-08-14 |  |  |  |  | 0.54 | 8 |  | mg/L | 否 |  |  | 是
南京经济技术开发区2023年8月监督监测 | 南京诺唯赞生物科技股份有限公司 | 水环境,环境风险管控 | 生物药品制造 |  | 污水排入城镇下水道水质标准(GB/T31962-2015) | 污水排入城镇下水道水质控制项目限值,B级 | 废水总排口(DW001) | 氨氮（NH3-N） | 2023-08-14 |  |  |  |  | 0.112 | 45 |  | mg/L | 否 |  |  | 是
南京经济技术开发区2023年8月监督监测 | 南京诺唯赞生物科技股份有限公司 | 水环境,环境风险管控 | 生物药品制造 |  | 污水综合排放标准(GB8978-1996) | （表4）第二类污染物最高允许排放浓度（1998年1月1日后建的单位）,一切排污单位 ,三级标准 | 废水总排口(DW001) | 阴离子表面活性剂（LAS） | 2023-08-14 |  |  |  |  | 0.06 | 20 |  | mg/L | 否 |  |  | 是
南京经济技术开发区2023年8月监督监测 | 可隆（南京）特种纺织品有限公司 | 水环境,大气环境,环境风险管控 | 纺织带和帘子布制造 |  | 污水综合排放标准(GB8978-1996) | （表4）第二类污染物最高允许排放浓度（1998年1月1日后建的单位）,其他排污单位,三级标准 | 废水排口(1) | 化学需氧量 | 2023-08-01 |  |  |  |  | 106 | 500 |  | mg/L | 否 |  |  | 是
南京经济技术开发区2023年8月监督监测 | 可隆（南京）特种纺织品有限公司 | 水环境,大气环境,环境风险管控 | 纺织带和帘子布制造 |  | 污水综合排放标准(GB8978-1996) | （表4）第二类污染物最高允许排放浓度（1998年1月1日后建的单位）,一切排污单位 ,三级标准 | 废水排口(1) | pH值 | 2023-08-01 |  |  |  |  | 7.4 | 9 | 6 | 无量纲 | 否 |  |  | 是
南京经济技术开发区2023年8月监督监测 | 可隆（南京）特种纺织品有限公司 | 水环境,大气环境,环境风险管控 | 纺织带和帘子布制造 |  | 污水综合排放标准(GB8978-1996) | （表4）第二类污染物最高允许排放浓度（1998年1月1日后建的单位）,其他排污单位,三级标准 | 废水排口(1) | 悬浮物 | 2023-08-01 |  |  |  |  | 11 | 400 |  | mg/L | 否 |  |  | 是
南京经济技术开发区2023年8月监督监测 | 可隆（南京）特种纺织品有限公司 | 水环境,大气环境,环境风险管控 | 纺织带和帘子布制造 |  | 污水排入城镇下水道水质标准(GB/T31962-2015) | 污水排入城镇下水道水质控制项目限值,B级 | 废水排口(1) | 氨氮（NH3-N） | 2023-08-01 |  |  |  |  | 17.4 | 45 |  | mg/L | 否 |  |  | 是
南京经济技术开发区2023年8月监督监测 | 可隆（南京）特种纺织品有限公司 | 水环境,大气环境,环境风险管控 | 纺织带和帘子布制造 |  | 污水排入城镇下水道水质标准(GB/T31962-2015) | 污水排入城镇下水道水质控制项目限值,B级 | 废水排口(1) | 总磷（以P计） | 2023-08-01 |  |  |  |  | 0.10 | 8 |  | mg/L | 否 |  |  | 是
南京经济技术开发区2023年8月监督监测 | 南京高光半导体材料有限公司 |  | 其他未列明金属制品制造 |  | 污水综合排放标准(GB8978-1996) | （表4）第二类污染物最高允许排放浓度（1998年1月1日后建的单位）,其他排污单位,三级标准 | 废水总排口(DW001) | 化学需氧量 | 2023-08-14 |  |  |  |  | 8 | 500 |  | mg/L | 否 |  |  | 是
南京经济技术开发区2023年8月监督监测 | 南京高光半导体材料有限公司 |  | 其他未列明金属制品制造 |  | 污水综合排放标准(GB8978-1996) | （表4）第二类污染物最高允许排放浓度（1998年1月1日后建的单位）,一切排污单位 ,三级标准 | 废水总排口(DW001) | pH值 | 2023-08-14 |  |  |  |  | 7.55 | 9 | 6 | 无量纲 | 否 |  |  | 是
南京经济技术开发区2023年8月监督监测 | 南京高光半导体材料有限公司 |  | 其他未列明金属制品制造 |  | 污水排入城镇下水道水质标准(GB/T31962-2015) | 污水排入城镇下水道水质控制项目限值,B级 | 废水总排口(DW001) | 总磷（以P计） | 2023-08-14 |  |  |  |  | 0.01 | 8 |  | mg/L | 否 |  |  | 是
南京经济技术开发区2023年8月监督监测 | 南京高光半导体材料有限公司 |  | 其他未列明金属制品制造 |  | 污水综合排放标准(GB8978-1996) | （表4）第二类污染物最高允许排放浓度（1998年1月1日后建的单位）,其他排污单位,三级标准 | 废水总排口(DW001) | 悬浮物 | 2023-08-14 |  |  |  |  | 7 | 400 |  | mg/L | 否 |  |  | 是
南京经济技术开发区2023年8月监督监测 | 南京高光半导体材料有限公司 |  | 其他未列明金属制品制造 |  | 污水排入城镇下水道水质标准(GB/T31962-2015) | 污水排入城镇下水道水质控制项目限值,B级 | 废水总排口(DW001) | 氨氮（NH3-N） | 2023-08-14 |  |  |  |  | 0.148 | 45 |  | mg/L | 否 |  |  | 是
南京经济技术开发区2023年8月监督监测 | 弓箭玻璃器皿（中国）有限公司 | 水环境,大气环境,环境风险管控 | 日用玻璃制品制造 |  | 污水综合排放标准(GB8978-1996) | （表4）第二类污染物最高允许排放浓度（1998年1月1日后建的单位）,一切排污单位 ,三级标准 | 废水总排口(1) | 石油类 | 2023-08-01 |  |  |  |  | 0.37 | 20 |  | mg/L | 否 |  |  | 是
南京经济技术开发区2023年8月监督监测 | 弓箭玻璃器皿（中国）有限公司 | 水环境,大气环境,环境风险管控 | 日用玻璃制品制造 |  | 污水综合排放标准(GB8978-1996) | （表4）第二类污染物最高允许排放浓度（1998年1月1日后建的单位）,其他排污单位,三级标准 | 废水总排口(1) | 化学需氧量 | 2023-08-01 |  |  |  |  | 19 | 500 |  | mg/L | 否 |  |  | 是
南京经济技术开发区2023年8月监督监测 | 弓箭玻璃器皿（中国）有限公司 | 水环境,大气环境,环境风险管控 | 日用玻璃制品制造 |  | 污水综合排放标准(GB8978-1996) | （表4）第二类污染物最高允许排放浓度（1998年1月1日后建的单位）,一切排污单位 ,三级标准 | 废水总排口(1) | pH值 | 2023-08-01 |  |  |  |  | 7.03 | 9 | 6 | 无量纲 | 否 |  |  | 是
南京经济技术开发区2023年8月监督监测 | 弓箭玻璃器皿（中国）有限公司 | 水环境,大气环境,环境风险管控 | 日用玻璃制品制造 |  | 污水排入城镇下水道水质标准(GB/T31962-2015) | 污水排入城镇下水道水质控制项目限值,B级 | 废水总排口(1) | 氨氮（NH3-N） | 2023-08-01 |  |  |  |  | 3.98 | 45 |  | mg/L | 否 |  |  | 是
南京经济技术开发区2023年8月监督监测 | 弓箭玻璃器皿（中国）有限公司 | 水环境,大气环境,环境风险管控 | 日用玻璃制品制造 |  | 污水排入城镇下水道水质标准(GB/T31962-2015) | 污水排入城镇下水道水质控制项目限值,B级 | 废水总排口(1) | 总磷（以P计） | 2023-08-01 |  |  |  |  | 0.08 | 8 |  | mg/L | 否 |  |  | 是
南京经济技术开发区2023年8月监督监测 | 博世汽车转向系统金城（南京）有限公司 |  | 汽车零部件及配件制造 |  | 污水排入城镇下水道水质标准(GB/T31962-2015) | 污水排入城镇下水道水质控制项目限值,B级 | 废水总排口(DW001) | 总磷（以P计） | 2023-08-15 |  |  |  |  | 0.66 | 8 |  | mg/L | 否 |  |  | 是
南京经济技术开发区2023年8月监督监测 | 博世汽车转向系统金城（南京）有限公司 |  | 汽车零部件及配件制造 |  | 污水综合排放标准(GB8978-1996) | （表4）第二类污染物最高允许排放浓度（1998年1月1日后建的单位）,其他排污单位,三级标准 | 废水总排口(DW001) | 化学需氧量 | 2023-08-15 |  |  |  |  | 55 | 500 |  | mg/L | 否 |  |  | 是
南京经济技术开发区2023年8月监督监测 | 博世汽车转向系统金城（南京）有限公司 |  | 汽车零部件及配件制造 |  | 污水综合排放标准(GB8978-1996) | （表4）第二类污染物最高允许排放浓度（1998年1月1日后建的单位）,一切排污单位 ,三级标准 | 废水总排口(DW001) | pH值 | 2023-08-15 |  |  |  |  | 7.12 | 9 | 6 | 无量纲 | 否 |  |  | 是
南京经济技术开发区2023年8月监督监测 | 博世汽车转向系统金城（南京）有限公司 |  | 汽车零部件及配件制造 |  | 污水综合排放标准(GB8978-1996) | （表4）第二类污染物最高允许排放浓度（1998年1月1日后建的单位）,一切排污单位 ,三级标准 | 废水总排口(DW001) | 石油类 | 2023-08-15 |  |  |  |  | 0.95 | 20 |  | mg/L | 否 |  |  | 是
南京经济技术开发区2023年8月监督监测 | 博世汽车转向系统金城（南京）有限公司 |  | 汽车零部件及配件制造 |  | 污水综合排放标准(GB8978-1996) | （表4）第二类污染物最高允许排放浓度（1998年1月1日后建的单位）,其他排污单位,三级标准 | 废水总排口(DW001) | 悬浮物 | 2023-08-15 |  |  |  |  | 22 | 400 |  | mg/L | 否 |  |  | 是
南京经济技术开发区2023年8月监督监测 | 博世汽车转向系统金城（南京）有限公司 |  | 汽车零部件及配件制造 |  | 污水排入城镇下水道水质标准(GB/T31962-2015) | 污水排入城镇下水道水质控制项目限值,B级 | 废水总排口(DW001) | 氨氮（NH3-N） | 2023-08-15 |  |  |  |  | 0.532 | 45 |  | mg/L | 否 |  |  | 是
南京经济技术开发区2023年8月监督监测 | 南京诺唯赞医疗科技有限公司 | 水环境,大气环境 | 其他医疗设备及器械制造 |  | 污水综合排放标准(GB8978-1996) | （表4）第二类污染物最高允许排放浓度（1998年1月1日后建的单位）,一切排污单位 ,三级标准 | 废水排口W01(DW001) | 阴离子表面活性剂（LAS） | 2023-08-14 |  |  |  |  | 0.06 | 20 |  | mg/L | 否 |  |  | 是
南京经济技术开发区2023年8月监督监测 | 南京诺唯赞医疗科技有限公司 | 水环境,大气环境 | 其他医疗设备及器械制造 |  | 污水排入城镇下水道水质标准(GB/T31962-2015) | 污水排入城镇下水道水质控制项目限值,B级 | 废水排口W01(DW001) | 氨氮（NH3-N） | 2023-08-14 |  |  |  |  | 0.098 | 45 |  | mg/L | 否 |  |  | 是
南京经济技术开发区2023年8月监督监测 | 南京诺唯赞医疗科技有限公司 | 水环境,大气环境 | 其他医疗设备及器械制造 |  | 污水综合排放标准(GB8978-1996) | （表4）第二类污染物最高允许排放浓度（1998年1月1日后建的单位）,其他排污单位,三级标准 | 废水排口W01(DW001) | 悬浮物 | 2023-08-14 |  |  |  |  | 5 | 400 |  | mg/L | 否 |  |  | 是
南京经济技术开发区2023年8月监督监测 | 南京诺唯赞医疗科技有限公司 | 水环境,大气环境 | 其他医疗设备及器械制造 |  | 污水综合排放标准(GB8978-1996) | （表4）第二类污染物最高允许排放浓度（1998年1月1日后建的单位）,其他排污单位,三级标准 | 废水排口W01(DW001) | 化学需氧量 | 2023-08-14 |  |  |  |  | 12 | 500 |  | mg/L | 否 |  |  | 是
南京经济技术开发区2023年8月监督监测 | 南京诺唯赞医疗科技有限公司 | 水环境,大气环境 | 其他医疗设备及器械制造 |  | 污水综合排放标准(GB8978-1996) | （表4）第二类污染物最高允许排放浓度（1998年1月1日后建的单位）,一切排污单位 ,三级标准 | 废水排口W01(DW001) | pH值 | 2023-08-14 |  |  |  |  | 7.20 | 9 | 6 | 无量纲 | 否 |  |  | 是
南京经济技术开发区2023年8月监督监测 | 南京诺唯赞医疗科技有限公司 | 水环境,大气环境 | 其他医疗设备及器械制造 |  | 污水排入城镇下水道水质标准(GB/T31962-2015) | 污水排入城镇下水道水质控制项目限值,B级 | 废水排口W01(DW001) | 总磷（以P计） | 2023-08-14 |  |  |  |  | 0.56 | 8 |  | mg/L | 否 |  |  | 是
南京经济技术开发区2023年8月监督监测 | 江苏龙蟠科技股份有限公司 |  | 其他基础化学原料制造 |  | 污水综合排放标准(GB8978-1996) | 表4第二类污染物最高允许排放浓度,三级标准 | 废水总排口 | 石油类 | 2023-08-07 |  |  |  |  | 0.18 | 20 |  | mg/L | 否 |  |  | 是
南京经济技术开发区2023年8月监督监测 | 江苏龙蟠科技股份有限公司 |  | 其他基础化学原料制造 |  | 污水综合排放标准(GB8978-1996) | 表4第二类污染物最高允许排放浓度,三级标准 | 废水总排口 | 化学需氧量 | 2023-08-07 |  |  |  |  | 16 | 500 |  | mg/L | 否 |  |  | 是
南京经济技术开发区2023年8月监督监测 | 江苏龙蟠科技股份有限公司 |  | 其他基础化学原料制造 |  | 污水综合排放标准(GB8978-1996) | 表4第二类污染物最高允许排放浓度,三级标准 | 废水总排口 | pH值 | 2023-08-07 |  |  |  |  | 7.97 | 9 | 6 | 无量纲 | 否 |  |  | 是
南京经济技术开发区2023年8月监督监测 | 江苏龙蟠科技股份有限公司 |  | 其他基础化学原料制造 |  | 污水综合排放标准(GB8978-1996) | 表4第二类污染物最高允许排放浓度,三级标准 | 废水总排口 | 悬浮物 | 2023-08-07 |  |  |  |  | 51 | 400 |  | mg/L | 否 |  |  | 是
南京经济技术开发区2023年8月监督监测 | 江苏龙蟠科技股份有限公司 |  | 其他基础化学原料制造 |  | 污水排入城镇下水道水质标准(GB/T31962-2015) | 污水排入城镇下水道水质控制项目限值,B级 | 废水总排口 | 氨氮（NH3-N） | 2023-08-07 |  |  |  |  | 0.318 | 45 |  | mg/L | 否 |  |  | 是
南京经济技术开发区2023年8月监督监测 | 江苏龙蟠科技股份有限公司 |  | 其他基础化学原料制造 |  | 污水排入城镇下水道水质标准(GB/T31962-2015) | 污水排入城镇下水道水质控制项目限值,B级 | 废水总排口 | 总磷（以P计） | 2023-08-07 |  |  |  |  | 0.02 | 8 |  | mg/L | 否 |  |  | 是
南京经济技术开发区2023年8月监督监测 | 南京绿联环境科技发展有限公司 | 环境风险管控 | 危险废物治理 | 长江 | 污水排入城镇下水道水质标准(GB/T31962-2015) | 污水排入城镇下水道水质控制项目限值,B级 | 总排口(WS-1) | 总氮（以N计） | 2023-08-14 |  |  |  |  | 5.32 | 70 |  | mg/L | 否 |  |  | 是
南京经济技术开发区2023年8月监督监测 | 南京绿联环境科技发展有限公司 | 环境风险管控 | 危险废物治理 | 长江 | 污水排入城镇下水道水质标准(GB/T31962-2015) | 污水排入城镇下水道水质控制项目限值,B级 | 总排口(WS-1) | 总磷（以P计） | 2023-08-14 |  |  |  |  | 0.01 | 8 |  | mg/L | 否 |  |  | 是
南京经济技术开发区2023年8月监督监测 | 南京绿联环境科技发展有限公司 | 环境风险管控 | 危险废物治理 | 长江 | 污水综合排放标准(GB8978-1996) | （表4）第二类污染物最高允许排放浓度（1998年1月1日后建的单位）,一切排污单位 ,三级标准 | 总排口(WS-1) | pH值 | 2023-08-14 |  |  |  |  | 7.12 | 9 | 6 | 无量纲 | 否 |  |  | 是
南京经济技术开发区2023年8月监督监测 | 南京绿联环境科技发展有限公司 | 环境风险管控 | 危险废物治理 | 长江 | 污水综合排放标准(GB8978-1996) | （表4）第二类污染物最高允许排放浓度（1998年1月1日后建的单位）,其他排污单位,三级标准 | 总排口(WS-1) | 化学需氧量 | 2023-08-14 |  |  |  |  | 10 | 500 |  | mg/L | 否 |  |  | 是
南京经济技术开发区2023年8月监督监测 | 南京绿联环境科技发展有限公司 | 环境风险管控 | 危险废物治理 | 长江 | 污水综合排放标准(GB8978-1996) | （表4）第二类污染物最高允许排放浓度（1998年1月1日后建的单位）,其他排污单位,三级标准 | 总排口(WS-1) | 悬浮物 | 2023-08-14 |  |  |  |  | 5 | 400 |  | mg/L | 否 |  |  | 是
南京经济技术开发区2023年8月监督监测 | 南京绿联环境科技发展有限公司 | 环境风险管控 | 危险废物治理 | 长江 | 污水综合排放标准(GB8978-1996) | （表4）第二类污染物最高允许排放浓度（1998年1月1日后建的单位）,其他排污单位,三级标准 | 总排口(WS-1) | 氟化物 | 2023-08-14 |  |  |  |  | 2.44 | 20 |  | mg/L | 否 |  |  | 是
南京经济技术开发区2023年8月监督监测 | 南京绿联环境科技发展有限公司 | 环境风险管控 | 危险废物治理 | 长江 | 污水排入城镇下水道水质标准(GB/T31962-2015) | 污水排入城镇下水道水质控制项目限值,B级 | 总排口(WS-1) | 氨氮（NH3-N） | 2023-08-14 |  |  |  |  | 1.79 | 45 |  | mg/L | 否 |  |  | 是
南京经济技术开发区2023年8月监督监测 | 邦基（南京）粮油有限公司 | 水环境 | 食用植物油加工 |  | 污水综合排放标准(GB8978-1996) | （表4）第二类污染物最高允许排放浓度（1998年1月1日后建的单位）,其他排污单位,三级标准 | 废水排口 | 化学需氧量 | 2023-08-24 |  |  |  |  | 94 | 500 |  | mg/L | 否 |  |  | 是
南京经济技术开发区2023年8月监督监测 | 邦基（南京）粮油有限公司 | 水环境 | 食用植物油加工 |  | 污水综合排放标准(GB8978-1996) | （表4）第二类污染物最高允许排放浓度（1998年1月1日后建的单位）,其他排污单位,三级标准 | 废水排口 | 悬浮物 | 2023-08-24 |  |  |  |  | 23 | 400 |  | mg/L | 否 |  |  | 是
南京经济技术开发区2023年8月监督监测 | 邦基（南京）粮油有限公司 | 水环境 | 食用植物油加工 |  | 污水排入城镇下水道水质标准(GB/T31962-2015) | 污水排入城镇下水道水质控制项目限值,B级 | 废水排口 | 总磷（以P计） | 2023-08-24 |  |  |  |  | 0.16 | 8 |  | mg/L | 否 |  |  | 是
南京经济技术开发区2023年8月监督监测 | 邦基（南京）粮油有限公司 | 水环境 | 食用植物油加工 |  | 污水综合排放标准(GB8978-1996) | （表4）第二类污染物最高允许排放浓度（1998年1月1日后建的单位）,一切排污单位 ,三级标准 | 废水排口 | pH值 | 2023-08-24 |  |  |  |  | 7.13 | 9 | 6 | 无量纲 | 否 |  |  | 是
南京经济技术开发区2023年8月监督监测 | 邦基（南京）粮油有限公司 | 水环境 | 食用植物油加工 |  | 污水排入城镇下水道水质标准(GB/T31962-2015) | 污水排入城镇下水道水质控制项目限值,B级 | 废水排口 | 氨氮（NH3-N） | 2023-08-24 |  |  |  |  | 17.6 | 45 |  | mg/L | 否 |  |  | 是
南京经济技术开发区2023年8月监督监测 | 邦基（南京）粮油有限公司 | 水环境 | 食用植物油加工 |  | 污水综合排放标准(GB8978-1996) | （表4）第二类污染物最高允许排放浓度（1998年1月1日后建的单位）,一切排污单位 ,三级标准 | 废水排口 | 动植物油 | 2023-08-24 |  |  |  |  | 0.30 | 100 |  | mg/L | 否 |  |  | 是
南京经济技术开发区2023年8月监督监测 | 邦基（南京）粮油有限公司 | 水环境 | 食用植物油加工 |  | 污水综合排放标准(GB8978-1996) | （表4）第二类污染物最高允许排放浓度（1998年1月1日后建的单位）,其他排污单位,三级标准 | 废水排口 | 五日生化需氧量（BOD5） | 2023-08-24 |  |  |  |  | 29.6 | 300 |  | mg/L | 否 |  |  | 是
南京经济技术开发区2023年8月监督监测-2 | 南京绿联环境科技发展有限公司 | 环境风险管控 | 危险废物治理 |  | 污水综合排放标准(GB8978-1996) | （表4）第二类污染物最高允许排放浓度（1998年1月1日后建的单位）,一切排污单位 ,三级标准 | 总排口(1) | 石油类 | 2023-08-31 |  |  |  |  | <0.06 | 20 |  | mg/L | 否 |  |  | 是

## 无组织
任务名称 | 企业名称 | 名录类别 | 行业类别 | 执行标准名称 | 执行标准条目名称 | 监测点 | 监测项目 | 监测日期 | 风向 | 风速（m/s） | 温度(℃) | 压力（kPa） | 排放浓度 | 上限 | 下限 | 单位 | 是否超标 | 超标倍数 | 备注
南京经济技术开发区2023年8月监督监测 | 南京康尼机电股份有限公司 | 大气环境 | 城市轨道交通设备制造 | 江苏省地方标准大气污染物综合排放标准(DB32/4041-2021) | 表3 单位边界大气污染物排放监控浓度限值 | 厂界上风向Q1 | 非甲烷总烃 | 2023-08-08 |  |  |  |  | 0.42 | 4 |  | mg/m3 | 否
南京经济技术开发区2023年8月监督监测 | 南京康尼机电股份有限公司 | 大气环境 | 城市轨道交通设备制造 | 江苏省大气综合排放标准(DB32/4041-2021) | 表2 厂区内VOCs无组织排放限值 | 厂区内 | NMHC | 2023-08-08 |  |  |  |  | 0.45 | 6 |  | mg/m3 | 否
南京经济技术开发区2023年8月监督监测 | 南京康尼机电股份有限公司 | 大气环境 | 城市轨道交通设备制造 | 江苏省地方标准大气污染物综合排放标准(DB32/4041-2021) | 表3 单位边界大气污染物排放监控浓度限值 | 厂界下风向Q2 | 非甲烷总烃 | 2023-08-08 |  |  |  |  | 0.59 | 4 |  | mg/m3 | 否
南京经济技术开发区2023年8月监督监测 | 南京康尼机电股份有限公司 | 大气环境 | 城市轨道交通设备制造 | 江苏省地方标准大气污染物综合排放标准(DB32/4041-2021) | 表3 单位边界大气污染物排放监控浓度限值 | 厂界下风向Q3 | 非甲烷总烃 | 2023-08-08 |  |  |  |  | 0.49 | 4 |  | mg/m3 | 否
南京经济技术开发区2023年8月监督监测 | 南京康尼机电股份有限公司 | 大气环境 | 城市轨道交通设备制造 | 江苏省地方标准大气污染物综合排放标准(DB32/4041-2021) | 表3 单位边界大气污染物排放监控浓度限值 | 厂界下风向Q4 | 非甲烷总烃 | 2023-08-08 |  |  |  |  | 0.46 | 4 |  | mg/m3 | 否
南京经济技术开发区2023年8月监督监测 | 江苏嘉汇再生资源利用有限公司 |  | 再生物资回收与批发 | 《大气污染物综合排放标准》(DB 32/4041-2021) | 无组织废气 | W4 | 硫酸雾 | 2023-08-31 |  |  |  |  | 0.009 | 0.3 |  | mg/m3 | 否
南京经济技术开发区2023年8月监督监测 | 江苏嘉汇再生资源利用有限公司 |  | 再生物资回收与批发 | 大气污染物综合排放标准(GB16297-1996) | （表2）新污染源大气污染物排放限值（1997年1月1日起）,无组织排放监控浓度限值,通用 | W4 | 铅及其化合物 | 2023-08-31 |  |  |  |  | 0.0000509 | 0.0060 |  | mg/m3 | 否
南京经济技术开发区2023年8月监督监测 | 江苏嘉汇再生资源利用有限公司 |  | 再生物资回收与批发 | 《大气污染物综合排放标准》(DB 32/4041-2021) | 无组织废气 | W2 | 硫酸雾 | 2023-08-31 |  |  |  |  | 0.008 | 0.3 |  | mg/m3 | 否
南京经济技术开发区2023年8月监督监测 | 江苏嘉汇再生资源利用有限公司 |  | 再生物资回收与批发 | 大气污染物综合排放标准(GB16297-1996) | （表2）新污染源大气污染物排放限值（1997年1月1日起）,无组织排放监控浓度限值,通用 | W2 | 铅及其化合物 | 2023-08-31 |  |  |  |  | 0.000046 | 0.0060 |  | mg/m3 | 否
南京经济技术开发区2023年8月监督监测 | 江苏嘉汇再生资源利用有限公司 |  | 再生物资回收与批发 | 大气污染物综合排放标准(GB16297-1996) | （表2）新污染源大气污染物排放限值（1997年1月1日起）,无组织排放监控浓度限值,通用 | W3 | 铅及其化合物 | 2023-08-31 |  |  |  |  | 0.0000489 | 0.0060 |  | mg/m3 | 否
南京经济技术开发区2023年8月监督监测 | 江苏嘉汇再生资源利用有限公司 |  | 再生物资回收与批发 | 《大气污染物综合排放标准》(DB 32/4041-2021) | 无组织废气 | W3 | 硫酸雾 | 2023-08-31 |  |  |  |  | 0.009 | 0.3 |  | mg/m3 | 否
南京经济技术开发区2023年8月监督监测 | 江苏嘉汇再生资源利用有限公司 |  | 再生物资回收与批发 | 大气污染物综合排放标准(GB16297-1996) | （表2）新污染源大气污染物排放限值（1997年1月1日起）,无组织排放监控浓度限值,通用 | W1 | 铅及其化合物 | 2023-08-31 |  |  |  |  | 0.0000147 | 0.0060 |  | mg/m3 | 否
南京经济技术开发区2023年8月监督监测 | 江苏嘉汇再生资源利用有限公司 |  | 再生物资回收与批发 | 《大气污染物综合排放标准》(DB 32/4041-2021) | 无组织废气 | W1 | 硫酸雾 | 2023-08-31 |  |  |  |  | <0.005 | 0.3 |  | mg/m3 | 否
南京经济技术开发区2023年8月监督监测 | 邦基（南京）粮油有限公司 | 水环境 | 食用植物油加工 | 江苏省大气综合排放标准(DB32/4041-2021) | 表3 单位边界大气污染物排放监控浓度限制 | 下风向4# | NMHC | 2023-08-07 |  |  |  |  | 0.92 | 4 |  | mg/m3 | 否
南京经济技术开发区2023年8月监督监测 | 邦基（南京）粮油有限公司 | 水环境 | 食用植物油加工 | 江苏省大气综合排放标准(DB32/4041-2021) | 表2 厂区内VOCs无组织排放限值 | 厂区内 | NMHC | 2023-08-07 |  |  |  |  | 0.80 | 6 |  | mg/m3 | 否
南京经济技术开发区2023年8月监督监测 | 邦基（南京）粮油有限公司 | 水环境 | 食用植物油加工 | 江苏省大气综合排放标准(DB32/4041-2021) | 表3 单位边界大气污染物排放监控浓度限制 | 下风向3# | NMHC | 2023-08-07 |  |  |  |  | 0.85 | 4 |  | mg/m3 | 否
南京经济技术开发区2023年8月监督监测 | 邦基（南京）粮油有限公司 | 水环境 | 食用植物油加工 | 江苏省大气综合排放标准(DB32/4041-2021) | 表3 单位边界大气污染物排放监控浓度限制 | 上风向1# | NMHC | 2023-08-07 |  |  |  |  | 0.82 | 4 |  | mg/m3 | 否
南京经济技术开发区2023年8月监督监测 | 邦基（南京）粮油有限公司 | 水环境 | 食用植物油加工 | 江苏省大气综合排放标准(DB32/4041-2021) | 表3 单位边界大气污染物排放监控浓度限制 | 下风向2# | NMHC | 2023-08-07 |  |  |  |  | 0.94 | 4 |  | mg/m3 | 否