## 废水比对
任务名称 | 企业名称 | 名录类别 | 行业类别 | 执行标准名称 | 执行标准条目名称 | 监测点 | 监测项目 | 监测日期 | 样品类型 | 手动监测值 | 自动监测值 | 比对结果 | 技术要求
六合区2023年9月重点企业废水监督监测 | 南京红山污水处理有限公司 | 水环境 | 水污染治理 |  |  | 进水口(IW001) | 氨氮（NH3-N） | 2023-09-01 | 实际样 | 4.20 | 4.26 | 1.43% | 相对误差不超过±15%
六合区2023年9月重点企业废水监督监测 | 南京红山污水处理有限公司 | 水环境 | 水污染治理 |  |  | 进水口(IW001) | 氨氮（NH3-N） | 2023-09-01 | 实际样 | 3.85 | 3.79 | -1.56% | 相对误差不超过±15%
六合区2023年9月重点企业废水监督监测 | 南京红山污水处理有限公司 | 水环境 | 水污染治理 |  |  | 进水口(IW001) | 氨氮（NH3-N） | 2023-09-01 | 实际样 | 3.92 | 3.99 | 1.79% | 相对误差不超过±15%
六合区2023年9月重点企业废水监督监测 | 南京红山污水处理有限公司 | 水环境 | 水污染治理 |  |  | 进水口(IW001) | 氨氮（NH3-N） | 2023-09-01 | 标准样 | 50 | 51.3 | 2.6% | 相对误差不超过±10%
六合区2023年9月重点企业废水监督监测 | 南京红山污水处理有限公司 | 水环境 | 水污染治理 |  |  | 进水口(IW001) | 化学需氧量 | 2023-09-01 | 实际样 | 144 | 143 | -0.69% | 相对误差不超过±15%
六合区2023年9月重点企业废水监督监测 | 南京红山污水处理有限公司 | 水环境 | 水污染治理 |  |  | 进水口(IW001) | 化学需氧量 | 2023-09-01 | 实际样 | 138 | 136 | -1.45% | 相对误差不超过±15%
六合区2023年9月重点企业废水监督监测 | 南京红山污水处理有限公司 | 水环境 | 水污染治理 |  |  | 进水口(IW001) | 化学需氧量 | 2023-09-01 | 实际样 | 140 | 141 | 0.71% | 相对误差不超过±15%
六合区2023年9月重点企业废水监督监测 | 南京红山污水处理有限公司 | 水环境 | 水污染治理 |  |  | 进水口(IW001) | 化学需氧量 | 2023-09-01 | 标准样 | 496 | 507 | 2.22% | 相对误差不超过±10%
六合区2023年9月重点企业废水监督监测 | 南京红山污水处理有限公司 | 水环境 | 水污染治理 |  |  | 出水口(DW001) | 氨氮（NH3-N） | 2023-09-01 | 实际样 | 1.5 | 1.31 | -0.19mg/L | 绝对误差不超过±0.3mg/L
六合区2023年9月重点企业废水监督监测 | 南京红山污水处理有限公司 | 水环境 | 水污染治理 |  |  | 出水口(DW001) | 氨氮（NH3-N） | 2023-09-01 | 实际样 | 1.5 | 1.29 | -0.21mg/L | 绝对误差不超过±0.3mg/L
六合区2023年9月重点企业废水监督监测 | 南京红山污水处理有限公司 | 水环境 | 水污染治理 |  |  | 出水口(DW001) | 氨氮（NH3-N） | 2023-09-01 | 实际样 | 1.5 | 1.26 | -0.24mg/L | 绝对误差不超过±0.3mg/L
六合区2023年9月重点企业废水监督监测 | 南京红山污水处理有限公司 | 水环境 | 水污染治理 |  |  | 出水口(DW001) | 氨氮（NH3-N） | 2023-09-01 | 标准样 | 20 | 19.7 | -1.5% | 相对误差不超过±10%
六合区2023年9月重点企业废水监督监测 | 南京红山污水处理有限公司 | 水环境 | 水污染治理 |  |  | 出水口(DW001) | 化学需氧量 | 2023-09-01 | 实际样 | 64 | 64 | 0% | 相对误差不超过±20%
六合区2023年9月重点企业废水监督监测 | 南京红山污水处理有限公司 | 水环境 | 水污染治理 |  |  | 出水口(DW001) | 化学需氧量 | 2023-09-01 | 实际样 | 60 | 62 | 3.33% | 相对误差不超过±20%
六合区2023年9月重点企业废水监督监测 | 南京红山污水处理有限公司 | 水环境 | 水污染治理 |  |  | 出水口(DW001) | 化学需氧量 | 2023-09-01 | 实际样 | 62 | 63 | 1.61% | 相对误差不超过±20%
六合区2023年9月重点企业废水监督监测 | 南京红山污水处理有限公司 | 水环境 | 水污染治理 |  |  | 出水口(DW001) | 化学需氧量 | 2023-09-01 | 标准样 | 101 | 101 | 0% | 相对误差不超过±10%
六合区2023年8月重点企业废水监督监测 | 光大水质净化南京有限公司 | 水环境 | 污水处理及其再生利用 |  |  | 进水口(002) | 化学需氧量 | 2023-08-30 | 实际样 | 130 | 132 | 1.54% | 相对误差不超过±15%
|  | 水环境 | 污水处理及其再生利用 |  |  | 进水口(002) | 化学需氧量 | 2023-08-30 | 实际样 | 126 | 122 | -3.17% | 相对误差不超过±15%
|  | 水环境 | 污水处理及其再生利用 |  |  | 进水口(002) | 化学需氧量 | 2023-08-30 | 实际样 | 120 | 117 | -2.5% | 相对误差不超过±15%
|  | 水环境 | 污水处理及其再生利用 |  |  | 进水口(002) | 化学需氧量 | 2023-08-30 | 标准样 | 500 | 513 | 2.6% | 相对误差不超过±10%
|  | 水环境 | 污水处理及其再生利用 |  |  | 进水口(002) | 氨氮（NH3-N） | 2023-08-30 | 实际样 | 26.6 | 27.0 | 1.5% | 相对误差不超过±15%
|  | 水环境 | 污水处理及其再生利用 |  |  | 进水口(002) | 氨氮（NH3-N） | 2023-08-30 | 实际样 | 27.2 | 27.1 | -0.37% | 相对误差不超过±15%
|  | 水环境 | 污水处理及其再生利用 |  |  | 进水口(002) | 氨氮（NH3-N） | 2023-08-30 | 实际样 | 26.7 | 27.1 | 1.5% | 相对误差不超过±15%
|  | 水环境 | 污水处理及其再生利用 |  |  | 进水口(002) | 氨氮（NH3-N） | 2023-08-30 | 标准样 | 50 | 50.4 | 0.8% | 相对误差不超过±10%
|  | 水环境 | 污水处理及其再生利用 | 城镇污水处理厂污染物排放标准[国标](GB18918-2002) | （表1）基本控制项目最高允许排放浓度（日均值）,一级标准（水温＞12℃或≤12℃）,A标准,通用 | 总排口 | 化学需氧量 | 2023-08-30 | 实际样 | 25 | 23 | -2mg/L | 绝对误差不超过±5mg/L
|  | 水环境 | 污水处理及其再生利用 | 城镇污水处理厂污染物排放标准[国标](GB18918-2002) | （表1）基本控制项目最高允许排放浓度（日均值）,一级标准（水温＞12℃或≤12℃）,A标准,通用 | 总排口 | 化学需氧量 | 2023-08-30 | 实际样 | 25 | 23 | -2mg/L | 绝对误差不超过±5mg/L
|  | 水环境 | 污水处理及其再生利用 | 城镇污水处理厂污染物排放标准[国标](GB18918-2002) | （表1）基本控制项目最高允许排放浓度（日均值）,一级标准（水温＞12℃或≤12℃）,A标准,通用 | 总排口 | 化学需氧量 | 2023-08-30 | 实际样 | 25 | 23 | -2mg/L | 绝对误差不超过±5mg/L
|  | 水环境 | 污水处理及其再生利用 | 城镇污水处理厂污染物排放标准[国标](GB18918-2002) | （表1）基本控制项目最高允许排放浓度（日均值）,一级标准（水温＞12℃或≤12℃）,A标准,通用 | 总排口 | 化学需氧量 | 2023-08-30 | 标准样 | 50 | 47 | -6% | 相对误差不超过±10%
|  | 水环境 | 污水处理及其再生利用 | 城镇污水处理厂污染物排放标准[国标](GB18918-2002) | （表1）基本控制项目最高允许排放浓度（日均值）,一级标准（水温＞12℃或≤12℃）,A标准,通用 | 总排口 | 氨氮（NH3-N） | 2023-08-30 | 实际样 | 1.5 | 1.48 | -0.02mg/L | 绝对误差不超过±0.3mg/L
|  | 水环境 | 污水处理及其再生利用 | 城镇污水处理厂污染物排放标准[国标](GB18918-2002) | （表1）基本控制项目最高允许排放浓度（日均值）,一级标准（水温＞12℃或≤12℃）,A标准,通用 | 总排口 | 氨氮（NH3-N） | 2023-08-30 | 实际样 | 1.5 | 1.45 | -0.05mg/L | 绝对误差不超过±0.3mg/L
|  | 水环境 | 污水处理及其再生利用 | 城镇污水处理厂污染物排放标准[国标](GB18918-2002) | （表1）基本控制项目最高允许排放浓度（日均值）,一级标准（水温＞12℃或≤12℃）,A标准,通用 | 总排口 | 氨氮（NH3-N） | 2023-08-30 | 实际样 | 1.5 | 1.48 | -0.02mg/L | 绝对误差不超过±0.3mg/L
|  | 水环境 | 污水处理及其再生利用 | 城镇污水处理厂污染物排放标准[国标](GB18918-2002) | （表1）基本控制项目最高允许排放浓度（日均值）,一级标准（水温＞12℃或≤12℃）,A标准,通用 | 总排口 | 氨氮（NH3-N） | 2023-08-30 | 标准样 | 5 | 4.74 | -5.2% | 相对误差不超过±10%
| 兰精（南京）纤维有限公司 | 水环境,大气环境,土壤污染监管,环境风险管控 | 人造纤维（纤维素纤维）制造 | 污水综合排放标准(GB8978-1996) | （表4）第二类污染物最高允许排放浓度（1998年1月1日后建的单位）,其他排污单位,一级标准 | 总排口 | 化学需氧量 | 2023-08-31 | 实际样 | 60 | 59 | -1.67% | 相对误差不超过±20%
|  | 水环境,大气环境,土壤污染监管,环境风险管控 | 人造纤维（纤维素纤维）制造 | 污水综合排放标准(GB8978-1996) | （表4）第二类污染物最高允许排放浓度（1998年1月1日后建的单位）,其他排污单位,一级标准 | 总排口 | 化学需氧量 | 2023-08-31 | 实际样 | 62 | 60 | -3.23% | 相对误差不超过±20%
|  | 水环境,大气环境,土壤污染监管,环境风险管控 | 人造纤维（纤维素纤维）制造 | 污水综合排放标准(GB8978-1996) | （表4）第二类污染物最高允许排放浓度（1998年1月1日后建的单位）,其他排污单位,一级标准 | 总排口 | 化学需氧量 | 2023-08-31 | 实际样 | 59 | 60 | 1.69% | 相对误差不超过±30%
|  | 水环境,大气环境,土壤污染监管,环境风险管控 | 人造纤维（纤维素纤维）制造 | 污水综合排放标准(GB8978-1996) | （表4）第二类污染物最高允许排放浓度（1998年1月1日后建的单位）,其他排污单位,一级标准 | 总排口 | 化学需氧量 | 2023-08-31 | 标准样 | 101 | 95 | -5.94% | 相对误差不超过±10%
|  | 水环境,大气环境,土壤污染监管,环境风险管控 | 人造纤维（纤维素纤维）制造 | 污水综合排放标准(GB8978-1996) | （表4）第二类污染物最高允许排放浓度（1998年1月1日后建的单位）,其他排污单位,一级标准 | 总排口 | 氨氮（NH3-N） | 2023-08-31 | 实际样 | 1.5 | 1.77 | 0.27mg/L | 绝对误差不超过±0.3mg/L
|  | 水环境,大气环境,土壤污染监管,环境风险管控 | 人造纤维（纤维素纤维）制造 | 污水综合排放标准(GB8978-1996) | （表4）第二类污染物最高允许排放浓度（1998年1月1日后建的单位）,其他排污单位,一级标准 | 总排口 | 氨氮（NH3-N） | 2023-08-31 | 实际样 | 1.5 | 1.65 | 0.15mg/L | 绝对误差不超过±0.3mg/L
|  | 水环境,大气环境,土壤污染监管,环境风险管控 | 人造纤维（纤维素纤维）制造 | 污水综合排放标准(GB8978-1996) | （表4）第二类污染物最高允许排放浓度（1998年1月1日后建的单位）,其他排污单位,一级标准 | 总排口 | 氨氮（NH3-N） | 2023-08-31 | 实际样 | 1.5 | 1.56 | 0.06mg/L | 绝对误差不超过±0.3mg/L
|  | 水环境,大气环境,土壤污染监管,环境风险管控 | 人造纤维（纤维素纤维）制造 | 污水综合排放标准(GB8978-1996) | （表4）第二类污染物最高允许排放浓度（1998年1月1日后建的单位）,其他排污单位,一级标准 | 总排口 | 氨氮（NH3-N） | 2023-08-31 | 标准样 | 10 | 10.4 | 4% | 相对误差不超过±10%
| 南京北控雄州污水处理有限公司 | 水环境 | 污水处理及其再生利用 | 城镇污水处理厂污染物排放标准[国标](GB18918-2002) | （表1）基本控制项目最高允许排放浓度（日均值）,一级标准（水温＞12℃或≤12℃）,A标准,通用 | 总排 | 化学需氧量 | 2023-08-29 | 实际样 | 25 | 27 | 2mg/L | 绝对误差不超过±5mg/L
|  | 水环境 | 污水处理及其再生利用 | 城镇污水处理厂污染物排放标准[国标](GB18918-2002) | （表1）基本控制项目最高允许排放浓度（日均值）,一级标准（水温＞12℃或≤12℃）,A标准,通用 | 总排 | 化学需氧量 | 2023-08-29 | 实际样 | 25 | 29 | 4mg/L | 绝对误差不超过±5mg/L
|  | 水环境 | 污水处理及其再生利用 | 城镇污水处理厂污染物排放标准[国标](GB18918-2002) | （表1）基本控制项目最高允许排放浓度（日均值）,一级标准（水温＞12℃或≤12℃）,A标准,通用 | 总排 | 化学需氧量 | 2023-08-29 | 实际样 | 25 | 25 | 0mg/L | 绝对误差不超过±5mg/L
|  | 水环境 | 污水处理及其再生利用 | 城镇污水处理厂污染物排放标准[国标](GB18918-2002) | （表1）基本控制项目最高允许排放浓度（日均值）,一级标准（水温＞12℃或≤12℃）,A标准,通用 | 总排 | 化学需氧量 | 2023-08-29 | 标准样 | 50 | 51 | 2% | 相对误差不超过±10%
|  | 水环境 | 污水处理及其再生利用 | 城镇污水处理厂污染物排放标准[国标](GB18918-2002) | （表1）基本控制项目最高允许排放浓度（日均值）,一级标准（水温＞12℃或≤12℃）,A标准,通用 | 总排 | 氨氮（NH3-N） | 2023-08-29 | 实际样 | 1.5 | 1.58 | 0.08mg/L | 绝对误差不超过±0.3mg/L
|  | 水环境 | 污水处理及其再生利用 | 城镇污水处理厂污染物排放标准[国标](GB18918-2002) | （表1）基本控制项目最高允许排放浓度（日均值）,一级标准（水温＞12℃或≤12℃）,A标准,通用 | 总排 | 氨氮（NH3-N） | 2023-08-29 | 实际样 | 1.5 | 1.59 | 0.09mg/L | 绝对误差不超过±0.3mg/L
|  | 水环境 | 污水处理及其再生利用 | 城镇污水处理厂污染物排放标准[国标](GB18918-2002) | （表1）基本控制项目最高允许排放浓度（日均值）,一级标准（水温＞12℃或≤12℃）,A标准,通用 | 总排 | 氨氮（NH3-N） | 2023-08-29 | 实际样 | 1.5 | 1.74 | 0.24mg/L | 绝对误差不超过±0.3mg/L
|  | 水环境 | 污水处理及其再生利用 | 城镇污水处理厂污染物排放标准[国标](GB18918-2002) | （表1）基本控制项目最高允许排放浓度（日均值）,一级标准（水温＞12℃或≤12℃）,A标准,通用 | 总排 | 氨氮（NH3-N） | 2023-08-29 | 标准样 | 5 | 5.40 | 8% | 相对误差不超过±10%
|  | 水环境 | 污水处理及其再生利用 | 城镇污水处理厂污染物排放标准[国标](GB18918-2002) | A标准 | 北控污水处理设施进口(sW-001) | 氨氮（NH3-N） | 2023-08-29 | 实际样 | 20.9 | 20.8 | -0.48% | 相对误差不超过±15%
|  | 水环境 | 污水处理及其再生利用 | 城镇污水处理厂污染物排放标准[国标](GB18918-2002) | A标准 | 北控污水处理设施进口(sW-001) | 氨氮（NH3-N） | 2023-08-29 | 实际样 | 20.4 | 20.7 | 1.47% | 相对误差不超过±15%
|  | 水环境 | 污水处理及其再生利用 | 城镇污水处理厂污染物排放标准[国标](GB18918-2002) | A标准 | 北控污水处理设施进口(sW-001) | 氨氮（NH3-N） | 2023-08-29 | 实际样 | 20.6 | 20.8 | 0.97% | 相对误差不超过±15%
|  | 水环境 | 污水处理及其再生利用 | 城镇污水处理厂污染物排放标准[国标](GB18918-2002) | A标准 | 北控污水处理设施进口(sW-001) | 氨氮（NH3-N） | 2023-08-29 | 标准样 | 50 | 49.7 | -0.6% | 相对误差不超过±10%
|  | 水环境 | 污水处理及其再生利用 | 城镇污水处理厂污染物排放标准[国标](GB18918-2002) | （表1）基本控制项目最高允许排放浓度（日均值）,一级标准（水温＞12℃或≤12℃）,A标准,通用 | 北控污水处理设施进口(sW-001) | 化学需氧量 | 2023-08-29 | 实际样 | 116 | 114 | -1.72% | 相对误差不超过±15%
|  | 水环境 | 污水处理及其再生利用 | 城镇污水处理厂污染物排放标准[国标](GB18918-2002) | （表1）基本控制项目最高允许排放浓度（日均值）,一级标准（水温＞12℃或≤12℃）,A标准,通用 | 北控污水处理设施进口(sW-001) | 化学需氧量 | 2023-08-29 | 实际样 | 120 | 118 | -1.67% | 相对误差不超过±15%
|  | 水环境 | 污水处理及其再生利用 | 城镇污水处理厂污染物排放标准[国标](GB18918-2002) | （表1）基本控制项目最高允许排放浓度（日均值）,一级标准（水温＞12℃或≤12℃）,A标准,通用 | 北控污水处理设施进口(sW-001) | 化学需氧量 | 2023-08-29 | 实际样 | 137 | 134 | -2.19% | 相对误差不超过±15%
|  | 水环境 | 污水处理及其再生利用 | 城镇污水处理厂污染物排放标准[国标](GB18918-2002) | （表1）基本控制项目最高允许排放浓度（日均值）,一级标准（水温＞12℃或≤12℃）,A标准,通用 | 北控污水处理设施进口(sW-001) | 化学需氧量 | 2023-08-29 | 标准样 | 1000 | 1006 | 0.6% | 相对误差不超过±10%
| 南京美华羽绒制品有限公司 | 水环境 | 羽毛(绒)加工 |  |  | 收集池(DW001) | 化学需氧量 | 2023-08-28 | 实际样 | 24 | 29 | 5mg/L | 绝对误差不超过±5mg/L
|  | 水环境 | 羽毛(绒)加工 |  |  | 收集池(DW001) | 化学需氧量 | 2023-08-28 | 实际样 | 24 | 28 | 4mg/L | 绝对误差不超过±5mg/L
|  | 水环境 | 羽毛(绒)加工 |  |  | 收集池(DW001) | 化学需氧量 | 2023-08-28 | 实际样 | 24 | 28 | 4mg/L | 绝对误差不超过±5mg/L
|  | 水环境 | 羽毛(绒)加工 |  |  | 收集池(DW001) | 化学需氧量 | 2023-08-28 | 标准样 | 500 | 514 | 2.8% | 相对误差不超过±10%
| 南京润埠水处理有限公司 | 水环境,地下水,土壤污染监管,环境风险管控 | 金属表面处理及热处理加工 | 电镀污染物排放标准(GB21900-2008) | （表2）新建企业水污染物排放限值,企业废水总排放口 | 总排口 | 氨氮（NH3-N） | 2023-08-29 | 实际样 | 1.5 | 1.57 | 0.07mg/L | 绝对误差不超过±0.3mg/L
|  | 水环境,地下水,土壤污染监管,环境风险管控 | 金属表面处理及热处理加工 | 电镀污染物排放标准(GB21900-2008) | （表2）新建企业水污染物排放限值,企业废水总排放口 | 总排口 | 氨氮（NH3-N） | 2023-08-29 | 实际样 | 1.5 | 1.48 | -0.02mg/L | 绝对误差不超过±0.3mg/L
|  | 水环境,地下水,土壤污染监管,环境风险管控 | 金属表面处理及热处理加工 | 电镀污染物排放标准(GB21900-2008) | （表2）新建企业水污染物排放限值,企业废水总排放口 | 总排口 | 氨氮（NH3-N） | 2023-08-29 | 实际样 | 1.5 | 1.44 | -0.06mg/L | 绝对误差不超过±0.3mg/L
|  | 水环境,地下水,土壤污染监管,环境风险管控 | 金属表面处理及热处理加工 | 电镀污染物排放标准(GB21900-2008) | （表2）新建企业水污染物排放限值,企业废水总排放口 | 总排口 | 氨氮（NH3-N） | 2023-08-29 | 标准样 | 10 | 9.93 | -0.7% | 相对误差不超过±10%
|  | 水环境,地下水,土壤污染监管,环境风险管控 | 金属表面处理及热处理加工 | 电镀污染物排放标准(GB21900-2008) | （表2）新建企业水污染物排放限值,企业废水总排放口 | 总排口 | 化学需氧量 | 2023-08-29 | 实际样 | 25 | 26 | 1mg/L | 绝对误差不超过±5mg/L
|  | 水环境,地下水,土壤污染监管,环境风险管控 | 金属表面处理及热处理加工 | 电镀污染物排放标准(GB21900-2008) | （表2）新建企业水污染物排放限值,企业废水总排放口 | 总排口 | 化学需氧量 | 2023-08-29 | 实际样 | 25 | 25 | 0mg/L | 绝对误差不超过±5mg/L
|  | 水环境,地下水,土壤污染监管,环境风险管控 | 金属表面处理及热处理加工 | 电镀污染物排放标准(GB21900-2008) | （表2）新建企业水污染物排放限值,企业废水总排放口 | 总排口 | 化学需氧量 | 2023-08-29 | 实际样 | 25 | 25 | 0mg/L | 绝对误差不超过±5mg/L
|  | 水环境,地下水,土壤污染监管,环境风险管控 | 金属表面处理及热处理加工 | 电镀污染物排放标准(GB21900-2008) | （表2）新建企业水污染物排放限值,企业废水总排放口 | 总排口 | 化学需氧量 | 2023-08-29 | 标准样 | 248 | 255 | 2.82% | 相对误差不超过±10%
| 南京市六合区生活废弃物处置中心 | 水环境,环境风险管控 | 环境卫生管理 |  |  | 六合区生活废弃物处置中心总排蓄水池(TW001) | 氨氮（NH3-N） | 2023-08-31 | 实际样 | 1.5 | 1.42 | -0.08mg/L | 绝对误差不超过±0.3mg/L
|  | 水环境,环境风险管控 | 环境卫生管理 |  |  | 六合区生活废弃物处置中心总排蓄水池(TW001) | 氨氮（NH3-N） | 2023-08-31 | 实际样 | 1.5 | 1.34 | -0.16mg/L | 绝对误差不超过±0.3mg/L
|  | 水环境,环境风险管控 | 环境卫生管理 |  |  | 六合区生活废弃物处置中心总排蓄水池(TW001) | 氨氮（NH3-N） | 2023-08-31 | 实际样 | 1.5 | 1.41 | -0.09mg/L | 绝对误差不超过±0.3mg/L
|  | 水环境,环境风险管控 | 环境卫生管理 |  |  | 六合区生活废弃物处置中心总排蓄水池(TW001) | 氨氮（NH3-N） | 2023-08-31 | 标准样 | 10 | 9.86 | -1.4% | 相对误差不超过±10%
|  | 水环境,环境风险管控 | 环境卫生管理 |  |  | 六合区生活废弃物处置中心总排蓄水池(TW001) | 化学需氧量 | 2023-08-31 | 实际样 | 25 | 28 | 3mg/L | 绝对误差不超过±5mg/L
|  | 水环境,环境风险管控 | 环境卫生管理 |  |  | 六合区生活废弃物处置中心总排蓄水池(TW001) | 化学需氧量 | 2023-08-31 | 实际样 | 25 | 28 | 3mg/L | 绝对误差不超过±5mg/L
|  | 水环境,环境风险管控 | 环境卫生管理 |  |  | 六合区生活废弃物处置中心总排蓄水池(TW001) | 化学需氧量 | 2023-08-31 | 实际样 | 25 | 28 | 3mg/L | 绝对误差不超过±5mg/L
|  | 水环境,环境风险管控 | 环境卫生管理 |  |  | 六合区生活废弃物处置中心总排蓄水池(TW001) | 化学需氧量 | 2023-08-31 | 标准样 | 50 | 54 | 8% | 相对误差不超过±10%
| 日立安斯泰莫动力系统（南京）有限公司 | 水环境 | 水污染治理 |  |  | 生产废水排口(DW002) | 总铬 | 2023-08-30 | 实际样 | 0.002 | 0
|  | 水环境 | 水污染治理 |  |  | 生产废水排口(DW002) | 总铬 | 2023-08-30 | 实际样 | 0.006 | 0.006
|  | 水环境 | 水污染治理 |  |  | 生产废水排口(DW002) | 总铬 | 2023-08-30 | 实际样 | 0.013 | 0.012

## 废水排放
任务名称 | 企业名称 | 名录类别 | 行业类别 | 受纳水体 | 执行标准名称 | 执行标准条目名称 | 监测点 | 监测项目 | 监测日期 | 流量(m³/s) | 水温(°C) | 生产负荷(%) | 进口浓度 | 排放浓度 | 上限 | 下限 | 单位 | 是否超标 | 超标倍数 | 备注 | 是否有评价限值
六合区2023年9月重点企业废水监督监测 | 江苏先卓食品科技股份有限公司 | 水环境 | 制糖业 | 滁河 |  |  | 总排(DW001) | 总氮（以N计） | 2023-09-15 |  |  |  |  | 0.93 |  |  | mg/L | 否 |  |  | 否
六合区2023年9月重点企业废水监督监测 | 江苏先卓食品科技股份有限公司 | 水环境 | 制糖业 | 滁河 |  |  | 总排(DW001) | 氨氮（NH3-N） | 2023-09-15 |  |  |  |  | 0.744 |  |  | mg/L | 否 |  |  | 否
六合区2023年9月重点企业废水监督监测 | 江苏先卓食品科技股份有限公司 | 水环境 | 制糖业 | 滁河 | 污水综合排放标准(GB8978-1996) | （表4）第二类污染物最高允许排放浓度（1998年1月1日后建的单位）,其他排污单位,三级标准 | 总排(DW001) | 化学需氧量 | 2023-09-15 |  |  |  |  | 28 | 500 |  | mg/L | 否 |  |  | 是
六合区2023年9月重点企业废水监督监测 | 江苏先卓食品科技股份有限公司 | 水环境 | 制糖业 | 滁河 | 污水综合排放标准(GB8978-1996) | （表4）第二类污染物最高允许排放浓度（1998年1月1日后建的单位）,一切排污单位 ,三级标准 | 总排(DW001) | 动植物油 | 2023-09-15 |  |  |  |  | 0.18 | 100 |  | mg/L | 否 |  |  | 是
六合区2023年9月重点企业废水监督监测 | 江苏先卓食品科技股份有限公司 | 水环境 | 制糖业 | 滁河 |  |  | 总排(DW001) | 总磷（以P计） | 2023-09-15 |  |  |  |  | 0.08 |  |  | mg/L | 否 |  |  | 否
六合区2023年9月重点企业废水监督监测 | 江苏先卓食品科技股份有限公司 | 水环境 | 制糖业 | 滁河 | 污水综合排放标准(GB8978-1996) | （表4）第二类污染物最高允许排放浓度（1998年1月1日后建的单位）,一切排污单位 ,三级标准 | 总排(DW001) | pH值 | 2023-09-15 |  |  |  |  | 8.1 | 9 | 6 | 无量纲 | 否 |  |  | 是
六合区2023年9月重点企业废水监督监测 | 江苏先卓食品科技股份有限公司 | 水环境 | 制糖业 | 滁河 | 污水综合排放标准(GB8978-1996) | （表4）第二类污染物最高允许排放浓度（1998年1月1日后建的单位）,其他排污单位,三级标准 | 总排(DW001) | 五日生化需氧量（BOD5） | 2023-09-15 |  |  |  |  | 7.9 | 300 |  | mg/L | 否 |  |  | 是
六合区2023年9月重点企业废水监督监测 | 江苏先卓食品科技股份有限公司 | 水环境 | 制糖业 | 滁河 | 污水综合排放标准(GB8978-1996) | （表4）第二类污染物最高允许排放浓度（1998年1月1日后建的单位）,其他排污单位,三级标准 | 总排(DW001) | 悬浮物 | 2023-09-15 |  |  |  |  | 13 | 400 |  | mg/L | 否 |  |  | 是
六合区2023年9月重点企业废水监督监测 | 南京红山污水处理有限公司 | 水环境 | 水污染治理 |  | 化学工业主要水污染物排放标准(DB32／939-2006) | 表2 第二类污染物（指标）最高允许排放值,一级 | 出水口(DW001) | 色度 | 2023-09-01 |  |  |  | 2 | 2 | 50 |  | 倍 | 否 |  |  | 是
六合区2023年9月重点企业废水监督监测 | 南京红山污水处理有限公司 | 水环境 | 水污染治理 |  | 化学工业主要水污染物排放标准(DB32／939-2006) | 表2 第二类污染物（指标）最高允许排放值,一级 | 出水口(DW001) | 氟化物 | 2023-09-01 |  |  |  | 0.31 | 0.21 | 10 |  | mg/L | 否 |  |  | 是
六合区2023年9月重点企业废水监督监测 | 南京红山污水处理有限公司 | 水环境 | 水污染治理 |  | 化学工业主要水污染物排放标准(DB32／939-2006) | 表2 第二类污染物（指标）最高允许排放值,一级,有机化工原料 | 出水口(DW001) | 氨氮（NH3-N） | 2023-09-01 |  |  |  | 3.90 | 0.230 | 15 |  | mg/L | 否 |  |  | 是
六合区2023年9月重点企业废水监督监测 | 南京红山污水处理有限公司 | 水环境 | 水污染治理 |  | 污水综合排放标准(GB8978-1996) | （表4）第二类污染物最高允许排放浓度（1998年1月1日后建的单位）,一切排污单位 ,一级标准 | 出水口(DW001) | 阴离子表面活性剂（LAS） | 2023-09-01 |  |  |  | 1.07 | 0.15 | 5.0 |  | mg/L | 否 |  |  | 是
六合区2023年9月重点企业废水监督监测 | 南京红山污水处理有限公司 | 水环境 | 水污染治理 |  | 化学工业主要水污染物排放标准(DB32／939-2006) | 表2 第二类污染物（指标）最高允许排放值,一级,其他排污单位 | 出水口(DW001) | 总氰化物 | 2023-09-01 |  |  |  | 0.005 | <0.004 | 0.5 |  | mg/L | 否 |  |  | 是
六合区2023年9月重点企业废水监督监测 | 南京红山污水处理有限公司 | 水环境 | 水污染治理 |  | 化学工业主要水污染物排放标准(DB32／939-2006) | 表1 第一类污染物最高允许排放浓度 | 出水口(DW001) | 总铬 | 2023-09-01 |  |  |  | 0.005 | <0.004 | 1.5 |  | mg/L | 否 |  |  | 是
六合区2023年9月重点企业废水监督监测 | 南京红山污水处理有限公司 | 水环境 | 水污染治理 |  | 化学工业主要水污染物排放标准(DB32／939-2006) | 表2 第二类污染物（指标）最高允许排放值,一级,其他排污单位 | 出水口(DW001) | 硫化物 | 2023-09-01 |  |  |  | 0.01 | 0.01 | 1.0 |  | mg/L | 否 |  |  | 是
六合区2023年9月重点企业废水监督监测 | 南京红山污水处理有限公司 | 水环境 | 水污染治理 |  |  |  | 出水口(DW001) | 总氮（以N计） | 2023-09-01 |  |  |  | 24.0 | 1.39 |  |  | mg/L | 否 |  |  | 否
六合区2023年9月重点企业废水监督监测 | 南京红山污水处理有限公司 | 水环境 | 水污染治理 |  | 污水综合排放标准(GB8978-1996) | （表4）第二类污染物最高允许排放浓度（1998年1月1日后建的单位）,一切排污单位 ,一级标准 | 出水口(DW001) | 苯 | 2023-09-01 |  |  |  | <0.0005 | <0.0005 | 0.1 |  | mg/L | 否 |  |  | 是
六合区2023年9月重点企业废水监督监测 | 南京红山污水处理有限公司 | 水环境 | 水污染治理 |  | 化学工业主要水污染物排放标准(DB32／939-2006) | 表1 第一类污染物最高允许排放浓度 | 出水口(DW001) | 总铅 | 2023-09-01 |  |  |  | <0.001 | <0.001 | 1.0 |  | mg/L | 否 |  |  | 是
六合区2023年9月重点企业废水监督监测 | 南京红山污水处理有限公司 | 水环境 | 水污染治理 |  | 化学工业主要水污染物排放标准(DB32／939-2006) | 表2 第二类污染物（指标）最高允许排放值,一级,其他排污单位 | 出水口(DW001) | 石油类 | 2023-09-01 |  |  |  | 2.47 | 0.76 | 5 |  | mg/L | 否 |  |  | 是
六合区2023年9月重点企业废水监督监测 | 南京红山污水处理有限公司 | 水环境 | 水污染治理 |  | 化学工业主要水污染物排放标准(DB32／939-2006) | 表2 第二类污染物（指标）最高允许排放值,一级,有机化工原料 | 出水口(DW001) | 化学需氧量 | 2023-09-01 |  |  |  | 140 | 64 | 80 |  | mg/L | 否 |  |  | 是
六合区2023年9月重点企业废水监督监测 | 南京红山污水处理有限公司 | 水环境 | 水污染治理 |  | 污水综合排放标准(GB8978-1996) | （表4）第二类污染物最高允许排放浓度（1998年1月1日后建的单位）,一切排污单位 ,一级标准 | 出水口(DW001) | 苯胺类 | 2023-09-01 |  |  |  | 0.12 | <0.03 | 1.0 |  | mg/L | 否 |  |  | 是
六合区2023年9月重点企业废水监督监测 | 南京红山污水处理有限公司 | 水环境 | 水污染治理 |  | 污水综合排放标准(GB8978-1996) | （表1）第一类污染物最高允许排放浓度 | 出水口(DW001) | 六价铬 | 2023-09-01 |  |  |  | 0.004 | <0.004 | 0.5 |  | mg/L | 否 |  |  | 是
六合区2023年9月重点企业废水监督监测 | 南京红山污水处理有限公司 | 水环境 | 水污染治理 |  | 化学工业主要水污染物排放标准(DB32／939-2006) | 表1 第一类污染物最高允许排放浓度 | 出水口(DW001) | 总砷 | 2023-09-01 |  |  |  | 0.0123 | 0.0097 | 0.5 |  | mg/L | 否 |  |  | 是
六合区2023年9月重点企业废水监督监测 | 南京红山污水处理有限公司 | 水环境 | 水污染治理 |  | 化学工业水污染物排放标准（地标）(DB32/939-2020) | 化学原料及化学制品制造业表一限值 | 出水口(DW001) | 总磷（以P计） | 2023-09-01 |  |  |  | 1.17 | 0.20 | 0.5 |  | mg/L | 否 |  |  | 是
六合区2023年9月重点企业废水监督监测 | 南京红山污水处理有限公司 | 水环境 | 水污染治理 |  | 化学工业主要水污染物排放标准(DB32/939-2006) | 第一类污染物最高允许排放浓度 | 出水口(DW001) | 总镉 | 2023-09-01 |  |  |  | <0.0001 | <0.0001 | 0.1 |  | mg/L | 否 |  |  | 是
六合区2023年9月重点企业废水监督监测 | 南京红山污水处理有限公司 | 水环境 | 水污染治理 |  | 污水综合排放标准(GB8978-1996) | （表2）第二类污染物最高允许排放浓度（1997年12月31日之前建的单位）,一切排污单位 ,一级标准 | 出水口(DW001) | 动植物油 | 2023-09-01 |  |  |  | <0.06 | <0.06 | 20 |  | mg/L | 否 |  |  | 是
六合区2023年9月重点企业废水监督监测 | 南京红山污水处理有限公司 | 水环境 | 水污染治理 |  | 污水综合排放标准(GB8978-1996) | （表2）第二类污染物最高允许排放浓度（1997年12月31日之前建的单位）,一切排污单位 ,一级标准 | 出水口(DW001) | 硝基苯类 | 2023-09-01 |  |  |  | 0.3 | <0.2 | 2.0 |  | mg/L | 否 |  |  | 是
六合区2023年9月重点企业废水监督监测 | 南京红山污水处理有限公司 | 水环境 | 水污染治理 |  | 化学工业主要水污染物排放标准(DB32／939-2006) | 表1 第一类污染物最高允许排放浓度 | 出水口(DW001) | 总汞 | 2023-09-01 |  |  |  | <0.00004 | <0.00004 | 0.05 |  | mg/L | 否 |  |  | 是
六合区2023年9月重点企业废水监督监测 | 南京红山污水处理有限公司 | 水环境 | 水污染治理 |  | 化学工业主要水污染物排放标准(DB32／939-2006) | 表2 第二类污染物（指标）最高允许排放值,一级 | 出水口(DW001) | 五日生化需氧量（BOD5） | 2023-09-01 |  |  |  | 35.3 | 17.5 | 20 |  | mg/L | 否 |  |  | 是
六合区2023年9月重点企业废水监督监测 | 南京红山污水处理有限公司 | 水环境 | 水污染治理 |  | 化学工业主要水污染物排放标准(DB32／939-2006) | 表2 第二类污染物（指标）最高允许排放值,一级,其他排污单位 | 出水口(DW001) | 挥发酚 | 2023-09-01 |  |  |  | 0.082 | <0.01 | 0.5 |  | mg/L | 否 |  |  | 是
六合区2023年9月重点企业废水监督监测 | 南京红山污水处理有限公司 | 水环境 | 水污染治理 |  | 化学工业主要水污染物排放标准(DB32／939-2006) | 表2 第二类污染物（指标）最高允许排放值,一级,其他排污单位 | 出水口(DW001) | 悬浮物 | 2023-09-01 |  |  |  | 12 | 6 | 70 |  | mg/L | 否 |  |  | 是
六合区2023年9月重点企业废水监督监测 | 南京红山污水处理有限公司 | 水环境 | 水污染治理 |  | 化学工业主要水污染物排放标准(DB32／939-2006) | 表2 第二类污染物（指标）最高允许排放值,一级 | 出水口(DW001) | pH值 | 2023-09-01 |  |  |  | 7.8 | 8.0 | 9 | 6 | 无量纲 | 否 |  |  | 是
六合区2023年8月重点企业废水监督监测 | 光大水质净化南京有限公司 | 水环境 | 污水处理及其再生利用 |  | 城镇污水处理厂污染物排放标准[国标](GB18918-2002) | （表1）基本控制项目最高允许排放浓度（日均值）,一级标准（水温＞12℃或≤12℃）,A标准,通用 | 总排口 | pH值 | 2023-08-31 |  |  |  | 7.8 | 7.3 | 9 | 6 | 无量纲 | 否 |  |  | 是
|  | 水环境 | 污水处理及其再生利用 |  | 城镇污水处理厂污染物排放标准[国标](GB18918-2002) | （表1）基本控制项目最高允许排放浓度（日均值）,一级标准（水温＞12℃或≤12℃）,A标准,通用 | 总排口 | 悬浮物 | 2023-08-31 |  |  |  | 46 | 4 | 10 |  | mg/L | 否 |  |  | 是
|  | 水环境 | 污水处理及其再生利用 |  | 城镇污水处理厂污染物排放标准[国标](GB18918-2002) | （表1）基本控制项目最高允许排放浓度（日均值）,一级标准（水温＞12℃或≤12℃）,A标准,通用 | 总排口 | 化学需氧量 | 2023-08-31 |  |  |  | 126 | 10 | 50 |  | mg/L | 否 |  |  | 是
|  | 水环境 | 污水处理及其再生利用 |  | 城镇污水处理厂污染物排放标准[国标](GB18918-2002) | （表1）基本控制项目最高允许排放浓度（日均值）,一级标准（水温＞12℃或≤12℃）,A标准,通用 | 总排口 | 阴离子表面活性剂（LAS） | 2023-08-31 |  |  |  | 0.89 | 0.25 | 0.5 |  | mg/L | 否 |  |  | 是
|  | 水环境 | 污水处理及其再生利用 |  | 城镇污水处理厂污染物排放标准[国标](GB18918-2002) | （表1）基本控制项目最高允许排放浓度（日均值）,一级标准（水温＞12℃或≤12℃）,A标准,通用 | 总排口 | 五日生化需氧量（BOD5） | 2023-08-30 |  |  |  | 31.6 | 3.4 | 10 |  | mg/L | 否 |  |  | 是
|  | 水环境 | 污水处理及其再生利用 |  | 城镇污水处理厂污染物排放标准(GB18918-2002) | 表1基本控制项目最高允许排放浓度（日均值）,一级标准,A标准 | 总排口 | 总氮（以N计） | 2023-08-31 |  |  |  | 35.2 | 7.67 | 15 |  | mg/L | 否 |  |  | 是
|  | 水环境 | 污水处理及其再生利用 |  | 城镇污水处理厂污染物排放标准[国标](GB18918-2002) | （表1）基本控制项目最高允许排放浓度（日均值）,一级标准（水温＞12℃或≤12℃）,A标准,通用 | 总排口 | 氨氮（NH3-N） | 2023-08-31 |  | 25.7 |  | 26.9 | 0.027 | 5;8 |  | mg/L | 否 |  |  | 是
|  | 水环境 | 污水处理及其再生利用 |  | 城镇污水处理厂污染物排放标准[国标](GB18918-2002) | （表1）基本控制项目最高允许排放浓度（日均值）,一级标准（水温＞12℃或≤12℃）,A标准,2006年1月1日后建设 | 总排口 | 总磷（以P计） | 2023-08-31 |  |  |  | 1.74 | 0.12 | 0.5 |  | mg/L | 否 |  |  | 是
|  | 水环境 | 污水处理及其再生利用 |  | 城镇污水处理厂污染物排放标准[国标](GB18918-2002) | （表1）基本控制项目最高允许排放浓度（日均值）,一级标准（水温＞12℃或≤12℃）,A标准,通用 | 总排口 | 色度 | 2023-08-30 |  |  |  | 20 | 2 | 30 |  | 倍 | 否 |  |  | 是
|  | 水环境 | 污水处理及其再生利用 |  | 城镇污水处理厂污染物排放标准(GB18918-2002) | 表2部分一类污染物最高允许排放浓度（日均值h） | 总排口 | 六价铬 | 2023-08-31 |  |  |  | 0.008 | <0.004 | 0.05 |  | mg/L | 否 |  |  | 是
|  | 水环境 | 污水处理及其再生利用 |  | 城镇污水处理厂污染物排放标准[国标](GB18918-2002) | （表1）基本控制项目最高允许排放浓度（日均值）,一级标准（水温＞12℃或≤12℃）,A标准,通用 | 总排口 | 粪大肠菌群数 | 2023-08-30 |  |  |  | 13000000 | 80 | 1000 |  | 个/L | 否 |  |  | 是
|  | 水环境 | 污水处理及其再生利用 |  | 城镇污水处理厂污染物排放标准(GB18918-2002) | 表2部分一类污染物最高允许排放浓度（日均值h） | 总排口 | 总镉 | 2023-08-31 |  |  |  | <0.0001 | <0.0001 | 0.01 |  | mg/L | 否 |  |  | 是
|  | 水环境 | 污水处理及其再生利用 |  | 城镇污水处理厂污染物排放标准(GB18918-2002) | 表2部分一类污染物最高允许排放浓度（日均值h） | 总排口 | 总铅 | 2023-08-31 |  |  |  | <0.001 | <0.001 | 0.1 |  | mg/L | 否 |  |  | 是
|  | 水环境 | 污水处理及其再生利用 |  | 城镇污水处理厂污染物排放标准(GB18918-2002) | 表2部分一类污染物最高允许排放浓度（日均值h） | 总排口 | 总铬 | 2023-08-31 |  |  |  | 0.010 | 0.004 | 0.1 |  | mg/L | 否 |  |  | 是
|  | 水环境 | 污水处理及其再生利用 |  | 城镇污水处理厂污染物排放标准(GB18918-2002) | 表2部分一类污染物最高允许排放浓度（日均值h） | 总排口 | 总砷 | 2023-08-31 |  |  |  | 0.0133 | 0.0124 | 0.1 |  | mg/L | 否 |  |  | 是
|  | 水环境 | 污水处理及其再生利用 |  | 城镇污水处理厂污染物排放标准[国标](GB18918-2002) | （表1）基本控制项目最高允许排放浓度（日均值）,一级标准（水温＞12℃或≤12℃）,A标准,通用 | 总排口 | 动植物油 | 2023-08-30 |  |  |  | <0.06 | <0.06 | 1 |  | mg/L | 否 |  |  | 是
|  | 水环境 | 污水处理及其再生利用 |  | 城镇污水处理厂污染物排放标准(GB18918-2002) | 表2部分一类污染物最高允许排放浓度（日均值h） | 总排口 | 总汞 | 2023-08-31 |  |  |  | <0.00004 | <0.00004 | 0.001 |  | mg/L | 否 |  |  | 是
|  | 水环境 | 污水处理及其再生利用 |  | 城镇污水处理厂污染物排放标准[国标](GB18918-2002) | （表1）基本控制项目最高允许排放浓度（日均值）,一级标准（水温＞12℃或≤12℃）,A标准,通用 | 总排口 | 石油类 | 2023-08-30 |  |  |  | 0.40 | 0.39 | 1 |  | mg/L | 否 |  |  | 是
| 兰精（南京）纤维有限公司 | 水环境,大气环境,土壤污染监管,环境风险管控 | 人造纤维（纤维素纤维）制造 |  |  |  | 总排口 | 总磷 | 2023-08-31 |  |  |  |  | 0.12 |  |  | mg/L | 否 |  |  | 否
|  | 水环境,大气环境,土壤污染监管,环境风险管控 | 人造纤维（纤维素纤维）制造 |  |  |  | 总排口 | 总氮（以N计） | 2023-08-31 |  |  |  |  | 2.88 |  |  | mg/L | 否 |  |  | 否
|  | 水环境,大气环境,土壤污染监管,环境风险管控 | 人造纤维（纤维素纤维）制造 |  | 污水综合排放标准(GB8978-1996) | （表4）第二类污染物最高允许排放浓度（1998年1月1日后建的单位）,一切排污单位 ,一级标准 | 总排口 | pH值 | 2023-08-31 |  |  |  |  | 7.6 | 9 | 6 | 无量纲 | 否 |  |  | 是
|  | 水环境,大气环境,土壤污染监管,环境风险管控 | 人造纤维（纤维素纤维）制造 |  | 污水综合排放标准(GB8978-1996) | （表4）第二类污染物最高允许排放浓度（1998年1月1日后建的单位）,其他排污单位,一级标准 | 总排口 | 化学需氧量 | 2023-08-31 |  |  |  |  | 62 | 100 |  | mg/L | 否 |  |  | 是
|  | 水环境,大气环境,土壤污染监管,环境风险管控 | 人造纤维（纤维素纤维）制造 |  | 污水综合排放标准(GB8978-1996) | （表4）第二类污染物最高允许排放浓度（1998年1月1日后建的单位）,一切排污单位 ,一级标准 | 总排口 | 总锌 | 2023-08-31 |  |  |  |  | 0.08 | 2.0 |  | mg/L | 否 |  |  | 是
|  | 水环境,大气环境,土壤污染监管,环境风险管控 | 人造纤维（纤维素纤维）制造 |  | 污水综合排放标准(GB8978-1996) | （表4）第二类污染物最高允许排放浓度（1998年1月1日后建的单位）,其他排污单位,一级标准 | 总排口 | 氨氮（NH3-N） | 2023-08-31 |  |  |  |  | 0.888 | 15 |  | mg/L | 否 |  |  | 是
|  | 水环境,大气环境,土壤污染监管,环境风险管控 | 人造纤维（纤维素纤维）制造 |  | 污水综合排放标准(GB8978-1996) | （表4）第二类污染物最高允许排放浓度（1998年1月1日后建的单位）,一切排污单位 ,一级标准 | 总排口 | 硫化物 | 2023-08-31 |  |  |  |  | 0.01 | 1.0 |  | mg/L | 否 |  |  | 是
|  | 水环境,大气环境,土壤污染监管,环境风险管控 | 人造纤维（纤维素纤维）制造 |  | 污水综合排放标准(GB8978-1996) | （表4）第二类污染物最高允许排放浓度（1998年1月1日后建的单位）,其他排污单位,一级标准 | 总排口 | 五日生化需氧量（BOD5） | 2023-08-31 |  |  |  |  | 16.8 | 20 |  | mg/L | 否 |  |  | 是
|  | 水环境,大气环境,土壤污染监管,环境风险管控 | 人造纤维（纤维素纤维）制造 |  | 污水综合排放标准(GB8978-1996) | （表4）第二类污染物最高允许排放浓度（1998年1月1日后建的单位）,其他排污单位,一级标准 | 总排口 | 悬浮物 | 2023-08-31 |  |  |  |  | 15 | 70 |  | mg/L | 否 |  |  | 是
| 南京北控雄州污水处理有限公司 | 水环境 | 污水处理及其再生利用 |  | 城镇污水处理厂污染物排放标准[国标](GB18918-2002) | （表1）基本控制项目最高允许排放浓度（日均值）,一级标准（水温＞12℃或≤12℃）,A标准,通用 | 总排 | 五日生化需氧量（BOD5） | 2023-08-29 |  |  |  | 36.0 | 4.0 | 10 |  | mg/L | 否 |  |  | 是
|  | 水环境 | 污水处理及其再生利用 |  | 城镇污水处理厂污染物排放标准[国标](GB18918-2002) | （表1）基本控制项目最高允许排放浓度（日均值）,一级标准（水温＞12℃或≤12℃）,A标准,通用 | 总排 | 总氮（以N计） | 2023-08-30 |  |  |  | 26.8 | 14.6 | 15 |  | mg/L | 否 |  |  | 是
|  | 水环境 | 污水处理及其再生利用 |  | 城镇污水处理厂污染物排放标准[国标](GB18918-2002) | （表1）基本控制项目最高允许排放浓度（日均值）,一级标准（水温＞12℃或≤12℃）,A标准,通用 | 总排 | 色度 | 2023-08-29 |  |  |  | 20 | 2 | 30 |  | 倍 | 否 |  |  | 是
|  | 水环境 | 污水处理及其再生利用 |  | 城镇污水处理厂污染物排放标准[国标](GB18918-2002) | （表1）基本控制项目最高允许排放浓度（日均值）,一级标准（水温＞12℃或≤12℃）,A标准,通用 | 总排 | 悬浮物 | 2023-08-30 |  |  |  | 53 | 6 | 10 |  | mg/L | 否 |  |  | 是
|  | 水环境 | 污水处理及其再生利用 |  | 城镇污水处理厂污染物排放标准[国标](GB18918-2002) | （表2）部分一类污染物最高允许排放浓度（日均值） | 总排 | 总铅 | 2023-08-30 |  |  |  | <0.001 | <0.001 | 0.1 |  | mg/L | 否 |  |  | 是
|  | 水环境 | 污水处理及其再生利用 |  | 城镇污水处理厂污染物排放标准[国标](GB18918-2002) | （表2）部分一类污染物最高允许排放浓度（日均值） | 总排 | 总砷 | 2023-08-30 |  |  |  | 0.0126 | 0.0037 | 0.1 |  | mg/L | 否 |  |  | 是
|  | 水环境 | 污水处理及其再生利用 |  | 城镇污水处理厂污染物排放标准[国标](GB18918-2002) | （表1）基本控制项目最高允许排放浓度（日均值）,一级标准（水温＞12℃或≤12℃）,A标准,通用 | 总排 | 氨氮（NH3-N） | 2023-08-30 |  | 26.9 |  | 21.1 | 0.344 | 5;8 |  | mg/L | 否 |  |  | 是
|  | 水环境 | 污水处理及其再生利用 |  | 城镇污水处理厂污染物排放标准[国标](GB18918-2002) | （表2）部分一类污染物最高允许排放浓度（日均值） | 总排 | 六价铬 | 2023-08-30 |  |  |  | 0.010 | <0.004 | 0.05 |  | mg/L | 否 |  |  | 是
|  | 水环境 | 污水处理及其再生利用 |  | 城镇污水处理厂污染物排放标准[国标](GB18918-2002) | （表1）基本控制项目最高允许排放浓度（日均值）,一级标准（水温＞12℃或≤12℃）,A标准,通用 | 总排 | 石油类 | 2023-08-29 |  |  |  | 0.88 | <0.06 | 1 |  | mg/L | 否 |  |  | 是
|  | 水环境 | 污水处理及其再生利用 |  | 城镇污水处理厂污染物排放标准[国标](GB18918-2002) | （表1）基本控制项目最高允许排放浓度（日均值）,一级标准（水温＞12℃或≤12℃）,A标准,通用 | 总排 | pH值 | 2023-08-30 |  |  |  | 7.5 | 7.3 | 9 | 6 | 无量纲 | 否 |  |  | 是
|  | 水环境 | 污水处理及其再生利用 |  | 城镇污水处理厂污染物排放标准[国标](GB18918-2002) | （表1）基本控制项目最高允许排放浓度（日均值）,一级标准（水温＞12℃或≤12℃）,B标准,通用 | 总排 | 动植物油 | 2023-08-29 |  |  |  | 0.30 | <0.06 | 1 |  | mg/L | 否 |  |  | 是
|  | 水环境 | 污水处理及其再生利用 |  | 城镇污水处理厂污染物排放标准[国标](GB18918-2002) | （表1）基本控制项目最高允许排放浓度（日均值）,一级标准（水温＞12℃或≤12℃）,A标准,通用 | 总排 | 粪大肠菌群数 | 2023-08-29 |  |  |  | 7900000 | 50 | 1000 |  | 个/L | 否 |  |  | 是
|  | 水环境 | 污水处理及其再生利用 |  | 城镇污水处理厂污染物排放标准[国标](GB18918-2002) | （表2）部分一类污染物最高允许排放浓度（日均值） | 总排 | 总铬 | 2023-08-30 |  |  |  | 0.012 | 0.004 | 0.1 |  | mg/L | 否 |  |  | 是
|  | 水环境 | 污水处理及其再生利用 |  | 城镇污水处理厂污染物排放标准[国标](GB18918-2002) | （表1）基本控制项目最高允许排放浓度（日均值）,一级标准（水温＞12℃或≤12℃）,A标准,通用 | 总排 | 阴离子表面活性剂 | 2023-08-30 |  |  |  | 0.24 | 0.12 | 0.5 |  | mg/L | 否 |  |  | 是
|  | 水环境 | 污水处理及其再生利用 |  | 城镇污水处理厂污染物排放标准[国标](GB18918-2002) | （表2）部分一类污染物最高允许排放浓度（日均值） | 总排 | 总汞 | 2023-08-30 |  |  |  | <0.00004 | <0.00004 | 0.001 |  | mg/L | 否 |  |  | 是
|  | 水环境 | 污水处理及其再生利用 |  | 城镇污水处理厂污染物排放标准[国标](GB18918-2002) | （表2）部分一类污染物最高允许排放浓度（日均值） | 总排 | 总镉 | 2023-08-30 |  |  |  | <0.0001 | <0.0001 | 0.01 |  | mg/L | 否 |  |  | 是
|  | 水环境 | 污水处理及其再生利用 |  | 城镇污水处理厂污染物排放标准[国标](GB18918-2002) | （表1）基本控制项目最高允许排放浓度（日均值）,一级标准（水温＞12℃或≤12℃）,A标准,2006年1月1日后建设 | 总排 | 总磷（以P计） | 2023-08-30 |  |  |  | 1.94 | 0.14 | 0.5 |  | mg/L | 否 |  |  | 是
|  | 水环境 | 污水处理及其再生利用 |  | 城镇污水处理厂污染物排放标准[国标](GB18918-2002) | （表1）基本控制项目最高允许排放浓度（日均值）,一级标准（水温＞12℃或≤12℃）,A标准,通用 | 总排 | 化学需氧量 | 2023-08-30 |  |  |  | 126 | 12 | 50 |  | mg/L | 否 |  |  | 是
| 南京美华羽绒制品有限公司 | 水环境 | 羽毛(绒)加工 |  |  |  | 收集池(DW001) | 动植物油 | 2023-08-28 |  |  |  |  | <0.06 |  |  | mg/L | 否 |  |  | 否
|  | 水环境 | 羽毛(绒)加工 |  |  |  | 收集池(DW001) | 阴离子表面活性剂 | 2023-08-28 |  |  |  |  | 0.06 |  |  | mg/L | 否 |  |  | 否
|  | 水环境 | 羽毛(绒)加工 |  |  |  | 收集池(DW001) | 悬浮物 | 2023-08-28 |  |  |  |  | 12 |  |  | mg/L | 否 |  |  | 否
|  | 水环境 | 羽毛(绒)加工 |  |  |  | 收集池(DW001) | pH | 2023-08-28 |  |  |  |  | 7.9 |  |  | mg/L | 否 |  |  | 否
|  | 水环境 | 羽毛(绒)加工 |  |  |  | 收集池(DW001) | 总氮（以N计） | 2023-08-28 |  |  |  |  | 1.66 |  |  | mg/L | 否 |  |  | 否
|  | 水环境 | 羽毛(绒)加工 |  |  |  | 收集池(DW001) | 五日生化需氧量（BOD5） | 2023-08-28 |  |  |  |  | 5.0 |  |  | mg/L | 否 |  |  | 否
|  | 水环境 | 羽毛(绒)加工 |  |  |  | 收集池(DW001) | 总磷（以P计） | 2023-08-28 |  |  |  |  | 0.10 |  |  | mg/L | 否 |  |  | 否
|  | 水环境 | 羽毛(绒)加工 |  |  |  | 收集池(DW001) | 氨氮（NH3-N） | 2023-08-28 |  |  |  |  | 0.080 |  |  | mg/L | 否 |  |  | 否
|  | 水环境 | 羽毛(绒)加工 |  |  |  | 收集池(DW001) | 化学需氧量 | 2023-08-28 |  |  |  |  | 20 |  |  | mg/L | 否 |  |  | 否
| 南京润埠水处理有限公司 | 水环境,地下水,土壤污染监管,环境风险管控 | 金属表面处理及热处理加工 |  | 污水综合排放标准(GB8978-1996) | （表4）第二类污染物最高允许排放浓度（1998年1月1日后建的单位）,城镇二级污水处理厂,三级标准 | 总排口 | 五日生化需氧量（BOD5） | 2023-08-29 |  |  |  |  | 8.9 | 300 |  | mg/L | 否 |  |  | 是
|  | 水环境,地下水,土壤污染监管,环境风险管控 | 金属表面处理及热处理加工 |  | 污水综合排放标准(GB8978-1996) | （表4）第二类污染物最高允许排放浓度（1998年1月1日后建的单位）,一切排污单位 ,三级标准 | 总排口 | 动植物油 | 2023-08-29 |  |  |  |  | 0.15 | 100 |  | mg/L | 否 |  |  | 是
|  | 水环境,地下水,土壤污染监管,环境风险管控 | 金属表面处理及热处理加工 |  | 电镀污染物排放标准(GB21900-2008) | （表2）新建企业水污染物排放限值,企业废水总排放口 | 总排口 | 氟化物 | 2023-08-29 |  |  |  |  | 0.39 | 10 |  | mg/L | 否 |  |  | 是
|  | 水环境,地下水,土壤污染监管,环境风险管控 | 金属表面处理及热处理加工 |  | 电镀污染物排放标准(GB21900-2008) | （表2）新建企业水污染物排放限值,企业废水总排放口 | 总排口 | pH值 | 2023-08-29 |  |  |  |  | 7.6 | 9 | 6 | 无量纲 | 否 |  |  | 是
|  | 水环境,地下水,土壤污染监管,环境风险管控 | 金属表面处理及热处理加工 |  | 电镀污染物排放标准(GB21900-2008) | （表2）新建企业水污染物排放限值,企业废水总排放口 | 总排口 | 化学需氧量 | 2023-08-29 |  |  |  |  | 30 | 80 |  | mg/L | 否 |  |  | 是
|  | 水环境,地下水,土壤污染监管,环境风险管控 | 金属表面处理及热处理加工 |  | 电镀污染物排放标准(GB21900-2008) | （表2）新建企业水污染物排放限值,企业废水总排放口 | 总排口 | 石油类 | 2023-08-29 |  |  |  |  | <0.06 | 3.0 |  | mg/L | 否 |  |  | 是
|  | 水环境,地下水,土壤污染监管,环境风险管控 | 金属表面处理及热处理加工 |  | 电镀污染物排放标准(GB21900-2008) | （表2）新建企业水污染物排放限值,企业废水总排放口 | 总排口 | 氨氮（NH3-N） | 2023-08-29 |  |  |  |  | 0.216 | 15 |  | mg/L | 否 |  |  | 是
|  | 水环境,地下水,土壤污染监管,环境风险管控 | 金属表面处理及热处理加工 |  | 电镀污染物排放标准(GB21900-2008) | （表2）新建企业水污染物排放限值,企业废水总排放口 | 总排口 | 悬浮物 | 2023-08-29 |  |  |  |  | 11 | 50 |  | mg/L | 否 |  |  | 是
|  | 水环境,地下水,土壤污染监管,环境风险管控 | 金属表面处理及热处理加工 |  | 电镀污染物排放标准(GB21900-2008) | （表2）新建企业水污染物排放限值,企业废水总排放口 | 总排口 | 总锌 | 2023-08-29 |  |  |  |  | 0.13 | 1.5 |  | mg/L | 否 |  |  | 是
|  | 水环境,地下水,土壤污染监管,环境风险管控 | 金属表面处理及热处理加工 |  | 电镀污染物排放标准(GB21900-2008) | （表2）新建企业水污染物排放限值,企业废水总排放口 | 总排口 | 总铜 | 2023-08-29 |  |  |  |  | <0.05 | 0.5 |  | mg/L | 否 |  |  | 是
|  | 水环境,地下水,土壤污染监管,环境风险管控 | 金属表面处理及热处理加工 |  | 电镀污染物排放标准(GB21900-2008) | （表2）新建企业水污染物排放限值,企业废水总排放口 | 总排口 | 总铁 | 2023-08-29 |  |  |  |  | 0.09 | 3.0 |  | mg/L | 否 |  |  | 是
|  | 水环境,地下水,土壤污染监管,环境风险管控 | 金属表面处理及热处理加工 |  |  |  | 总排口 | 总锰 | 2023-08-29 |  |  |  |  | 0.05 |  |  | mg/L | 否 |  |  | 否
|  | 水环境,地下水,土壤污染监管,环境风险管控 | 金属表面处理及热处理加工 |  |  |  | 总排口 | 氯化物 | 2023-08-29 |  |  |  |  | 61.4 |  |  | mg/L | 否 |  |  | 否
|  | 水环境,地下水,土壤污染监管,环境风险管控 | 金属表面处理及热处理加工 |  | 电镀污染物排放标准(GB21900-2008) | （表2）新建企业水污染物排放限值,企业废水总排放口 | 总排口 | 氰化物（总氰化合物） | 2023-08-29 |  |  |  |  | 0.016 | 0.3 |  | mg/L | 否 |  |  | 是
|  | 水环境,地下水,土壤污染监管,环境风险管控 | 金属表面处理及热处理加工 |  | 电镀污染物排放标准(GB21900-2008) | （表2）新建企业水污染物排放限值,企业废水总排放口 | 总排口 | 总铝 | 2023-08-29 |  |  |  |  | 0.710 | 3.0 |  | mg/L | 否 |  |  | 是
|  | 水环境,地下水,土壤污染监管,环境风险管控 | 金属表面处理及热处理加工 |  | 电镀污染物排放标准(GB21900-2008) | （表2）新建企业水污染物排放限值,企业废水总排放口 | 总排口 | 总磷（以P计） | 2023-08-29 |  |  |  |  | 0.23 | 1.0 |  | mg/L | 否 |  |  | 是
|  | 水环境,地下水,土壤污染监管,环境风险管控 | 金属表面处理及热处理加工 |  | 电镀污染物排放标准(GB21900-2008) | （表2）新建企业水污染物排放限值,企业废水总排放口 | 总排口 | 总氮（以N计） | 2023-08-29 |  |  |  |  | 1.95 | 20 |  | mg/L | 否 |  |  | 是
|  | 水环境,地下水,土壤污染监管,环境风险管控 | 金属表面处理及热处理加工 |  | 电镀污染物排放标准(GB21900-2008) | （表2）新建企业水污染物排放限值,车间或生产设施废水排放口 | 含铬排口 | 总铬 | 2023-08-29 |  |  |  |  | 0.148 | 1.0 |  | mg/L | 否 |  |  | 是
|  | 水环境,地下水,土壤污染监管,环境风险管控 | 金属表面处理及热处理加工 |  | 电镀污染物排放标准(GB21900-2008) | （表2）新建企业水污染物排放限值,车间或生产设施废水排放口 | 含铬排口 | 六价铬 | 2023-08-29 |  |  |  |  | 0.057 | 0.2 |  | mg/L | 否 |  |  | 是
|  | 水环境,地下水,土壤污染监管,环境风险管控 | 金属表面处理及热处理加工 |  | 电镀污染物排放标准(GB21900-2008) | （表2）新建企业水污染物排放限值,车间或生产设施废水排放口 | 含镍排口 | 总镍 | 2023-08-29 |  |  |  |  | 0.18 | 0.5 |  | mg/L | 否 |  |  | 是
| 南京市六合区生活废弃物处置中心 | 水环境,环境风险管控 | 环境卫生管理 |  |  |  | 六合区生活废弃物处置中心总排蓄水池(TW001) | 总铅 | 2023-08-31 |  |  |  |  | 0.007 |  |  | mg/L | 否 |  |  | 否
|  | 水环境,环境风险管控 | 环境卫生管理 |  |  |  | 六合区生活废弃物处置中心总排蓄水池(TW001) | 总镉 | 2023-08-31 |  |  |  |  | <0.0001 |  |  | mg/L | 否 |  |  | 否
|  | 水环境,环境风险管控 | 环境卫生管理 |  |  |  | 六合区生活废弃物处置中心总排蓄水池(TW001) | 五日生化需氧量（BOD5） | 2023-08-31 |  |  |  |  | 3.3 |  |  | mg/L | 否 |  |  | 否
|  | 水环境,环境风险管控 | 环境卫生管理 |  |  |  | 六合区生活废弃物处置中心总排蓄水池(TW001) | 总砷 | 2023-08-31 |  |  |  |  | 0.0104 |  |  | mg/L | 否 |  |  | 否
|  | 水环境,环境风险管控 | 环境卫生管理 |  |  |  | 六合区生活废弃物处置中心总排蓄水池(TW001) | 悬浮物 | 2023-08-31 |  |  |  |  | 21 |  |  | mg/L | 否 |  |  | 否
|  | 水环境,环境风险管控 | 环境卫生管理 |  |  |  | 六合区生活废弃物处置中心总排蓄水池(TW001) | 六价铬 | 2023-08-31 |  |  |  |  | 0.008 |  |  | mg/L | 否 |  |  | 否
|  | 水环境,环境风险管控 | 环境卫生管理 |  |  |  | 六合区生活废弃物处置中心总排蓄水池(TW001) | 总铬 | 2023-08-31 |  |  |  |  | 0.008 |  |  | mg/L | 否 |  |  | 否
|  | 水环境,环境风险管控 | 环境卫生管理 |  |  |  | 六合区生活废弃物处置中心总排蓄水池(TW001) | 氨氮（NH3-N） | 2023-08-31 |  |  |  |  | 1.28 |  |  | mg/L | 否 |  |  | 否
|  | 水环境,环境风险管控 | 环境卫生管理 |  |  |  | 六合区生活废弃物处置中心总排蓄水池(TW001) | 总汞 | 2023-08-31 |  |  |  |  | <0.00004 |  |  | mg/L | 否 |  |  | 否
|  | 水环境,环境风险管控 | 环境卫生管理 |  |  |  | 六合区生活废弃物处置中心总排蓄水池(TW001) | 化学需氧量 | 2023-08-31 |  |  |  |  | 22 |  |  | mg/L | 否 |  |  | 否
|  | 水环境,环境风险管控 | 环境卫生管理 |  |  |  | 六合区生活废弃物处置中心总排蓄水池(TW001) | 总氮 | 2023-08-31 |  |  |  |  | 2.46 |  |  | mg/L | 否 |  |  | 否
|  | 水环境,环境风险管控 | 环境卫生管理 |  |  |  | 六合区生活废弃物处置中心总排蓄水池(TW001) | 总磷（以P计） | 2023-08-31 |  |  |  |  | 0.14 |  |  | mg/L | 否 |  |  | 否
|  | 水环境,环境风险管控 | 环境卫生管理 |  |  |  | 六合区生活废弃物处置中心总排蓄水池(TW001) | pH值 | 2023-08-31 |  |  |  |  | 7.9 |  |  | mg/L | 否 |  |  | 否
| 日立安斯泰莫动力系统（南京）有限公司 | 水环境 | 水污染治理 |  | 污水综合排放标准(GB8978-1996) | （表4）第二类污染物最高允许排放浓度（1998年1月1日后建的单位）,其他排污单位,一级标准 | 生产废水排口(DW002) | 五日生化需氧量（BOD5） | 2023-08-30 |  |  |  |  | 3.7 | 20 |  | mg/L | 否 |  |  | 是
|  | 水环境 | 水污染治理 |  | 污水综合排放标准(GB8978-1996) | （表4）第二类污染物最高允许排放浓度（1998年1月1日后建的单位）,其他排污单位,一级标准 | 生产废水排口(DW002) | 化学需氧量 | 2023-08-30 |  |  |  |  | 12 | 100 |  | mg/L | 否 |  |  | 是
|  | 水环境 | 水污染治理 |  |  |  | 生产废水排口(DW002) | 总磷（以P计） | 2023-08-30 |  |  |  |  | 0.23 |  |  | mg/L | 否 |  |  | 否
|  | 水环境 | 水污染治理 |  | 污水综合排放标准(GB8978-1996) | （表4）第二类污染物最高允许排放浓度（1998年1月1日后建的单位）,一切排污单位 ,一级标准 | 生产废水排口(DW002) | 石油类 | 2023-08-30 |  |  |  |  | 0.54 | 5 |  | mg/L | 否 |  |  | 是
|  | 水环境 | 水污染治理 |  | 污水综合排放标准(GB8978-1996) | （表4）第二类污染物最高允许排放浓度（1998年1月1日后建的单位）,其他排污单位,一级标准 | 生产废水排口(DW002) | 氟化物 | 2023-08-30 |  |  |  |  | 0.17 | 10 |  | mg/L | 否 |  |  | 是
|  | 水环境 | 水污染治理 |  | 污水综合排放标准(GB8978-1996) | （表4）第二类污染物最高允许排放浓度（1998年1月1日后建的单位）,一切排污单位 ,一级标准 | 生产废水排口(DW002) | 总锌 | 2023-08-30 |  |  |  |  | 0.07 | 2.0 |  | mg/L | 否 |  |  | 是
|  | 水环境 | 水污染治理 |  | 污水综合排放标准(GB8978-1996) | （表4）第二类污染物最高允许排放浓度（1998年1月1日后建的单位）,一切排污单位 ,一级标准 | 生产废水排口(DW002) | 阴离子表面活性剂（LAS） | 2023-08-30 |  |  |  |  | 0.24 | 5.0 |  | mg/L | 否 |  |  | 是
|  | 水环境 | 水污染治理 |  | 污水综合排放标准(GB8978-1996) | （表4）第二类污染物最高允许排放浓度（1998年1月1日后建的单位）,其他排污单位,一级标准 | 生产废水排口(DW002) | 氨氮（NH3-N） | 2023-08-30 |  |  |  |  | 1.91 | 15 |  | mg/L | 否 |  |  | 是
|  | 水环境 | 水污染治理 |  | 污水综合排放标准(GB8978-1996) | （表4）第二类污染物最高允许排放浓度（1998年1月1日后建的单位）,其他排污单位,一级标准 | 生产废水排口(DW002) | 悬浮物 | 2023-08-30 |  |  |  |  | 16 | 70 |  | mg/L | 否 |  |  | 是
|  | 水环境 | 水污染治理 |  | 污水综合排放标准(GB8978-1996) | （表4）第二类污染物最高允许排放浓度（1998年1月1日后建的单位）,一切排污单位 ,三级标准 | 生产废水排口(DW002) | pH值 | 2023-08-30 |  |  |  |  | 7.4 | 9 | 6 | 无量纲 | 否 |  |  | 是
|  | 水环境 | 水污染治理 |  | 污水综合排放标准(GB8978-1996) | （表1）第一类污染物最高允许排放浓度 | 生产废水排口(DW002) | 总铬 | 2023-08-30 |  |  |  |  | 0.013 | 1.5 |  | mg/L | 否 |  |  | 是
|  | 水环境 | 水污染治理 |  | 污水综合排放标准(GB8978-1996) | （表4）第二类污染物最高允许排放浓度（1998年1月1日后建的单位）,一切排污单位 ,三级标准 | 生活废水排口(DW001) | 总磷（以P计） | 2023-08-30 |  |  |  |  | 0.30 |  |  | mg/L | 否 |  |  | 否
|  | 水环境 | 水污染治理 |  | 污水综合排放标准(GB8978-1996) | （表4）第二类污染物最高允许排放浓度（1998年1月1日后建的单位）,一切排污单位 ,三级标准 | 生活废水排口(DW001) | 阴离子表面活性剂（LAS） | 2023-08-30 |  |  |  |  | 0.60 | 20 |  | mg/L | 否 |  |  | 是
|  | 水环境 | 水污染治理 |  | 污水综合排放标准(GB8978-1996) | （表4）第二类污染物最高允许排放浓度（1998年1月1日后建的单位）,其他排污单位,三级标准 | 生活废水排口(DW001) | 化学需氧量 | 2023-08-30 |  |  |  |  | 15 | 500 |  | mg/L | 否 |  |  | 是
|  | 水环境 | 水污染治理 |  | 污水综合排放标准(GB8978-1996) | （表4）第二类污染物最高允许排放浓度（1998年1月1日后建的单位）,一切排污单位 ,三级标准 | 生活废水排口(DW001) | pH值 | 2023-08-30 |  |  |  |  | 7.2 | 9 | 6 | 无量纲 | 否 |  |  | 是
|  | 水环境 | 水污染治理 |  |  |  | 生活废水排口(DW001) | 总氮（以N计） | 2023-08-30 |  |  |  |  | 3.93 |  |  | mg/L | 否 |  |  | 否
|  | 水环境 | 水污染治理 |  | 污水综合排放标准(GB8978-1996) | （表4）第二类污染物最高允许排放浓度（1998年1月1日后建的单位）,其他排污单位,三级标准 | 生活废水排口(DW001) | 五日生化需氧量（BOD5） | 2023-08-30 |  |  |  |  | 4.4 | 300 |  | mg/L | 否 |  |  | 是
|  | 水环境 | 水污染治理 |  | 污水综合排放标准(GB8978-1996) | （表4）第二类污染物最高允许排放浓度（1998年1月1日后建的单位）,其他排污单位,三级标准 | 生活废水排口(DW001) | 悬浮物 | 2023-08-30 |  |  |  |  | 22 | 400 |  | mg/L | 否 |  |  | 是
|  | 水环境 | 水污染治理 |  | 污水综合排放标准(GB8978-1996) | （表4）第二类污染物最高允许排放浓度（1998年1月1日后建的单位）,一切排污单位 ,三级标准 | 生活废水排口(DW001) | 动植物油 | 2023-08-30 |  |  |  |  | 0.55 | 100 |  | mg/L | 否 |  |  | 是
|  | 水环境 | 水污染治理 |  | 污水综合排放标准(GB8978-1996) | （表4）第二类污染物最高允许排放浓度（1998年1月1日后建的单位）,其他排污单位,三级标准 | 生活废水排口(DW001) | 氨氮（NH3-N） | 2023-08-30 |  |  |  |  | 2.02 |  |  | mg/L | 否 |  |  | 否