## 废水比对
任务名称 | 企业名称 | 名录类别 | 行业类别 | 执行标准名称 | 执行标准条目名称 | 监测点 | 监测项目 | 监测日期 | 样品类型 | 手动监测值 | 自动监测值 | 比对结果 | 技术要求
南京汽轮电机、江苏省妇幼卫生保健中心等 | 江苏省妇幼卫生保健中心 | 水环境 | 医院 | 医疗机构水污染物排放标准(GB18466-2005) | （表2）综合医疗机构和其他医疗机构水污染物排放限值（日均值）,采用其他消毒方式,预处理标准 | 污水处理站排口(DW001) | pH值 | 2023-08-28 | 实际样 | 7.4 | 7.63 | 0.23pH | 绝对误差不超过±0.5pH
南京汽轮电机、江苏省妇幼卫生保健中心等 | 江苏省妇幼卫生保健中心 | 水环境 | 医院 | 医疗机构水污染物排放标准(GB18466-2005) | （表2）综合医疗机构和其他医疗机构水污染物排放限值（日均值）,采用其他消毒方式,预处理标准 | 污水处理站排口(DW001) | 化学需氧量 | 2023-08-28 | 实际样 | 102 | 93.15 | -8.68% | 相对误差不超过±15%
南京汽轮电机、江苏省妇幼卫生保健中心等 | 江苏省妇幼卫生保健中心 | 水环境 | 医院 | 医疗机构水污染物排放标准(GB18466-2005) | （表2）综合医疗机构和其他医疗机构水污染物排放限值（日均值）,采用其他消毒方式,预处理标准 | 污水处理站排口(DW001) | 化学需氧量 | 2023-08-28 | 实际样 | 98 | 94.24 | -3.84% | 相对误差不超过±20%
南京汽轮电机、江苏省妇幼卫生保健中心等 | 江苏省妇幼卫生保健中心 | 水环境 | 医院 | 医疗机构水污染物排放标准(GB18466-2005) | （表2）综合医疗机构和其他医疗机构水污染物排放限值（日均值）,采用其他消毒方式,预处理标准 | 污水处理站排口(DW001) | 化学需氧量 | 2023-08-28 | 实际样 | 95 | 91.20 | -4% | 相对误差不超过±20%
南京汽轮电机、江苏省妇幼卫生保健中心等 | 江苏省妇幼卫生保健中心 | 水环境 | 医院 | 医疗机构水污染物排放标准(GB18466-2005) | （表2）综合医疗机构和其他医疗机构水污染物排放限值（日均值）,采用其他消毒方式,预处理标准 | 污水处理站排口(DW001) | 化学需氧量 | 2023-08-28 | 标准样 | 250 | 266.97 | 6.79% | 相对误差不超过±10%
南京市第三医院、南京汽轮电机（集团）有限责任公司 | 南京市第三医院 | 水环境 | 综合医院 | 医疗机构水污染物排放标准(GB18466-2005) | （表2）综合医疗机构和其他医疗机构水污染物排放限值（日均值）,采用其他消毒方式,预处理标准 | 污水处理站排口(DW001) | pH值 | 2023-09-05 | 实际样 | 7.3 | 7.26 | -0.04pH | 绝对误差不超过±0.5pH
南京市第三医院、南京汽轮电机（集团）有限责任公司 | 南京市第三医院 | 水环境 | 综合医院 | 医疗机构水污染物排放标准(GB18466-2005) | （表1）传染病、结核病医疗机构水污染物排放限值在（日均值）,采用其他消毒方式 | 污水处理站排口(DW001) | 化学需氧量 | 2023-09-05 | 实际样 | 27 | 30.1 | 3.1mg/L | 绝对误差不超过±5mg/L
南京市第三医院、南京汽轮电机（集团）有限责任公司 | 南京市第三医院 | 水环境 | 综合医院 | 医疗机构水污染物排放标准(GB18466-2005) | （表1）传染病、结核病医疗机构水污染物排放限值在（日均值）,采用其他消毒方式 | 污水处理站排口(DW001) | 化学需氧量 | 2023-09-05 | 实际样 | 27 | 29.7 | 2.7mg/L | 绝对误差不超过±5mg/L
南京市第三医院、南京汽轮电机（集团）有限责任公司 | 南京市第三医院 | 水环境 | 综合医院 | 医疗机构水污染物排放标准(GB18466-2005) | （表1）传染病、结核病医疗机构水污染物排放限值在（日均值）,采用其他消毒方式 | 污水处理站排口(DW001) | 化学需氧量 | 2023-09-05 | 实际样 | 27 | 28.7 | 1.7mg/L | 绝对误差不超过±5mg/L
南京市第三医院、南京汽轮电机（集团）有限责任公司 | 南京市第三医院 | 水环境 | 综合医院 | 医疗机构水污染物排放标准(GB18466-2005) | （表1）传染病、结核病医疗机构水污染物排放限值在（日均值）,采用其他消毒方式 | 污水处理站排口(DW001) | 化学需氧量 | 2023-09-05 | 标准样 | 250 | 246.4 | -1.44% | 相对误差不超过±10%
南京市胸科医院、招商局金陵船舶（南京）有限公司 | 南京市胸科医院 | 水环境 | 医院 | 医疗机构水污染物排放标准(GB18466-2005) | （表2）综合医疗机构和其他医疗机构水污染物排放限值（日均值）,采用其他消毒方式,预处理标准 | 污水排放口DW001(DW001) | 化学需氧量 | 2023-09-19 | 实际样 | 33 | 36.05 | 9.24% | 相对误差不超过±30%
南京市胸科医院、招商局金陵船舶（南京）有限公司 | 南京市胸科医院 | 水环境 | 医院 | 医疗机构水污染物排放标准(GB18466-2005) | （表2）综合医疗机构和其他医疗机构水污染物排放限值（日均值）,采用其他消毒方式,预处理标准 | 污水排放口DW001(DW001) | 化学需氧量 | 2023-09-19 | 实际样 | 40 | 32.71 | -18.22% | 相对误差不超过±30%
南京市胸科医院、招商局金陵船舶（南京）有限公司 | 南京市胸科医院 | 水环境 | 医院 | 医疗机构水污染物排放标准(GB18466-2005) | （表2）综合医疗机构和其他医疗机构水污染物排放限值（日均值）,采用其他消毒方式,预处理标准 | 污水排放口DW001(DW001) | 化学需氧量 | 2023-09-19 | 实际样 | 40 | 32.92 | -17.7% | 相对误差不超过±30%
南京市胸科医院、招商局金陵船舶（南京）有限公司 | 南京市胸科医院 | 水环境 | 医院 | 医疗机构水污染物排放标准(GB18466-2005) | （表2）综合医疗机构和其他医疗机构水污染物排放限值（日均值）,采用其他消毒方式,预处理标准 | 污水排放口DW001(DW001) | 化学需氧量 | 2023-09-19 | 标准样 | 250 | 245.47 | -1.81% | 相对误差不超过±10%
南京市胸科医院、招商局金陵船舶（南京）有限公司 | 南京市胸科医院 | 水环境 | 医院 | 医疗机构水污染物排放标准(GB18466-2005) | （表1）传染病、结核病医疗机构水污染物排放限值在（日均值）,采用其他消毒方式 | 污水排放口DW001(DW001) | pH值 | 2023-09-19 | 实际样 | 7.5 | 7.85 | 0.35pH | 绝对误差不超过±0.5pH

## 废气排放
任务名称 | 企业名称 | 名录类别 | 行业类别 | 执行标准名称 | 执行标准条目名称 | 监测点 | 监测项目 | 监测日期 | 流量(m³/h) | 温度(°C) | 湿度(%) | 含氧量(%) | 流速(m/s) | 生产负荷(%) | 实测浓度 | 折算浓度 | 上限 | 下限 | 单位 | 是否超标 | 超标倍数 | 备注 | 是否有评价限值
南京汽轮电机、江苏省妇幼卫生保健中心等 | 南京汽轮电机（集团）有限责任公司 | 水环境,大气环境 | 汽轮机及辅机制造 | 大气污染物综合排放标准（江苏省地方标准）(DB32/4041-2021) | 表1,最高允许排放浓度 | DA015焊接废气排放口（QF5） | 颗粒物 | 2023-08-18 |  | 22.8 | 2.3 |  | 3.7 |  | 2.3 | 2.3 | 20 |  | mg/m3 | 否 |  |  | 是
南京汽轮电机、江苏省妇幼卫生保健中心等 | 南京汽轮电机（集团）有限责任公司 | 水环境,大气环境 | 汽轮机及辅机制造 | 《江苏省大气污染物综合排放标准》(DB32/4041-2021) | 表 1 大气污染物有组织排放限值,其他,最高允许排放浓度 | DA010烘干废气排放口1#（QF4） | 非甲烷总烃 | 2023-08-18 |  | 127.2 | 4.2 |  | 5.4 |  | 23.6 | 23.6 | 60 |  | mg/m3 | 否 |  |  | 是
南京汽轮电机、江苏省妇幼卫生保健中心等 | 南京汽轮电机（集团）有限责任公司 | 水环境,大气环境 | 汽轮机及辅机制造 | 《江苏省大气污染物综合排放标准》(DB32/4041-2021) | 表 1 大气污染物有组织排放限值,其他,最高允许排放浓度 | DA010烘干废气排放口1#（QF4） | 甲苯 | 2023-08-18 | [6 empty] | <0.004 | <0.004 | 10 |  | mg/m3 | 否 |  |  | 是
南京汽轮电机、江苏省妇幼卫生保健中心等 | 南京汽轮电机（集团）有限责任公司 | 水环境,大气环境 | 汽轮机及辅机制造 | 《江苏省大气污染物综合排放标准》(DB32/4041-2021) | 表 1 大气污染物有组织排放限值,其他,最高允许排放浓度 | DA010烘干废气排放口1#（QF4） | 苯 | 2023-08-18 | [6 empty] | <0.004 | <0.004 | 1 |  | mg/m3 | 否 |  |  | 是
南京汽轮电机、江苏省妇幼卫生保健中心等 | 南京汽轮电机（集团）有限责任公司 | 水环境,大气环境 | 汽轮机及辅机制造 | 《江苏省大气污染物综合排放标准》(DB32/4041-2021) | 表 1 大气污染物有组织排放限值,其他,最高允许排放浓度 | DA010烘干废气排放口1#（QF4） | 二甲苯 | 2023-08-18 | [6 empty] | <0.004 | <0.004 | 10 |  | mg/m3 | 否 |  |  | 是
南京汽轮电机、江苏省妇幼卫生保健中心等 | 南京汽轮电机（集团）有限责任公司 | 水环境,大气环境 | 汽轮机及辅机制造 | 大气污染物综合排放标准（江苏省地方标准）(DB32/4041-2021) | 表1,最高允许排放浓度 | DA007压力容器车间喷漆废气排放口(QF2) | NMHC | 2023-08-18 |  | 24.4 | 2.4 |  | 8 |  | 26.9 | 26.9 | 60 |  | mg/m3 | 否 |  |  | 是
南京汽轮电机、江苏省妇幼卫生保健中心等 | 南京汽轮电机（集团）有限责任公司 | 水环境,大气环境 | 汽轮机及辅机制造 | 大气污染物综合排放标准（江苏省地方标准）(DB32/4041-2021) | 表1,最高允许排放浓度 | DA007压力容器车间喷漆废气排放口(QF2) | 苯 | 2023-08-18 | [6 empty] | <0.004 | <0.004 | 1 |  | mg/m3 | 否 |  |  | 是
南京汽轮电机、江苏省妇幼卫生保健中心等 | 南京汽轮电机（集团）有限责任公司 | 水环境,大气环境 | 汽轮机及辅机制造 | 大气污染物综合排放标准（江苏省地方标准）(DB32/4041-2021) | 表1,最高允许排放浓度 | DA007压力容器车间喷漆废气排放口(QF2) | 颗粒物 | 2023-08-18 | [6 empty] | 1.4 | 1.4 | 20 |  | mg/m3 | 否 |  |  | 是
南京汽轮电机、江苏省妇幼卫生保健中心等 | 南京汽轮电机（集团）有限责任公司 | 水环境,大气环境 | 汽轮机及辅机制造 | 大气污染物综合排放标准（江苏省地方标准）(DB32/4041-2021) | 表1,最高允许排放浓度 | DA007压力容器车间喷漆废气排放口(QF2) | 二甲苯 | 2023-08-18 | [6 empty] | 0.091 | 0.091 | 10 |  | mg/m3 | 否 |  |  | 是
南京汽轮电机、江苏省妇幼卫生保健中心等 | 南京汽轮电机（集团）有限责任公司 | 水环境,大气环境 | 汽轮机及辅机制造 | 大气污染物综合排放标准（江苏省地方标准）(DB32/4041-2021) | 表1,最高允许排放浓度 | DA007压力容器车间喷漆废气排放口(QF2) | 甲苯 | 2023-08-18 | [6 empty] | 0.228 | 0.228 | 10 |  | mg/m3 | 否 |  |  | 是
南京汽轮电机、江苏省妇幼卫生保健中心等 | 南京汽轮电机（集团）有限责任公司 | 水环境,大气环境 | 汽轮机及辅机制造 | 大气污染物综合排放标准（江苏省地方标准）(DB32/4041-2021) | 表1,最高允许排放浓度 | DA006发电机喷漆房废气排放口（QF1） | 二甲苯 | 2023-08-18 |  | 22.1 | 2.5 |  | 13.3 |  | 0.275 | 0.275 | 10 |  | mg/m3 | 否 |  |  | 是
南京汽轮电机、江苏省妇幼卫生保健中心等 | 南京汽轮电机（集团）有限责任公司 | 水环境,大气环境 | 汽轮机及辅机制造 | 大气污染物综合排放标准（江苏省地方标准）(DB32/4041-2021) | 表1,最高允许排放浓度 | DA006发电机喷漆房废气排放口（QF1） | NMHC | 2023-08-18 | [6 empty] | 17.8 | 17.8 | 60 |  | mg/m3 | 否 |  |  | 是
南京汽轮电机、江苏省妇幼卫生保健中心等 | 南京汽轮电机（集团）有限责任公司 | 水环境,大气环境 | 汽轮机及辅机制造 | 大气污染物综合排放标准（江苏省地方标准）(DB32/4041-2021) | 表1,最高允许排放浓度 | DA006发电机喷漆房废气排放口（QF1） | 苯 | 2023-08-18 | [6 empty] | <0.004 | <0.004 | 1 |  | mg/m3 | 否 |  |  | 是
南京汽轮电机、江苏省妇幼卫生保健中心等 | 南京汽轮电机（集团）有限责任公司 | 水环境,大气环境 | 汽轮机及辅机制造 | 大气污染物综合排放标准（江苏省地方标准）(DB32/4041-2021) | 表1,最高允许排放浓度 | DA006发电机喷漆房废气排放口（QF1） | 甲苯 | 2023-08-18 | [6 empty] | 0.020 | 0.020 | 10 |  | mg/m3 | 否 |  |  | 是
南京汽轮电机、江苏省妇幼卫生保健中心等 | 南京汽轮电机（集团）有限责任公司 | 水环境,大气环境 | 汽轮机及辅机制造 | 大气污染物综合排放标准（江苏省地方标准）(DB32/4041-2021) | 表1,最高允许排放浓度 | DA006发电机喷漆房废气排放口（QF1） | 颗粒物 | 2023-08-18 | [6 empty] | 2.1 | 2.1 | 20 |  | mg/m3 | 否 |  |  | 是
南京汽轮电机、江苏省妇幼卫生保健中心等 | 南京汽轮电机（集团）有限责任公司 | 水环境,大气环境 | 汽轮机及辅机制造 | 大气污染物综合排放标准（江苏省地方标准）(DB32/4041-2021) | 表1,最高允许排放浓度 | DA019危废库废气排放口（QF6） | 苯 | 2023-08-18 |  | 14.7 | 2.1 |  | 3.2 |  | <0.004 | <0.004 | 1 |  | mg/m3 | 否 |  |  | 是
南京汽轮电机、江苏省妇幼卫生保健中心等 | 南京汽轮电机（集团）有限责任公司 | 水环境,大气环境 | 汽轮机及辅机制造 | 大气污染物综合排放标准（江苏省地方标准）(DB32/4041-2021) | 表1,最高允许排放浓度 | DA019危废库废气排放口（QF6） | 甲苯 | 2023-08-18 | [6 empty] | 0.230 | 0.230 | 10 |  | mg/m3 | 否 |  |  | 是
南京汽轮电机、江苏省妇幼卫生保健中心等 | 南京汽轮电机（集团）有限责任公司 | 水环境,大气环境 | 汽轮机及辅机制造 | 大气污染物综合排放标准（江苏省地方标准）(DB32/4041-2021) | 表1,最高允许排放浓度 | DA019危废库废气排放口（QF6） | 二甲苯 | 2023-08-18 | [6 empty] | 0.035 | 0.035 | 10 |  | mg/m3 | 否 |  |  | 是
南京汽轮电机、江苏省妇幼卫生保健中心等 | 南京汽轮电机（集团）有限责任公司 | 水环境,大气环境 | 汽轮机及辅机制造 | 大气污染物综合排放标准（江苏省地方标准）(DB32/4041-2021) | 表1,最高允许排放浓度 | DA019危废库废气排放口（QF6） | NMHC | 2023-08-18 | [6 empty] | 3.33 | 3.33 | 60 |  | mg/m3 | 否 |  |  | 是
南京汽轮电机、江苏省妇幼卫生保健中心等 | 南京汽轮电机（集团）有限责任公司 | 水环境,大气环境 | 汽轮机及辅机制造 | 大气污染物综合排放标准（江苏省地方标准）(DB32/4041-2021) | 表1,最高允许排放浓度 | DA 009冲压车间涂漆废气排放口(QF3) | 二甲苯 | 2023-08-18 |  | 21.9 | 3 |  | 13.4 |  | <0.004 | <0.004 | 10 |  | mg/m3 | 否 |  |  | 是
南京汽轮电机、江苏省妇幼卫生保健中心等 | 南京汽轮电机（集团）有限责任公司 | 水环境,大气环境 | 汽轮机及辅机制造 | 大气污染物综合排放标准（江苏省地方标准）(DB32/4041-2021) | 表1,最高允许排放浓度 | DA 009冲压车间涂漆废气排放口(QF3) | 甲苯 | 2023-08-18 | [6 empty] | <0.004 | <0.004 | 10 |  | mg/m3 | 否 |  |  | 是
南京汽轮电机、江苏省妇幼卫生保健中心等 | 南京汽轮电机（集团）有限责任公司 | 水环境,大气环境 | 汽轮机及辅机制造 | 大气污染物综合排放标准（江苏省地方标准）(DB32/4041-2021) | 表1,最高允许排放浓度 | DA 009冲压车间涂漆废气排放口(QF3) | NMHC | 2023-08-18 | [6 empty] | 43.8 | 43.8 | 60 |  | mg/m3 | 否 |  |  | 是
南京汽轮电机、江苏省妇幼卫生保健中心等 | 南京汽轮电机（集团）有限责任公司 | 水环境,大气环境 | 汽轮机及辅机制造 | 大气污染物综合排放标准（江苏省地方标准）(DB32/4041-2021) | 表1,最高允许排放浓度 | DA 009冲压车间涂漆废气排放口(QF3) | 苯 | 2023-08-18 | [6 empty] | <0.004 | <0.004 | 1 |  | mg/m3 | 否 |  |  | 是
南京汽轮电机、江苏省妇幼卫生保健中心等 | 南京汽轮电机（集团）有限责任公司 | 水环境,大气环境 | 汽轮机及辅机制造 | 大气污染物综合排放标准（江苏省地方标准）(DB32/4041-2021) | 表1,最高允许排放浓度 | DA 009冲压车间涂漆废气排放口(QF3) | 颗粒物 | 2023-08-18 | [6 empty] | 1.7 | 1.7 | 20 |  | mg/m3 | 否 |  |  | 是

## 废水排放
任务名称 | 企业名称 | 名录类别 | 行业类别 | 受纳水体 | 执行标准名称 | 执行标准条目名称 | 监测点 | 监测项目 | 监测日期 | 流量(m³/s) | 水温(°C) | 生产负荷(%) | 进口浓度 | 排放浓度 | 上限 | 下限 | 单位 | 是否超标 | 超标倍数 | 备注 | 是否有评价限值
南京汽轮电机、江苏省妇幼卫生保健中心等 | 江苏省妇幼卫生保健中心 | 水环境 | 医院 |  | 医疗机构水污染物排放标准(GB18466-2005) | （表2）综合医疗机构和其他医疗机构水污染物排放限值（日均值）,采用其他消毒方式,预处理标准 | 污水处理站排口(DW001) | 悬浮物 | 2023-08-28 |  | 28.7 |  |  | 42 | 60 |  | mg/L | 否 |  |  | 是
南京汽轮电机、江苏省妇幼卫生保健中心等 | 江苏省妇幼卫生保健中心 | 水环境 | 医院 |  | 医疗机构水污染物排放标准(GB18466-2005) | （表2）综合医疗机构和其他医疗机构水污染物排放限值（日均值）,采用其他消毒方式,预处理标准 | 污水处理站排口(DW001) | 动植物油 | 2023-08-28 |  | 28.7 |  |  | 1.13 | 20 |  | mg/L | 否 |  |  | 是
南京汽轮电机、江苏省妇幼卫生保健中心等 | 江苏省妇幼卫生保健中心 | 水环境 | 医院 |  | 医疗机构水污染物排放标准(GB18466-2005) | （表2）综合医疗机构和其他医疗机构水污染物排放限值（日均值）,采用其他消毒方式,预处理标准 | 污水处理站排口(DW001) | pH值 | 2023-08-28 |  | 28.7 |  |  | 7.4 | 9 | 6 | 无量纲 | 否 |  |  | 是
南京汽轮电机、江苏省妇幼卫生保健中心等 | 江苏省妇幼卫生保健中心 | 水环境 | 医院 |  | 医疗机构水污染物排放标准(GB18466-2005) | （表2）综合医疗机构和其他医疗机构水污染物排放限值（日均值）,采用其他消毒方式,预处理标准 | 污水处理站排口(DW001) | 化学需氧量 | 2023-08-28 |  | 28.7 |  |  | 103 | 250 |  | mg/L | 否 |  |  | 是
南京汽轮电机、江苏省妇幼卫生保健中心等 | 江苏省妇幼卫生保健中心 | 水环境 | 医院 |  | 医疗机构水污染物排放标准(GB18466-2005) | （表2）综合医疗机构和其他医疗机构水污染物排放限值（日均值）,采用其他消毒方式,预处理标准 | 污水处理站排口(DW001) | 石油类 | 2023-08-28 |  | 28.7 |  |  | 0.32 | 20 |  | mg/L | 否 |  |  | 是
南京市第三医院、南京汽轮电机（集团）有限责任公司 | 南京市第三医院 | 水环境 | 综合医院 |  | 医疗机构水污染物排放标准(GB18466-2005) | （表2）综合医疗机构和其他医疗机构水污染物排放限值（日均值）,采用其他消毒方式,预处理标准 | 污水处理站排口(DW001) | 石油类 | 2023-09-05 |  |  |  |  | <0.06 | 20 |  | mg/L | 否 |  |  | 是
南京市第三医院、南京汽轮电机（集团）有限责任公司 | 南京市第三医院 | 水环境 | 综合医院 |  | 医疗机构水污染物排放标准(GB18466-2005) | （表2）综合医疗机构和其他医疗机构水污染物排放限值（日均值）,采用其他消毒方式,预处理标准 | 污水处理站排口(DW001) | pH值 | 2023-09-05 |  |  |  |  | 7.3 | 9 | 6 | 无量纲 | 否 |  |  | 是
南京市第三医院、南京汽轮电机（集团）有限责任公司 | 南京市第三医院 | 水环境 | 综合医院 |  | 医疗机构水污染物排放标准(GB18466-2005) | （表1）传染病、结核病医疗机构水污染物排放限值在（日均值）,采用其他消毒方式 | 污水处理站排口(DW001) | 化学需氧量 | 2023-09-05 |  |  |  |  | 15 | 60 |  | mg/L | 否 |  |  | 是
南京市第三医院、南京汽轮电机（集团）有限责任公司 | 南京市第三医院 | 水环境 | 综合医院 |  | 医疗机构水污染物排放标准(GB18466-2005) | （表2）综合医疗机构和其他医疗机构水污染物排放限值（日均值）,采用其他消毒方式,预处理标准 | 污水处理站排口(DW001) | 悬浮物 | 2023-09-05 |  |  |  |  | 8 | 60 |  | mg/L | 否 |  |  | 是
南京市第三医院、南京汽轮电机（集团）有限责任公司 | 南京市第三医院 | 水环境 | 综合医院 |  | 医疗机构水污染物排放标准(GB18466-2005) | （表2）综合医疗机构和其他医疗机构水污染物排放限值（日均值）,采用其他消毒方式,预处理标准 | 污水处理站排口(DW001) | 动植物油 | 2023-09-05 |  |  |  |  | <0.06 | 20 |  | mg/L | 否 |  |  | 是
南京市第三医院、南京汽轮电机（集团）有限责任公司 | 南京汽轮电机（集团）有限责任公司 | 水环境,大气环境 | 汽轮机及辅机制造 |  | 污水综合排放标准(GB8978-1996) | （表4）第二类污染物最高允许排放浓度（1998年1月1日后建的单位）,其他排污单位,三级标准 | 污水排口DW001(01) | 悬浮物 | 2023-09-06 |  |  |  |  | 8 | 400 |  | mg/L | 否 |  |  | 是
南京市第三医院、南京汽轮电机（集团）有限责任公司 | 南京汽轮电机（集团）有限责任公司 | 水环境,大气环境 | 汽轮机及辅机制造 |  | 污水综合排放标准(GB8978-1996) | （表4）第二类污染物最高允许排放浓度（1998年1月1日后建的单位）,一切排污单位 ,三级标准 | 污水排口DW001(01) | 动植物油 | 2023-09-06 |  |  |  |  | 0.26 | 100 |  | mg/L | 否 |  |  | 是
南京市第三医院、南京汽轮电机（集团）有限责任公司 | 南京汽轮电机（集团）有限责任公司 | 水环境,大气环境 | 汽轮机及辅机制造 |  | 污水综合排放标准(GB8978-1996) | （表4）第二类污染物最高允许排放浓度（1998年1月1日后建的单位）,一切排污单位 ,三级标准 | 污水排口DW001(01) | pH值 | 2023-09-06 |  |  |  |  | 7.3 | 9 | 6 | 无量纲 | 否 |  |  | 是
南京市第三医院、南京汽轮电机（集团）有限责任公司 | 南京汽轮电机（集团）有限责任公司 | 水环境,大气环境 | 汽轮机及辅机制造 |  | 污水综合排放标准(GB8978-1996) | （表4）第二类污染物最高允许排放浓度（1998年1月1日后建的单位）,其他排污单位,三级标准 | 污水排口DW001(01) | 化学需氧量 | 2023-09-06 |  |  |  |  | 10 | 500 |  | mg/L | 否 |  |  | 是
南京市第三医院、南京汽轮电机（集团）有限责任公司 | 南京汽轮电机（集团）有限责任公司 | 水环境,大气环境 | 汽轮机及辅机制造 |  | 污水综合排放标准(GB8978-1996) | （表4）第二类污染物最高允许排放浓度（1998年1月1日后建的单位）,一切排污单位 ,三级标准 | 污水排口DW001(01) | 石油类 | 2023-09-06 |  |  |  |  | <0.06 | 20 |  | mg/L | 否 |  |  | 是
南京市第三医院、南京汽轮电机（集团）有限责任公司 | 南京汽轮电机（集团）有限责任公司 | 水环境,大气环境 | 汽轮机及辅机制造 |  | 污水综合排放标准(GB8978-1996) | （表4）第二类污染物最高允许排放浓度（1998年1月1日后建的单位）,一切排污单位 ,三级标准 | 污水排放口DW003(03) | pH值 | 2023-09-06 |  |  |  |  | 7.1 | 9 | 6 | 无量纲 | 否 |  |  | 是
南京市第三医院、南京汽轮电机（集团）有限责任公司 | 南京汽轮电机（集团）有限责任公司 | 水环境,大气环境 | 汽轮机及辅机制造 |  | 污水综合排放标准(GB8978-1996) | （表4）第二类污染物最高允许排放浓度（1998年1月1日后建的单位）,其他排污单位,三级标准 | 污水排放口DW003(03) | 化学需氧量 | 2023-09-06 |  |  |  |  | 19 | 500 |  | mg/L | 否 |  |  | 是
南京市第三医院、南京汽轮电机（集团）有限责任公司 | 南京汽轮电机（集团）有限责任公司 | 水环境,大气环境 | 汽轮机及辅机制造 |  | 污水综合排放标准(GB8978-1996) | （表4）第二类污染物最高允许排放浓度（1998年1月1日后建的单位）,一切排污单位 ,三级标准 | 污水排放口DW003(03) | 动植物油 | 2023-09-06 |  |  |  |  | 0.08 | 100 |  | mg/L | 否 |  |  | 是
南京市第三医院、南京汽轮电机（集团）有限责任公司 | 南京汽轮电机（集团）有限责任公司 | 水环境,大气环境 | 汽轮机及辅机制造 |  | 污水综合排放标准(GB8978-1996) | （表4）第二类污染物最高允许排放浓度（1998年1月1日后建的单位）,其他排污单位,三级标准 | 污水排放口DW003(03) | 悬浮物 | 2023-09-06 |  |  |  |  | 8 | 400 |  | mg/L | 否 |  |  | 是
南京市第三医院、南京汽轮电机（集团）有限责任公司 | 南京汽轮电机（集团）有限责任公司 | 水环境,大气环境 | 汽轮机及辅机制造 |  | 污水综合排放标准(GB8978-1996) | （表4）第二类污染物最高允许排放浓度（1998年1月1日后建的单位）,一切排污单位 ,三级标准 | 污水排放口DW003(03) | 石油类 | 2023-09-06 |  |  |  |  | <0.06 | 20 |  | mg/L | 否 |  |  | 是
南京市第三医院、南京汽轮电机（集团）有限责任公司 | 南京汽轮电机（集团）有限责任公司 | 水环境,大气环境 | 汽轮机及辅机制造 |  | 污水综合排放标准(GB8978-1996) | （表4）第二类污染物最高允许排放浓度（1998年1月1日后建的单位）,其他排污单位,三级标准 | 污水排放口DW002(02) | 化学需氧量 | 2023-09-06 |  |  |  |  | 16 | 500 |  | mg/L | 否 |  |  | 是
南京市第三医院、南京汽轮电机（集团）有限责任公司 | 南京汽轮电机（集团）有限责任公司 | 水环境,大气环境 | 汽轮机及辅机制造 |  | 污水综合排放标准(GB8978-1996) | （表4）第二类污染物最高允许排放浓度（1998年1月1日后建的单位）,其他排污单位,三级标准 | 污水排放口DW002(02) | 悬浮物 | 2023-09-06 |  |  |  |  | 6 | 400 |  | mg/L | 否 |  |  | 是
南京市第三医院、南京汽轮电机（集团）有限责任公司 | 南京汽轮电机（集团）有限责任公司 | 水环境,大气环境 | 汽轮机及辅机制造 |  | 污水综合排放标准(GB8978-1996) | （表4）第二类污染物最高允许排放浓度（1998年1月1日后建的单位）,一切排污单位 ,三级标准 | 污水排放口DW002(02) | 石油类 | 2023-09-06 |  |  |  |  | 0.08 | 20 |  | mg/L | 否 |  |  | 是
南京市第三医院、南京汽轮电机（集团）有限责任公司 | 南京汽轮电机（集团）有限责任公司 | 水环境,大气环境 | 汽轮机及辅机制造 |  | 污水综合排放标准(GB8978-1996) | （表4）第二类污染物最高允许排放浓度（1998年1月1日后建的单位）,一切排污单位 ,三级标准 | 污水排放口DW002(02) | 动植物油 | 2023-09-06 |  |  |  |  | 0.22 | 100 |  | mg/L | 否 |  |  | 是
南京市第三医院、南京汽轮电机（集团）有限责任公司 | 南京汽轮电机（集团）有限责任公司 | 水环境,大气环境 | 汽轮机及辅机制造 |  | 污水综合排放标准(GB8978-1996) | （表4）第二类污染物最高允许排放浓度（1998年1月1日后建的单位）,一切排污单位 ,三级标准 | 污水排放口DW002(02) | pH值 | 2023-09-06 |  |  |  |  | 7.1 | 9 | 6 | 无量纲 | 否 |  |  | 是
南京市胸科医院、招商局金陵船舶（南京）有限公司 | 招商局金陵船舶（南京）有限公司 | 水环境,大气环境 | 铁路、船舶、航空航天和其他运输设备制造业 |  | 污水综合排放标准(GB8978-1996) | （表4）第二类污染物最高允许排放浓度（1998年1月1日后建的单位）,一切排污单位 ,三级标准 | 污水排放口DW002(DW002) | 石油类 | 2023-09-11 |  |  |  |  | 0.18 | 20 |  | mg/L | 否 |  |  | 是
南京市胸科医院、招商局金陵船舶（南京）有限公司 | 招商局金陵船舶（南京）有限公司 | 水环境,大气环境 | 铁路、船舶、航空航天和其他运输设备制造业 |  | 污水综合排放标准(GB8978-1996) | （表4）第二类污染物最高允许排放浓度（1998年1月1日后建的单位）,其他排污单位,三级标准 | 污水排放口DW002(DW002) | 化学需氧量 | 2023-09-11 |  |  |  |  | 72 | 500 |  | mg/L | 否 |  |  | 是
南京市胸科医院、招商局金陵船舶（南京）有限公司 | 招商局金陵船舶（南京）有限公司 | 水环境,大气环境 | 铁路、船舶、航空航天和其他运输设备制造业 |  | 污水综合排放标准(GB8978-1996) | （表4）第二类污染物最高允许排放浓度（1998年1月1日后建的单位）,一切排污单位 ,三级标准 | 污水排放口DW002(DW002) | pH值 | 2023-09-11 |  |  |  |  | 7.4 | 9 | 6 | 无量纲 | 否 |  |  | 是
南京市胸科医院、招商局金陵船舶（南京）有限公司 | 招商局金陵船舶（南京）有限公司 | 水环境,大气环境 | 铁路、船舶、航空航天和其他运输设备制造业 |  | 污水综合排放标准(GB8978-1996) | （表4）第二类污染物最高允许排放浓度（1998年1月1日后建的单位）,一切排污单位 ,三级标准 | 污水排放口DW002(DW002) | 动植物油 | 2023-09-11 |  |  |  |  | 0.51 | 100 |  | mg/L | 否 |  |  | 是
南京市胸科医院、招商局金陵船舶（南京）有限公司 | 招商局金陵船舶（南京）有限公司 | 水环境,大气环境 | 铁路、船舶、航空航天和其他运输设备制造业 |  | 污水综合排放标准(GB8978-1996) | （表4）第二类污染物最高允许排放浓度（1998年1月1日后建的单位）,其他排污单位,三级标准 | 污水排放口DW002(DW002) | 悬浮物 | 2023-09-11 |  |  |  |  | 8 | 400 |  | mg/L | 否 |  |  | 是
南京市胸科医院、招商局金陵船舶（南京）有限公司 | 招商局金陵船舶（南京）有限公司 | 水环境,大气环境 | 铁路、船舶、航空航天和其他运输设备制造业 |  | 污水综合排放标准(GB8978-1996) | （表4）第二类污染物最高允许排放浓度（1998年1月1日后建的单位）,其他排污单位,三级标准 | 污水排放口DW001(DW001) | 悬浮物 | 2023-09-11 |  |  |  |  | 58 | 400 |  | mg/L | 否 |  |  | 是
南京市胸科医院、招商局金陵船舶（南京）有限公司 | 招商局金陵船舶（南京）有限公司 | 水环境,大气环境 | 铁路、船舶、航空航天和其他运输设备制造业 |  | 污水综合排放标准(GB8978-1996) | （表4）第二类污染物最高允许排放浓度（1998年1月1日后建的单位）,其他排污单位,三级标准 | 污水排放口DW001(DW001) | 化学需氧量 | 2023-09-11 |  |  |  |  | 175 | 500 |  | mg/L | 否 |  |  | 是
南京市胸科医院、招商局金陵船舶（南京）有限公司 | 招商局金陵船舶（南京）有限公司 | 水环境,大气环境 | 铁路、船舶、航空航天和其他运输设备制造业 |  | 污水综合排放标准(GB8978-1996) | （表4）第二类污染物最高允许排放浓度（1998年1月1日后建的单位）,一切排污单位 ,三级标准 | 污水排放口DW001(DW001) | pH值 | 2023-09-11 |  |  |  |  | 7.1 | 9 | 6 | 无量纲 | 否 |  |  | 是
南京市胸科医院、招商局金陵船舶（南京）有限公司 | 招商局金陵船舶（南京）有限公司 | 水环境,大气环境 | 铁路、船舶、航空航天和其他运输设备制造业 |  | 污水综合排放标准(GB8978-1996) | （表4）第二类污染物最高允许排放浓度（1998年1月1日后建的单位）,一切排污单位 ,三级标准 | 污水排放口DW001(DW001) | 动植物油 | 2023-09-11 |  |  |  |  | 2.60 | 100 |  | mg/L | 否 |  |  | 是
南京市胸科医院、招商局金陵船舶（南京）有限公司 | 招商局金陵船舶（南京）有限公司 | 水环境,大气环境 | 铁路、船舶、航空航天和其他运输设备制造业 |  | 污水综合排放标准(GB8978-1996) | （表4）第二类污染物最高允许排放浓度（1998年1月1日后建的单位）,一切排污单位 ,三级标准 | 污水排放口DW001(DW001) | 石油类 | 2023-09-11 |  |  |  |  | 6.44 | 20 |  | mg/L | 否 |  |  | 是
南京市胸科医院、招商局金陵船舶（南京）有限公司 | 南京市胸科医院 | 水环境 | 医院 |  | 医疗机构水污染物排放标准(GB18466-2005) | （表2）综合医疗机构和其他医疗机构水污染物排放限值（日均值）,采用其他消毒方式,预处理标准 | 污水排放口DW001(DW001) | 动植物油 | 2023-09-19 |  |  |  |  | 0.12 | 20 |  | mg/L | 否 |  |  | 是
南京市胸科医院、招商局金陵船舶（南京）有限公司 | 南京市胸科医院 | 水环境 | 医院 |  | 医疗机构水污染物排放标准(GB18466-2005) | （表2）综合医疗机构和其他医疗机构水污染物排放限值（日均值）,采用其他消毒方式,预处理标准 | 污水排放口DW001(DW001) | 化学需氧量 | 2023-09-19 |  |  |  |  | 33 | 250 |  | mg/L | 否 |  |  | 是
南京市胸科医院、招商局金陵船舶（南京）有限公司 | 南京市胸科医院 | 水环境 | 医院 |  | 医疗机构水污染物排放标准(GB18466-2005) | （表1）传染病、结核病医疗机构水污染物排放限值在（日均值）,采用其他消毒方式 | 污水排放口DW001(DW001) | pH值 | 2023-09-19 |  |  |  |  | 7.5 | 9 | 6 | 无量纲 | 否 |  |  | 是
南京市胸科医院、招商局金陵船舶（南京）有限公司 | 南京市胸科医院 | 水环境 | 医院 |  | 医疗机构水污染物排放标准(GB18466-2005) | （表2）综合医疗机构和其他医疗机构水污染物排放限值（日均值）,采用其他消毒方式,预处理标准 | 污水排放口DW001(DW001) | 悬浮物 | 2023-09-19 |  |  |  |  | 7 | 60 |  | mg/L | 否 |  |  | 是
南京市胸科医院、招商局金陵船舶（南京）有限公司 | 南京市胸科医院 | 水环境 | 医院 |  | 医疗机构水污染物排放标准(GB18466-2005) | （表1）传染病、结核病医疗机构水污染物排放限值在（日均值）,采用其他消毒方式 | 污水排放口DW001(DW001) | 石油类 | 2023-09-19 |  |  |  |  | 0.12 | 20 |  | mg/L | 否 |  |  | 是