## 废水比对
任务名称 | 企业名称 | 名录类别 | 行业类别 | 执行标准名称 | 执行标准条目名称 | 监测点 | 监测项目 | 监测日期 | 样品类型 | 手动监测值 | 自动监测值 | 比对结果 | 技术要求
2023年9月非VOC | 南京溧水秦源污水处理有限公司 |  | 污水处理及其再生利用 | 城镇污水处理厂污染物排放标准[国标](GB18918-2002) | （表1）基本控制项目最高允许排放浓度（日均值）,一级标准（水温＞12℃或≤12℃）,A标准,通用 | 出水口（一、二、三期）(WS-1号) | 氨氮（NH3-N） | 2023-09-07 | 实际样 | 1.6 | 1.6 | 0mg/L | 绝对误差不超过±0.3mg/L
2023年9月非VOC | 南京溧水秦源污水处理有限公司 |  | 污水处理及其再生利用 | 城镇污水处理厂污染物排放标准[国标](GB18918-2002) | （表1）基本控制项目最高允许排放浓度（日均值）,一级标准（水温＞12℃或≤12℃）,A标准,通用 | 出水口（一、二、三期）(WS-1号) | 氨氮（NH3-N） | 2023-09-07 | 实际样 | 1.6 | 1.54 | -0.06mg/L | 绝对误差不超过±0.3mg/L
2023年9月非VOC | 南京溧水秦源污水处理有限公司 |  | 污水处理及其再生利用 | 城镇污水处理厂污染物排放标准[国标](GB18918-2002) | （表1）基本控制项目最高允许排放浓度（日均值）,一级标准（水温＞12℃或≤12℃）,A标准,通用 | 出水口（一、二、三期）(WS-1号) | 氨氮（NH3-N） | 2023-09-07 | 实际样 | 1.6 | 1.33 | -0.27mg/L | 绝对误差不超过±0.3mg/L
2023年9月非VOC | 南京溧水秦源污水处理有限公司 |  | 污水处理及其再生利用 | 城镇污水处理厂污染物排放标准[国标](GB18918-2002) | （表1）基本控制项目最高允许排放浓度（日均值）,一级标准（水温＞12℃或≤12℃）,A标准,通用 | 出水口（一、二、三期）(WS-1号) | 氨氮（NH3-N） | 2023-09-07 | 标准样 | 7.25 | 6.93 | -4.41% | 相对误差不超过±10%
2023年9月非VOC | 南京溧水秦源污水处理有限公司 |  | 污水处理及其再生利用 | 城镇污水处理厂污染物排放标准[国标](GB18918-2002) | （表1）基本控制项目最高允许排放浓度（日均值）,一级标准（水温＞12℃或≤12℃）,A标准,通用 | 出水口（一、二、三期）(WS-1号) | 化学需氧量 | 2023-09-07 | 实际样 | 24.4 | 26.2 | 1.8mg/L | 绝对误差不超过±5mg/L
2023年9月非VOC | 南京溧水秦源污水处理有限公司 |  | 污水处理及其再生利用 | 城镇污水处理厂污染物排放标准[国标](GB18918-2002) | （表1）基本控制项目最高允许排放浓度（日均值）,一级标准（水温＞12℃或≤12℃）,A标准,通用 | 出水口（一、二、三期）(WS-1号) | 化学需氧量 | 2023-09-07 | 实际样 | 24.4 | 25.8 | 1.4mg/L | 绝对误差不超过±5mg/L
2023年9月非VOC | 南京溧水秦源污水处理有限公司 |  | 污水处理及其再生利用 | 城镇污水处理厂污染物排放标准[国标](GB18918-2002) | （表1）基本控制项目最高允许排放浓度（日均值）,一级标准（水温＞12℃或≤12℃）,A标准,通用 | 出水口（一、二、三期）(WS-1号) | 化学需氧量 | 2023-09-07 | 实际样 | 24.4 | 26.9 | 2.5mg/L | 绝对误差不超过±5mg/L
2023年9月非VOC | 南京溧水秦源污水处理有限公司 |  | 污水处理及其再生利用 | 城镇污水处理厂污染物排放标准[国标](GB18918-2002) | （表1）基本控制项目最高允许排放浓度（日均值）,一级标准（水温＞12℃或≤12℃）,A标准,通用 | 出水口（一、二、三期）(WS-1号) | 化学需氧量 | 2023-09-07 | 标准样 | 48.1 | 47.3 | -1.66% | 相对误差不超过±10%
2023年9月非VOC | 南京喜旺污水处理有限公司 |  | 污水处理及其再生利用 | 南京溧水秦源污水处理有限公司接管标准(null) | 污水标准 | 出水口 | 化学需氧量 | 2023-09-08 | 实际样 | 40 | 33.5 | -16.25% | 相对误差不超过±30%
2023年9月非VOC | 南京喜旺污水处理有限公司 |  | 污水处理及其再生利用 | 南京溧水秦源污水处理有限公司接管标准(null) | 污水标准 | 出水口 | 化学需氧量 | 2023-09-08 | 实际样 | 38 | 34.3 | -9.74% | 相对误差不超过±30%
2023年9月非VOC | 南京喜旺污水处理有限公司 |  | 污水处理及其再生利用 | 南京溧水秦源污水处理有限公司接管标准(null) | 污水标准 | 出水口 | 化学需氧量 | 2023-09-08 | 实际样 | 35 | 34.6 | -1.14% | 相对误差不超过±30%
2023年9月非VOC | 南京喜旺污水处理有限公司 |  | 污水处理及其再生利用 | 南京溧水秦源污水处理有限公司接管标准(null) | 污水标准 | 出水口 | 化学需氧量 | 2023-09-12 | 标准样 | 163 | 163 | 0% | 相对误差不超过±10%
2023年9月非VOC | 南京喜旺污水处理有限公司 |  | 污水处理及其再生利用 | 南京溧水秦源污水处理有限公司接管标准(null) | 污水标准 | 出水口 | 氨氮（NH3-N） | 2023-09-12 | 实际样 | 1.6 | 1.48 | -0.12mg/L | 绝对误差不超过±0.3mg/L
2023年9月非VOC | 南京喜旺污水处理有限公司 |  | 污水处理及其再生利用 | 南京溧水秦源污水处理有限公司接管标准(null) | 污水标准 | 出水口 | 氨氮（NH3-N） | 2023-09-12 | 实际样 | 1.6 | 1.64 | 0.04mg/L | 绝对误差不超过±0.3mg/L
2023年9月非VOC | 南京喜旺污水处理有限公司 |  | 污水处理及其再生利用 | 南京溧水秦源污水处理有限公司接管标准(null) | 污水标准 | 出水口 | 氨氮（NH3-N） | 2023-09-12 | 实际样 | 1.6 | 1.68 | 0.08mg/L | 绝对误差不超过±0.3mg/L
2023年9月非VOC | 南京喜旺污水处理有限公司 |  | 污水处理及其再生利用 | 南京溧水秦源污水处理有限公司接管标准(null) | 污水标准 | 出水口 | 氨氮（NH3-N） | 2023-09-12 | 标准样 | 7.25 | 7.33 | 1.1% | 相对误差不超过±10%

## 废气排放
任务名称 | 企业名称 | 名录类别 | 行业类别 | 执行标准名称 | 执行标准条目名称 | 监测点 | 监测项目 | 监测日期 | 流量(m³/h) | 温度(°C) | 湿度(%) | 含氧量(%) | 流速(m/s) | 生产负荷(%) | 实测浓度 | 折算浓度 | 上限 | 下限 | 单位 | 是否超标 | 超标倍数 | 备注 | 是否有评价限值
2023年9月VOC | 南京岩真旺包装材料有限公司 | 大气环境 | 包装装潢及其他印刷 | 《江苏省大气污染物综合排放标准》(DB32/4041-2021) | 表 1 大气污染物有组织排放限值,其他,最高允许排放速率 | 贴合工段（复合工段）(FQ-02) | 非甲烷总烃 | 2023-09-19 | [6 empty] | 0.202 | 0.202 | 3 |  | kg/h | 否 |  |  | 是
2023年9月VOC | 南京岩真旺包装材料有限公司 | 大气环境 | 包装装潢及其他印刷 | 《江苏省大气污染物综合排放标准》(DB32/4041-2021) | 表 1 大气污染物有组织排放限值,其他,最高允许排放浓度 | 贴合工段（复合工段）(FQ-02) | 非甲烷总烃 | 2023-09-19 | [6 empty] | 13.8 | 13.8 | 60 |  | mg/m3 | 否 |  |  | 是
2023年9月VOC | 南京岩真旺包装材料有限公司 | 大气环境 | 包装装潢及其他印刷 | 《江苏省大气污染物综合排放标准》(DB32/4041-2021) | 表 1 大气污染物有组织排放限值,其他,最高允许排放浓度 | 印刷工段(FQ-01) | 非甲烷总烃 | 2023-09-19 | [6 empty] | 3.54 | 3.54 | 60 |  | mg/m3 | 否 |  |  | 是
2023年9月VOC | 南京岩真旺包装材料有限公司 | 大气环境 | 包装装潢及其他印刷 | 《江苏省大气污染物综合排放标准》(DB32/4041-2021) | 表 1 大气污染物有组织排放限值,其他,最高允许排放速率 | 印刷工段(FQ-01) | 非甲烷总烃 | 2023-09-19 | [6 empty] | 0.138 | 0.138 | 3 |  | kg/h | 否 |  |  | 是

## 废水排放
任务名称 | 企业名称 | 名录类别 | 行业类别 | 受纳水体 | 执行标准名称 | 执行标准条目名称 | 监测点 | 监测项目 | 监测日期 | 流量(m³/s) | 水温(°C) | 生产负荷(%) | 进口浓度 | 排放浓度 | 上限 | 下限 | 单位 | 是否超标 | 超标倍数 | 备注 | 是否有评价限值
2023年9月非VOC | 南京溧水秦源污水处理有限公司 |  | 污水处理及其再生利用 |  | 城镇污水处理厂污染物排放标准[国标](GB18918-2002) | （表1）基本控制项目最高允许排放浓度（日均值）,一级标准（水温＞12℃或≤12℃）,A标准,2006年1月1日后建设 | 出水口（一、二、三期）(WS-1号) | 总磷（以P计） | 2023-09-07 |  |  |  |  | 0.04 | 0.5 |  | mg/L | 否 |  |  | 是
2023年9月非VOC | 南京溧水秦源污水处理有限公司 |  | 污水处理及其再生利用 |  | 城镇污水处理厂污染物排放标准[国标](GB18918-2002) | （表1）基本控制项目最高允许排放浓度（日均值）,一级标准（水温＞12℃或≤12℃）,A标准,通用 | 出水口（一、二、三期）(WS-1号) | pH值 | 2023-09-06 |  |  |  |  | 7.3 | 9 | 6 | 无量纲 | 否 |  |  | 是
2023年9月非VOC | 南京溧水秦源污水处理有限公司 |  | 污水处理及其再生利用 |  | 城镇污水处理厂污染物排放标准[国标](GB18918-2002) | （表1）基本控制项目最高允许排放浓度（日均值）,一级标准（水温＞12℃或≤12℃）,A标准,通用 | 出水口（一、二、三期）(WS-1号) | 氨氮（NH3-N） | 2023-09-07 |  | 28.4 |  |  | 0.183 | 5;8 |  | mg/L | 否 |  |  | 是
2023年9月非VOC | 南京溧水秦源污水处理有限公司 |  | 污水处理及其再生利用 |  | 城镇污水处理厂污染物排放标准[国标](GB18918-2002) | （表1）基本控制项目最高允许排放浓度（日均值）,一级标准（水温＞12℃或≤12℃）,A标准,通用 | 出水口（一、二、三期）(WS-1号) | 总氮（以N计） | 2023-09-07 |  |  |  |  | 5.89 | 15 |  | mg/L | 否 |  |  | 是
2023年9月非VOC | 南京溧水秦源污水处理有限公司 |  | 污水处理及其再生利用 |  | 城镇污水处理厂污染物排放标准[国标](GB18918-2002) | （表1）基本控制项目最高允许排放浓度（日均值）,一级标准（水温＞12℃或≤12℃）,A标准,通用 | 出水口（一、二、三期）(WS-1号) | 化学需氧量 | 2023-09-07 |  |  |  |  | 11 | 50 |  | mg/L | 否 |  |  | 是
2023年9月非VOC | 南京溧水秦源污水处理有限公司 |  | 污水处理及其再生利用 |  | 城镇污水处理厂污染物排放标准[国标](GB18918-2002) | （表1）基本控制项目最高允许排放浓度（日均值）,一级标准（水温＞12℃或≤12℃）,A标准,通用 | 出水口（四期）(WS-2号) | pH值 | 2023-09-06 |  |  |  |  | 6.9 | 9 | 6 | 无量纲 | 否 |  |  | 是
2023年9月非VOC | 南京溧水秦源污水处理有限公司 |  | 污水处理及其再生利用 |  | 太湖地区城镇污水处理厂及重点工业行业主要水污染物排放限值(DB32/1072-2018) | 太湖地区城镇污水处理厂及重点工业行业主要水污染物排放限值（美乐） | 出水口（四期）(WS-2号) | 化学需氧量 | 2023-09-07 |  |  |  |  | 15 | 50 |  | mg/L | 否 |  |  | 是
2023年9月非VOC | 南京溧水秦源污水处理有限公司 |  | 污水处理及其再生利用 |  | 太湖地区城镇污水处理厂及重点工业行业主要水污染物排放限值(DB32/1072-2018) | 太湖地区城镇污水处理厂及重点工业行业主要水污染物排放限值（美乐） | 出水口（四期）(WS-2号) | 总磷（以P计） | 2023-09-07 |  |  |  |  | 0.06 | 0.5 |  | mg/L | 否 |  |  | 是
2023年9月非VOC | 南京溧水秦源污水处理有限公司 |  | 污水处理及其再生利用 |  | 太湖地区城镇污水处理厂及重点工业行业主要水污染物排放限值(DB32/1072-2018) | 太湖地区城镇污水处理厂及重点工业行业主要水污染物排放限值（美乐） | 出水口（四期）(WS-2号) | 氨氮（NH3-N） | 2023-09-07 |  | 28.8 |  |  | 0.151 | 4 |  | mg/L | 否 |  |  | 是
2023年9月非VOC | 南京溧水秦源污水处理有限公司 |  | 污水处理及其再生利用 |  | 太湖地区城镇污水处理厂及重点工业行业主要水污染物排放限值(DB32/1072-2018) | 太湖地区城镇污水处理厂及重点工业行业主要水污染物排放限值（美乐） | 出水口（四期）(WS-2号) | 总氮（以N计） | 2023-09-07 |  |  |  |  | 6.19 | 12 |  | mg/L | 否 |  |  | 是
2023年9月非VOC | 南京喜旺污水处理有限公司 |  | 污水处理及其再生利用 |  | 南京溧水秦源污水处理有限公司接管标准(null) | 污水标准 | 出水口 | 化学需氧量 | 2023-09-09 |  |  |  |  | 39 | 300 |  | mg/L | 否 |  |  | 是
2023年9月非VOC | 南京喜旺污水处理有限公司 |  | 污水处理及其再生利用 |  | 南京溧水秦源污水处理有限公司接管标准(null) | 污水标准 | 出水口 | 氨氮（NH3-N） | 2023-09-09 |  | 33.4 |  |  | 0.961 | 25 |  | mg/L | 否 |  |  | 是
2023年9月非VOC | 南京喜旺污水处理有限公司 |  | 污水处理及其再生利用 |  |  |  | 出水口 | 总氮（以N计） | 2023-09-09 |  |  |  |  | 6.39 |  |  | mg/L | 否 |  |  | 否
2023年9月非VOC | 南京喜旺污水处理有限公司 |  | 污水处理及其再生利用 |  | 南京溧水秦源污水处理有限公司接管标准(null) | 污水标准 | 出水口 | pH值 | 2023-09-08 |  |  |  |  | 7.7 | 9 | 6 | 无量纲 | 否 |  |  | 是
2023年9月非VOC | 南京喜旺污水处理有限公司 |  | 污水处理及其再生利用 |  | 南京溧水秦源污水处理有限公司接管标准(null) | 污水标准 | 出水口 | 总磷（以P计） | 2023-09-09 |  |  |  |  | 0.31 | 3 |  | mg/L | 否 |  |  | 是