## 废水比对
任务名称 | 企业名称 | 名录类别 | 行业类别 | 执行标准名称 | 执行标准条目名称 | 监测点 | 监测项目 | 监测日期 | 样品类型 | 手动监测值 | 自动监测值 | 比对结果 | 技术要求
2023年9月栖霞区污染源监督性监测 | 中国铁路上海局集团有限公司南京东车辆段 |  | 铁路运输维护活动 | 污水综合排放标准(GB8978-1996) | （表4）第二类污染物最高允许排放浓度（1998年1月1日后建的单位）,一切排污单位 ,二级标准 | 废水总排口(WS-1) | pH值 | 2023-09-07 | 实际样 | 8.4 | 8.491 | 0.09pH | 绝对误差不超过±0.5pH
2023年9月栖霞区污染源监督性监测 | 中国铁路上海局集团有限公司南京东车辆段 |  | 铁路运输维护活动 | 污水综合排放标准(GB8978-1996) | （表4）第二类污染物最高允许排放浓度（1998年1月1日后建的单位）,其他排污单位,一级标准 | 废水总排口(WS-1) | 氨氮（NH3-N） | 2023-09-07 | 实际样 | 1.5 | 1.44 | -0.06mg/L | 绝对误差不超过±0.3mg/L
2023年9月栖霞区污染源监督性监测 | 中国铁路上海局集团有限公司南京东车辆段 |  | 铁路运输维护活动 | 污水综合排放标准(GB8978-1996) | （表4）第二类污染物最高允许排放浓度（1998年1月1日后建的单位）,其他排污单位,一级标准 | 废水总排口(WS-1) | 氨氮（NH3-N） | 2023-09-07 | 实际样 | 1.5 | 1.39 | -0.11mg/L | 绝对误差不超过±0.3mg/L
2023年9月栖霞区污染源监督性监测 | 中国铁路上海局集团有限公司南京东车辆段 |  | 铁路运输维护活动 | 污水综合排放标准(GB8978-1996) | （表4）第二类污染物最高允许排放浓度（1998年1月1日后建的单位）,其他排污单位,一级标准 | 废水总排口(WS-1) | 氨氮（NH3-N） | 2023-09-07 | 实际样 | 1.5 | 1.42 | -0.08mg/L | 绝对误差不超过±0.3mg/L
2023年9月栖霞区污染源监督性监测 | 中国铁路上海局集团有限公司南京东车辆段 |  | 铁路运输维护活动 | 污水综合排放标准(GB8978-1996) | （表4）第二类污染物最高允许排放浓度（1998年1月1日后建的单位）,其他排污单位,一级标准 | 废水总排口(WS-1) | 氨氮（NH3-N） | 2023-09-07 | 标准样 | 15 | 14.89 | -0.73% | 相对误差不超过±10%
2023年9月栖霞区污染源监督性监测 | 中国铁路上海局集团有限公司南京东车辆段 |  | 铁路运输维护活动 | 污水综合排放标准(GB8978-1996) | （表4）第二类污染物最高允许排放浓度（1998年1月1日后建的单位）,其他排污单位,一级标准 | 废水总排口(WS-1) | 化学需氧量 | 2023-09-07 | 实际样 | 25 | 22.772 | -2.23mg/L | 绝对误差不超过±5mg/L
2023年9月栖霞区污染源监督性监测 | 中国铁路上海局集团有限公司南京东车辆段 |  | 铁路运输维护活动 | 污水综合排放标准(GB8978-1996) | （表4）第二类污染物最高允许排放浓度（1998年1月1日后建的单位）,其他排污单位,一级标准 | 废水总排口(WS-1) | 化学需氧量 | 2023-09-07 | 实际样 | 25 | 22.873 | -2.13mg/L | 绝对误差不超过±5mg/L
2023年9月栖霞区污染源监督性监测 | 中国铁路上海局集团有限公司南京东车辆段 |  | 铁路运输维护活动 | 污水综合排放标准(GB8978-1996) | （表4）第二类污染物最高允许排放浓度（1998年1月1日后建的单位）,其他排污单位,一级标准 | 废水总排口(WS-1) | 化学需氧量 | 2023-09-07 | 实际样 | 25 | 22.993 | -2.01mg/L | 绝对误差不超过±5mg/L
2023年9月栖霞区污染源监督性监测 | 中国铁路上海局集团有限公司南京东车辆段 |  | 铁路运输维护活动 | 污水综合排放标准(GB8978-1996) | （表4）第二类污染物最高允许排放浓度（1998年1月1日后建的单位）,其他排污单位,一级标准 | 废水总排口(WS-1) | 化学需氧量 | 2023-09-07 | 标准样 | 125 | 120.664 | -3.47% | 相对误差不超过±10%
2023年9月栖霞区污染源监督性监测 | 中国铁路上海局集团有限公司南京东机辆段 |  | 铁路运输设备修理 | 污水综合排放标准(GB8978-1996) | （表4）第二类污染物最高允许排放浓度（1998年1月1日后建的单位）,一切排污单位 ,二级标准 | 总排 | pH值 | 2023-09-05 | 实际样 | 6.7 | 6.8 | 0.1pH | 绝对误差不超过±0.5pH
2023年9月栖霞区污染源监督性监测 | 中国铁路上海局集团有限公司南京东机辆段 |  | 铁路运输设备修理 | 污水综合排放标准(GB8978-1996) | （表4）第二类污染物最高允许排放浓度（1998年1月1日后建的单位）,其他排污单位,一级标准 | 总排 | 化学需氧量 | 2023-09-05 | 实际样 | 25 | 24.95 | -0.05mg/L | 绝对误差不超过±5mg/L
2023年9月栖霞区污染源监督性监测 | 中国铁路上海局集团有限公司南京东机辆段 |  | 铁路运输设备修理 | 污水综合排放标准(GB8978-1996) | （表4）第二类污染物最高允许排放浓度（1998年1月1日后建的单位）,其他排污单位,一级标准 | 总排 | 化学需氧量 | 2023-09-05 | 实际样 | 25 | 24.37 | -0.63mg/L | 绝对误差不超过±5mg/L
2023年9月栖霞区污染源监督性监测 | 中国铁路上海局集团有限公司南京东机辆段 |  | 铁路运输设备修理 | 污水综合排放标准(GB8978-1996) | （表4）第二类污染物最高允许排放浓度（1998年1月1日后建的单位）,其他排污单位,一级标准 | 总排 | 化学需氧量 | 2023-09-05 | 实际样 | 25 | 23.68 | -1.32mg/L | 绝对误差不超过±5mg/L
2023年9月栖霞区污染源监督性监测 | 中国铁路上海局集团有限公司南京东机辆段 |  | 铁路运输设备修理 | 污水综合排放标准(GB8978-1996) | （表4）第二类污染物最高允许排放浓度（1998年1月1日后建的单位）,其他排污单位,一级标准 | 总排 | 化学需氧量 | 2023-09-05 | 标准样 | 125 | 118.9 | -4.88% | 相对误差不超过±10%
2023年9月栖霞区污染源监督性监测 | 中国铁路上海局集团有限公司南京东机辆段 |  | 铁路运输设备修理 | 污水综合排放标准(GB8978-1996) | （表4）第二类污染物最高允许排放浓度（1998年1月1日后建的单位）,其他排污单位,一级标准 | 总排 | 氨氮（NH3-N） | 2023-09-05 | 实际样 | 1.5 | 1.48 | -0.02mg/L | 绝对误差不超过±0.3mg/L
2023年9月栖霞区污染源监督性监测 | 中国铁路上海局集团有限公司南京东机辆段 |  | 铁路运输设备修理 | 污水综合排放标准(GB8978-1996) | （表4）第二类污染物最高允许排放浓度（1998年1月1日后建的单位）,其他排污单位,一级标准 | 总排 | 氨氮（NH3-N） | 2023-09-05 | 实际样 | 1.5 | 1.49 | -0.01mg/L | 绝对误差不超过±0.3mg/L
2023年9月栖霞区污染源监督性监测 | 中国铁路上海局集团有限公司南京东机辆段 |  | 铁路运输设备修理 | 污水综合排放标准(GB8978-1996) | （表4）第二类污染物最高允许排放浓度（1998年1月1日后建的单位）,其他排污单位,一级标准 | 总排 | 氨氮（NH3-N） | 2023-09-05 | 实际样 | 1.5 | 1.36 | -0.14mg/L | 绝对误差不超过±0.3mg/L
2023年9月栖霞区污染源监督性监测 | 中国铁路上海局集团有限公司南京东机辆段 |  | 铁路运输设备修理 | 污水综合排放标准(GB8978-1996) | （表4）第二类污染物最高允许排放浓度（1998年1月1日后建的单位）,其他排污单位,一级标准 | 总排 | 氨氮（NH3-N） | 2023-09-05 | 标准样 | 25 | 23.06 | -7.76% | 相对误差不超过±10%
2023年9月栖霞区污染源监督性监测 | 南京水务集团有限公司仙林厂管理中心 |  | 污水处理及其再生利用 | 城镇污水处理厂污染物排放标准[国标](GB18918-2002) | （表1）基本控制项目最高允许排放浓度（日均值）,一级标准（水温＞12℃或≤12℃）,A标准,通用 | 出口(WS-01 ) | 氨氮（NH3-N） | 2023-09-04 | 实际样 | 1.5 | 1.458 | -0.04mg/L | 绝对误差不超过±0.3mg/L
2023年9月栖霞区污染源监督性监测 | 南京水务集团有限公司仙林厂管理中心 |  | 污水处理及其再生利用 | 城镇污水处理厂污染物排放标准[国标](GB18918-2002) | （表1）基本控制项目最高允许排放浓度（日均值）,一级标准（水温＞12℃或≤12℃）,A标准,通用 | 出口(WS-01 ) | 氨氮（NH3-N） | 2023-09-04 | 实际样 | 1.5 | 1.525 | 0.02mg/L | 绝对误差不超过±0.3mg/L
2023年9月栖霞区污染源监督性监测 | 南京水务集团有限公司仙林厂管理中心 |  | 污水处理及其再生利用 | 城镇污水处理厂污染物排放标准[国标](GB18918-2002) | （表1）基本控制项目最高允许排放浓度（日均值）,一级标准（水温＞12℃或≤12℃）,A标准,通用 | 出口(WS-01 ) | 氨氮（NH3-N） | 2023-09-04 | 实际样 | 1.5 | 1.404 | -0.1mg/L | 绝对误差不超过±0.3mg/L
2023年9月栖霞区污染源监督性监测 | 南京水务集团有限公司仙林厂管理中心 |  | 污水处理及其再生利用 | 城镇污水处理厂污染物排放标准[国标](GB18918-2002) | （表1）基本控制项目最高允许排放浓度（日均值）,一级标准（水温＞12℃或≤12℃）,A标准,通用 | 出口(WS-01 ) | 氨氮（NH3-N） | 2023-09-04 | 标准样 | 8 | 8.21 | 2.63% | 相对误差不超过±10%
2023年9月栖霞区污染源监督性监测 | 南京水务集团有限公司仙林厂管理中心 |  | 污水处理及其再生利用 | 城镇污水处理厂污染物排放标准[国标](GB18918-2002) | （表1）基本控制项目最高允许排放浓度（日均值）,一级标准（水温＞12℃或≤12℃）,A标准,通用 | 出口(WS-01 ) | 化学需氧量 | 2023-09-04 | 实际样 | 25 | 27.73 | 2.73mg/L | 绝对误差不超过±5mg/L
2023年9月栖霞区污染源监督性监测 | 南京水务集团有限公司仙林厂管理中心 |  | 污水处理及其再生利用 | 城镇污水处理厂污染物排放标准[国标](GB18918-2002) | （表1）基本控制项目最高允许排放浓度（日均值）,一级标准（水温＞12℃或≤12℃）,A标准,通用 | 出口(WS-01 ) | 化学需氧量 | 2023-09-04 | 实际样 | 25 | 27.16 | 2.16mg/L | 绝对误差不超过±5mg/L
2023年9月栖霞区污染源监督性监测 | 南京水务集团有限公司仙林厂管理中心 |  | 污水处理及其再生利用 | 城镇污水处理厂污染物排放标准[国标](GB18918-2002) | （表1）基本控制项目最高允许排放浓度（日均值）,一级标准（水温＞12℃或≤12℃）,A标准,通用 | 出口(WS-01 ) | 化学需氧量 | 2023-09-04 | 实际样 | 25 | 26.59 | 1.59mg/L | 绝对误差不超过±5mg/L
2023年9月栖霞区污染源监督性监测 | 南京水务集团有限公司仙林厂管理中心 |  | 污水处理及其再生利用 | 城镇污水处理厂污染物排放标准[国标](GB18918-2002) | （表1）基本控制项目最高允许排放浓度（日均值）,一级标准（水温＞12℃或≤12℃）,A标准,通用 | 出口(WS-01 ) | 化学需氧量 | 2023-09-04 | 标准样 | 75 | 77.36 | 3.15% | 相对误差不超过±10%
2023年9月栖霞区污染源监督性监测 | 南京水务集团有限公司仙林厂管理中心 |  | 污水处理及其再生利用 | 城镇污水处理厂污染物排放标准[国标](GB18918-2002) | （表1）基本控制项目最高允许排放浓度（日均值）,一级标准（水温＞12℃或≤12℃）,A标准,通用 | 出口(WS-01 ) | pH值 | 2023-09-04 | 实际样 | 7.2 | 7.2 | 0pH | 绝对误差不超过±0.5pH
2023年9月栖霞区污染源监督性监测 | 南京水务集团有限公司仙林厂管理中心 |  | 污水处理及其再生利用 | 城镇污水处理厂污染物排放标准[国标](GB18918-2002) | （表1）基本控制项目最高允许排放浓度（日均值）,一级标准（水温＞12℃或≤12℃）,A标准,通用 | 出口(WS-01 ) | 总氮（以N计） | 2023-09-04 | 实际样 | 4.56 | 4.961 | 8.79% | 相对误差不超过±15%
2023年9月栖霞区污染源监督性监测 | 南京水务集团有限公司仙林厂管理中心 |  | 污水处理及其再生利用 | 城镇污水处理厂污染物排放标准[国标](GB18918-2002) | （表1）基本控制项目最高允许排放浓度（日均值）,一级标准（水温＞12℃或≤12℃）,A标准,通用 | 出口(WS-01 ) | 总氮（以N计） | 2023-09-04 | 实际样 | 4.32 | 4.208 | -2.59% | 相对误差不超过±15%
2023年9月栖霞区污染源监督性监测 | 南京水务集团有限公司仙林厂管理中心 |  | 污水处理及其再生利用 | 城镇污水处理厂污染物排放标准[国标](GB18918-2002) | （表1）基本控制项目最高允许排放浓度（日均值）,一级标准（水温＞12℃或≤12℃）,A标准,通用 | 出口(WS-01 ) | 总氮（以N计） | 2023-09-04 | 实际样 | 4.48 | 4.346 | -2.99% | 相对误差不超过±15%
2023年9月栖霞区污染源监督性监测 | 南京水务集团有限公司仙林厂管理中心 |  | 污水处理及其再生利用 | 城镇污水处理厂污染物排放标准[国标](GB18918-2002) | （表1）基本控制项目最高允许排放浓度（日均值）,一级标准（水温＞12℃或≤12℃）,A标准,通用 | 出口(WS-01 ) | 总氮（以N计） | 2023-09-04 | 标准样 | 15 | 14.694 | -2.04% | 相对误差不超过±10%
2023年9月栖霞区污染源监督性监测 | 南京水务集团有限公司仙林厂管理中心 |  | 污水处理及其再生利用 | 城镇污水处理厂污染物排放标准[国标](GB18918-2002) | （表1）基本控制项目最高允许排放浓度（日均值）,一级标准（水温＞12℃或≤12℃）,A标准,2006年1月1日后建设 | 出口(WS-01 ) | 总磷（以P计） | 2023-09-04 | 实际样 | 0.2 | 0.190981 | -0.01mg/L | 绝对误差不超过±0.04mg/L
2023年9月栖霞区污染源监督性监测 | 南京水务集团有限公司仙林厂管理中心 |  | 污水处理及其再生利用 | 城镇污水处理厂污染物排放标准[国标](GB18918-2002) | （表1）基本控制项目最高允许排放浓度（日均值）,一级标准（水温＞12℃或≤12℃）,A标准,2006年1月1日后建设 | 出口(WS-01 ) | 总磷（以P计） | 2023-09-04 | 实际样 | 0.2 | 0.193628 | -0.01mg/L | 绝对误差不超过±0.04mg/L
2023年9月栖霞区污染源监督性监测 | 南京水务集团有限公司仙林厂管理中心 |  | 污水处理及其再生利用 | 城镇污水处理厂污染物排放标准[国标](GB18918-2002) | （表1）基本控制项目最高允许排放浓度（日均值）,一级标准（水温＞12℃或≤12℃）,A标准,2006年1月1日后建设 | 出口(WS-01 ) | 总磷（以P计） | 2023-09-04 | 实际样 | 0.2 | 0.191250 | -0.01mg/L | 绝对误差不超过±0.04mg/L
2023年9月栖霞区污染源监督性监测 | 南京水务集团有限公司仙林厂管理中心 |  | 污水处理及其再生利用 | 城镇污水处理厂污染物排放标准[国标](GB18918-2002) | （表1）基本控制项目最高允许排放浓度（日均值）,一级标准（水温＞12℃或≤12℃）,A标准,2006年1月1日后建设 | 出口(WS-01 ) | 总磷（以P计） | 2023-09-04 | 标准样 | 1 | 0.922812 | -7.72% | 相对误差不超过±10%
2023年9月栖霞区污染源监督性监测 | 江苏省中西医结合医院 | 水环境 | 中西医结合医院 | 医疗机构水污染物排放标准(GB18466-2005) | （表2）综合医疗机构和其他医疗机构水污染物排放限值（日均值）,含氯消毒剂,消毒接触池的接触时间大于等于1小时，接触池出口,预处理标准 | 污水排放口 | 化学需氧量 | 2023-09-07 | 实际样 | 35 | 37.1538 | 6.15% | 相对误差不超过±30%
2023年9月栖霞区污染源监督性监测 | 江苏省中西医结合医院 | 水环境 | 中西医结合医院 | 医疗机构水污染物排放标准(GB18466-2005) | （表2）综合医疗机构和其他医疗机构水污染物排放限值（日均值）,含氯消毒剂,消毒接触池的接触时间大于等于1小时，接触池出口,预处理标准 | 污水排放口 | 化学需氧量 | 2023-09-07 | 实际样 | 43 | 41.6779 | -3.07% | 相对误差不超过±30%
2023年9月栖霞区污染源监督性监测 | 江苏省中西医结合医院 | 水环境 | 中西医结合医院 | 医疗机构水污染物排放标准(GB18466-2005) | （表2）综合医疗机构和其他医疗机构水污染物排放限值（日均值）,含氯消毒剂,消毒接触池的接触时间大于等于1小时，接触池出口,预处理标准 | 污水排放口 | 化学需氧量 | 2023-09-07 | 实际样 | 39 | 41.846 | 7.3% | 相对误差不超过±30%
2023年9月栖霞区污染源监督性监测 | 江苏省中西医结合医院 | 水环境 | 中西医结合医院 | 医疗机构水污染物排放标准(GB18466-2005) | （表2）综合医疗机构和其他医疗机构水污染物排放限值（日均值）,含氯消毒剂,消毒接触池的接触时间大于等于1小时，接触池出口,预处理标准 | 污水排放口 | 化学需氧量 | 2023-09-07 | 标准样 | 250 | 261.8856 | 4.75% | 相对误差不超过±10%
2023年9月栖霞区污染源监督性监测 | 江苏省中西医结合医院 | 水环境 | 中西医结合医院 | 医疗机构水污染物排放标准(GB18466-2005) | （表2）综合医疗机构和其他医疗机构水污染物排放限值（日均值）,采用其他消毒方式,预处理标准 | 污水排放口 | pH值 | 2023-09-07 | 实际样 | 7.4 | 7.15 | -0.25pH | 绝对误差不超过±0.5pH

## 废气排放
任务名称 | 企业名称 | 名录类别 | 行业类别 | 执行标准名称 | 执行标准条目名称 | 监测点 | 监测项目 | 监测日期 | 流量(m³/h) | 温度(°C) | 湿度(%) | 含氧量(%) | 流速(m/s) | 生产负荷(%) | 实测浓度 | 折算浓度 | 上限 | 下限 | 单位 | 是否超标 | 超标倍数 | 备注 | 是否有评价限值
2023年9月栖霞区污染源监督性监测 | 中国铁路上海局集团有限公司南京东车辆段 |  | 铁路运输维护活动 | 《江苏省大气污染物综合排放标准》(DB32/4041-2021) | 表 1 大气污染物有组织排放限值,其他,最高允许排放浓度 | 木工废气排放口DLFQ-3号(DLFQ-3) | 颗粒物 | 2023-09-07 | [6 empty] | 1.6 | 1.6 | 20 |  | mg/m3 | 否 |  |  | 是
2023年9月栖霞区污染源监督性监测 | 中国铁路上海局集团有限公司南京东车辆段 |  | 铁路运输维护活动 | 《江苏省大气污染物综合排放标准》(DB32/4041-2021) | 表 1 大气污染物有组织排放限值,其他,最高允许排放浓度 | 整车抛丸废气排放口DLFQ-4号(DLFQ-4) | 颗粒物 | 2023-09-07 | [6 empty] | 1.9 | 1.9 | 20 |  | mg/m3 | 否 |  |  | 是
2023年9月栖霞区污染源监督性监测 | 江苏扬子海洋装备工程有限公司 | 大气环境 | 金属船舶制造 | 江苏省 大气污染物综合排放标准(DB32/4041-2021) | 表1 | 喷漆车间排放口DA006(DA006) | NMHC | 2023-09-11 | [6 empty] | 4.23 | 4.23 | 70 |  | mg/m3 | 否 |  |  | 是
2023年9月栖霞区污染源监督性监测 | 江苏扬子海洋装备工程有限公司 | 大气环境 | 金属船舶制造 | 《江苏省大气污染物综合排放标准》(DB32/4041-2021) | 表 1 大气污染物有组织排放限值,其他,最高允许排放浓度 | 喷漆车间排放口DA006(DA006) | 颗粒物 | 2023-09-11 | [6 empty] | <1 | <1 | 20 |  | mg/m3 | 否 |  |  | 是
2023年9月栖霞区污染源监督性监测 | 江苏扬子海洋装备工程有限公司 | 大气环境 | 金属船舶制造 | 江苏省 大气污染物综合排放标准(DB32/4041-2021) | 表1 | 喷漆车间排放口DA008(DA008) | NMHC | 2023-09-11 | [6 empty] | 2.09 | 2.09 | 70 |  | mg/m3 | 否 |  |  | 是
2023年9月栖霞区污染源监督性监测 | 江苏扬子海洋装备工程有限公司 | 大气环境 | 金属船舶制造 | 大气污染物综合排放标准（江苏省）(DB32/4041-2021) | 表1 大气污染物有组织排放限值,其他 | 喷漆车间排放口DA008(DA008) | 颗粒物 | 2023-09-11 | [6 empty] | <1 | <1 | 20 |  | mg/m3 | 否 |  |  | 是
2023年9月栖霞区污染源监督性监测 | 江苏扬子海洋装备工程有限公司 | 大气环境 | 金属船舶制造 | 大气污染物综合排放标准（江苏省）(DB32/4041-2021) | 表1 大气污染物有组织排放限值,其他 | 喷漆车间排放口DA007(DA007) | 颗粒物 | 2023-09-11 | [6 empty] | <1 | <1 | 20 |  | mg/m3 | 否 |  |  | 是
2023年9月栖霞区污染源监督性监测 | 江苏扬子海洋装备工程有限公司 | 大气环境 | 金属船舶制造 | 江苏省 大气污染物综合排放标准(DB32/4041-2021) | 表1 | 喷漆车间排放口DA007(DA007) | NMHC | 2023-09-11 | [6 empty] | 2.48 | 2.48 | 70 |  | mg/m3 | 否 |  |  | 是
2023年9月栖霞区污染源监督性监测 | 江苏扬子海洋装备工程有限公司 | 大气环境 | 金属船舶制造 | 大气污染物综合排放标准（江苏省）(DB32/4041-2021) | 表1 大气污染物有组织排放限值,其他 | 喷漆车间排放口DA009(DA009) | 颗粒物 | 2023-09-11 | [6 empty] | <1 | <1 | 20 |  | mg/m3 | 否 |  |  | 是
2023年9月栖霞区污染源监督性监测 | 江苏扬子海洋装备工程有限公司 | 大气环境 | 金属船舶制造 | 江苏省 大气污染物综合排放标准(DB32/4041-2021) | 表1 | 喷漆车间排放口DA009(DA009) | NMHC | 2023-09-11 | [6 empty] | 2.60 | 2.60 | 70 |  | mg/m3 | 否 |  |  | 是
2023年9月栖霞区污染源监督性监测 | 南京宁昆再生资源有限公司 | 环境风险管控 | 危险废物治理 | 工业炉窑大气污染物排放标准(DB 32/3728-2020) | 表1 | 燃烧废气排口(2) | 氮氧化物 | 2023-09-14 | [6 empty] | 7 | 77 | 180 |  | mg/m3 | 否 |  |  | 是
2023年9月栖霞区污染源监督性监测 | 南京宁昆再生资源有限公司 | 环境风险管控 | 危险废物治理 | 工业炉窖大气污染物排放标准（江苏省地方标准）(DB32/3728-2020) | 表1 | 燃烧废气排口(2) | 林格曼黑度 | 2023-09-14 | [6 empty] | <1 | <1 | 1 |  | 级 | 否 |  |  | 是
2023年9月栖霞区污染源监督性监测 | 南京宁昆再生资源有限公司 | 环境风险管控 | 危险废物治理 | 工业炉窑大气污染物排放标准(DB 32/3728-2020) | 表1 | 燃烧废气排口(2) | 二氧化硫 | 2023-09-14 | [6 empty] | <3 | <3 | 80 |  | mg/m3 | 否 |  |  | 是
2023年9月栖霞区污染源监督性监测 | 南京宁昆再生资源有限公司 | 环境风险管控 | 危险废物治理 | 工业炉窑大气污染物排放标准(DB 32/3728-2020) | 表1 | 燃烧废气排口(2) | 颗粒物 | 2023-09-14 | [6 empty] | <1 | <1 | 20 |  | mg/m3 | 否 |  |  | 是
2023年9月栖霞VOC | 南京宁昆再生资源有限公司 | 环境风险管控 | 危险废物治理 | 江苏省 大气污染物综合排放标准(DB32/4041-2021) | 表1 | 有机废气排口Q1(1) | 二甲苯（总量） | 2023-09-14 | [6 empty] | 1.4 | 1.4 | 10 |  | mg/m3 | 否 |  |  | 是
2023年9月栖霞VOC | 南京宁昆再生资源有限公司 | 环境风险管控 | 危险废物治理 | 大气污染物综合排放标准（江苏省）(DB32/4041-2021) | 表1 大气污染物有组织排放限值,其他 | 有机废气排口Q1(1) | 颗粒物 | 2023-09-14 | [6 empty] | <1.0 | <1.0 | 20 |  | mg/m3 | 否 |  |  | 是
2023年9月栖霞VOC | 南京宁昆再生资源有限公司 | 环境风险管控 | 危险废物治理 | 江苏省大气综合排放标准(DB32/4041-2021) | 表1 大气污染物有组织排放限值 | 有机废气排口Q1(1) | 非甲烷总烃 | 2023-09-14 | [6 empty] | 26.8 | 26.8 | 60 |  | mg/m3 | 否 |  |  | 是

## 废水排放
任务名称 | 企业名称 | 名录类别 | 行业类别 | 受纳水体 | 执行标准名称 | 执行标准条目名称 | 监测点 | 监测项目 | 监测日期 | 流量(m³/s) | 水温(°C) | 生产负荷(%) | 进口浓度 | 排放浓度 | 上限 | 下限 | 单位 | 是否超标 | 超标倍数 | 备注 | 是否有评价限值
2023年9月栖霞区污染源监督性监测 | 中国铁路上海局集团有限公司南京东车辆段 |  | 铁路运输维护活动 |  | 污水综合排放标准(GB8978-1996) | （表4）第二类污染物最高允许排放浓度（1998年1月1日后建的单位）,一切排污单位 ,二级标准 | 废水总排口(WS-1) | pH值 | 2023-09-07 |  |  |  |  | 8.5 | 9 | 6 | 无量纲 | 否 |  |  | 是
2023年9月栖霞区污染源监督性监测 | 中国铁路上海局集团有限公司南京东车辆段 |  | 铁路运输维护活动 |  | 污水综合排放标准(GB8978-1996) | （表4）第二类污染物最高允许排放浓度（1998年1月1日后建的单位）,其他排污单位,一级标准 | 废水总排口(WS-1) | 氨氮（NH3-N） | 2023-09-07 |  |  |  |  | 0.750 | 15 |  | mg/L | 否 |  |  | 是
2023年9月栖霞区污染源监督性监测 | 中国铁路上海局集团有限公司南京东车辆段 |  | 铁路运输维护活动 |  | 污水综合排放标准(GB8978-1996) | （表4）第二类污染物最高允许排放浓度（1998年1月1日后建的单位）,其他排污单位,一级标准 | 废水总排口(WS-1) | 化学需氧量 | 2023-09-07 |  |  |  |  | 13 | 100 |  | mg/L | 否 |  |  | 是
2023年9月栖霞区污染源监督性监测 | 扬子江药业集团南京海陵药业有限公司 | 水环境,环境风险管控 | 化学药品制剂制造 |  | 混装制剂类制药工业水污染物排放标准(GB21908-2008) | （表2）现有和新建企业水污染排放限值,企业废水总排放口 | 污水排放口 | 氨氮（NH3-N） | 2023-09-06 |  |  |  |  | 0.104 | 10 |  | mg/L | 否 |  |  | 是
2023年9月栖霞区污染源监督性监测 | 扬子江药业集团南京海陵药业有限公司 | 水环境,环境风险管控 | 化学药品制剂制造 |  | 混装制剂类制药工业水污染物排放标准(GB21908-2008) | （表2）现有和新建企业水污染排放限值,企业废水总排放口 | 污水排放口 | 化学需氧量 | 2023-09-06 |  |  |  |  | 13 | 60 |  | mg/L | 否 |  |  | 是
2023年9月栖霞区污染源监督性监测 | 扬子江药业集团南京海陵药业有限公司 | 水环境,环境风险管控 | 化学药品制剂制造 |  | 混装制剂类制药工业水污染物排放标准(GB21908-2008) | （表2）现有和新建企业水污染排放限值,企业废水总排放口 | 污水排放口 | 悬浮物 | 2023-09-06 |  |  |  |  | 8 | 30 |  | mg/L | 否 |  |  | 是
2023年9月栖霞区污染源监督性监测 | 扬子江药业集团南京海陵药业有限公司 | 水环境,环境风险管控 | 化学药品制剂制造 |  | 混装制剂类制药工业水污染物排放标准(GB21908-2008) | （表2）现有和新建企业水污染排放限值,企业废水总排放口 | 污水排放口 | pH值 | 2023-09-06 |  |  |  |  | 7.2 | 9 | 6 | 无量纲 | 否 |  |  | 是
2023年9月栖霞区污染源监督性监测 | 中国铁路上海局集团有限公司南京东机辆段 |  | 铁路运输设备修理 |  | 污水综合排放标准(GB8978-1996) | （表4）第二类污染物最高允许排放浓度（1998年1月1日后建的单位）,一切排污单位 ,二级标准 | 总排 | pH值 | 2023-09-05 |  |  |  |  | 6.7 | 9 | 6 | 无量纲 | 否 |  |  | 是
2023年9月栖霞区污染源监督性监测 | 中国铁路上海局集团有限公司南京东机辆段 |  | 铁路运输设备修理 |  | 污水综合排放标准(GB8978-1996) | （表4）第二类污染物最高允许排放浓度（1998年1月1日后建的单位）,一切排污单位 ,一级标准 | 总排 | 石油类 | 2023-09-05 |  |  |  |  | <0.06 | 5 |  | mg/L | 否 |  |  | 是
2023年9月栖霞区污染源监督性监测 | 中国铁路上海局集团有限公司南京东机辆段 |  | 铁路运输设备修理 |  | 污水综合排放标准(GB8978-1996) | （表4）第二类污染物最高允许排放浓度（1998年1月1日后建的单位）,其他排污单位,一级标准 | 总排 | 化学需氧量 | 2023-09-05 |  |  |  |  | 17 | 100 |  | mg/L | 否 |  |  | 是
2023年9月栖霞区污染源监督性监测 | 中国铁路上海局集团有限公司南京东机辆段 |  | 铁路运输设备修理 |  | 污水综合排放标准(GB8978-1996) | （表4）第二类污染物最高允许排放浓度（1998年1月1日后建的单位）,其他排污单位,一级标准 | 总排 | 氨氮（NH3-N） | 2023-09-05 |  |  |  |  | 1.56 | 15 |  | mg/L | 否 |  |  | 是
2023年9月栖霞区污染源监督性监测 | 中国铁路上海局集团有限公司南京东机辆段 |  | 铁路运输设备修理 |  | 污水综合排放标准(GB8978-1996) | （表4）第二类污染物最高允许排放浓度（1998年1月1日后建的单位）,其他排污单位,一级标准 | 总排 | 悬浮物 | 2023-09-05 |  |  |  |  | 8 | 70 |  | mg/L | 否 |  |  | 是
2023年9月栖霞区污染源监督性监测 | 南京水务集团有限公司仙林厂管理中心 |  | 污水处理及其再生利用 | 九乡河 | 城镇污水处理厂污染物排放标准[国标](GB18918-2002) | （表2）部分一类污染物最高允许排放浓度（日均值） | 出口(WS-01 ) | 总镉 | 2023-09-04 |  |  |  |  | <0.000025 | 0.01 |  | mg/L | 否 |  |  | 是
2023年9月栖霞区污染源监督性监测 | 南京水务集团有限公司仙林厂管理中心 |  | 污水处理及其再生利用 | 九乡河 | 城镇污水处理厂污染物排放标准[国标](GB18918-2002) | （表2）部分一类污染物最高允许排放浓度（日均值） | 出口(WS-01 ) | 总汞 | 2023-09-04 |  |  |  |  | <0.00004 | 0.001 |  | mg/L | 否 |  |  | 是
2023年9月栖霞区污染源监督性监测 | 南京水务集团有限公司仙林厂管理中心 |  | 污水处理及其再生利用 | 九乡河 | 城镇污水处理厂污染物排放标准[国标](GB18918-2002) | （表2）部分一类污染物最高允许排放浓度（日均值） | 出口(WS-01 ) | 六价铬 | 2023-09-04 |  |  |  |  | <0.004 | 0.05 |  | mg/L | 否 |  |  | 是
2023年9月栖霞区污染源监督性监测 | 南京水务集团有限公司仙林厂管理中心 |  | 污水处理及其再生利用 | 九乡河 | 城镇污水处理厂污染物排放标准[国标](GB18918-2002) | （表2）部分一类污染物最高允许排放浓度（日均值） | 出口(WS-01 ) | 总砷 | 2023-09-04 |  |  |  |  | <0.0003 | 0.1 |  | mg/L | 否 |  |  | 是
2023年9月栖霞区污染源监督性监测 | 南京水务集团有限公司仙林厂管理中心 |  | 污水处理及其再生利用 | 九乡河 | 城镇污水处理厂污染物排放标准[国标](GB18918-2002) | （表2）部分一类污染物最高允许排放浓度（日均值） | 出口(WS-01 ) | 总铅 | 2023-09-04 |  |  |  |  | <0.00025 | 0.1 |  | mg/L | 否 |  |  | 是
2023年9月栖霞区污染源监督性监测 | 南京水务集团有限公司仙林厂管理中心 |  | 污水处理及其再生利用 | 九乡河 | 城镇污水处理厂污染物排放标准[国标](GB18918-2002) | （表2）部分一类污染物最高允许排放浓度（日均值） | 出口(WS-01 ) | 总铬 | 2023-09-04 |  |  |  |  | <0.03 | 0.1 |  | mg/L | 否 |  |  | 是
2023年9月栖霞区污染源监督性监测 | 南京水务集团有限公司仙林厂管理中心 |  | 污水处理及其再生利用 | 九乡河 | 城镇污水处理厂污染物排放标准[国标](GB18918-2002) | （表1）基本控制项目最高允许排放浓度（日均值）,一级标准（水温＞12℃或≤12℃）,A标准,通用 | 出口(WS-01 ) | 石油类 | 2023-09-04 |  |  |  |  | <0.06 | 1 |  | mg/L | 否 |  |  | 是
2023年9月栖霞区污染源监督性监测 | 南京水务集团有限公司仙林厂管理中心 |  | 污水处理及其再生利用 | 九乡河 | 城镇污水处理厂污染物排放标准[国标](GB18918-2002) | （表1）基本控制项目最高允许排放浓度（日均值）,一级标准（水温＞12℃或≤12℃）,A标准,通用 | 出口(WS-01 ) | 动植物油 | 2023-09-04 |  |  |  |  | <0.06 | 1 |  | mg/L | 否 |  |  | 是
2023年9月栖霞区污染源监督性监测 | 南京水务集团有限公司仙林厂管理中心 |  | 污水处理及其再生利用 | 九乡河 | 城镇污水处理厂污染物排放标准[国标](GB18918-2002) | （表1）基本控制项目最高允许排放浓度（日均值）,一级标准（水温＞12℃或≤12℃）,A标准,通用 | 出口(WS-01 ) | 氨氮（NH3-N） | 2023-09-04 |  |  |  |  | 0.670 | 5;8 |  | mg/L | 否 |  |  | 是
2023年9月栖霞区污染源监督性监测 | 南京水务集团有限公司仙林厂管理中心 |  | 污水处理及其再生利用 | 九乡河 | 城镇污水处理厂污染物排放标准[国标](GB18918-2002) | （表1）基本控制项目最高允许排放浓度（日均值）,一级标准（水温＞12℃或≤12℃）,A标准,通用 | 出口(WS-01 ) | 化学需氧量 | 2023-09-04 |  |  |  |  | 12 | 50 |  | mg/L | 否 |  |  | 是
2023年9月栖霞区污染源监督性监测 | 南京水务集团有限公司仙林厂管理中心 |  | 污水处理及其再生利用 | 九乡河 | 城镇污水处理厂污染物排放标准[国标](GB18918-2002) | （表1）基本控制项目最高允许排放浓度（日均值）,一级标准（水温＞12℃或≤12℃）,A标准,通用 | 出口(WS-01 ) | 色度 | 2023-09-04 |  |  |  |  | 4 | 30 |  | 倍 | 否 |  |  | 是
2023年9月栖霞区污染源监督性监测 | 南京水务集团有限公司仙林厂管理中心 |  | 污水处理及其再生利用 | 九乡河 | 城镇污水处理厂污染物排放标准[国标](GB18918-2002) | （表1）基本控制项目最高允许排放浓度（日均值）,一级标准（水温＞12℃或≤12℃）,A标准,通用 | 出口(WS-01 ) | 阴离子表面活性剂（LAS） | 2023-09-04 |  |  |  |  | <0.05 | 0.5 |  | mg/L | 否 |  |  | 是
2023年9月栖霞区污染源监督性监测 | 南京水务集团有限公司仙林厂管理中心 |  | 污水处理及其再生利用 | 九乡河 | 城镇污水处理厂污染物排放标准[国标](GB18918-2002) | （表1）基本控制项目最高允许排放浓度（日均值）,一级标准（水温＞12℃或≤12℃）,A标准,通用 | 出口(WS-01 ) | 粪大肠菌群数 | 2023-09-04 |  |  |  |  | 20 | 1000 |  | 个/L | 否 |  |  | 是
2023年9月栖霞区污染源监督性监测 | 南京水务集团有限公司仙林厂管理中心 |  | 污水处理及其再生利用 | 九乡河 | 城镇污水处理厂污染物排放标准[国标](GB18918-2002) | （表1）基本控制项目最高允许排放浓度（日均值）,一级标准（水温＞12℃或≤12℃）,A标准,通用 | 出口(WS-01 ) | pH值 | 2023-09-04 |  |  |  |  | 7.2 | 9 | 6 | 无量纲 | 否 |  |  | 是
2023年9月栖霞区污染源监督性监测 | 南京水务集团有限公司仙林厂管理中心 |  | 污水处理及其再生利用 | 九乡河 | 城镇污水处理厂污染物排放标准[国标](GB18918-2002) | （表1）基本控制项目最高允许排放浓度（日均值）,一级标准（水温＞12℃或≤12℃）,A标准,通用 | 出口(WS-01 ) | 悬浮物 | 2023-09-04 |  |  |  |  | 8 | 10 |  | mg/L | 否 |  |  | 是
2023年9月栖霞区污染源监督性监测 | 南京水务集团有限公司仙林厂管理中心 |  | 污水处理及其再生利用 | 九乡河 | 城镇污水处理厂污染物排放标准[国标](GB18918-2002) | （表1）基本控制项目最高允许排放浓度（日均值）,一级标准（水温＞12℃或≤12℃）,A标准,通用 | 出口(WS-01 ) | 总氮（以N计） | 2023-09-04 |  |  |  |  | 4.69 | 15 |  | mg/L | 否 |  |  | 是
2023年9月栖霞区污染源监督性监测 | 南京水务集团有限公司仙林厂管理中心 |  | 污水处理及其再生利用 | 九乡河 | 城镇污水处理厂污染物排放标准[国标](GB18918-2002) | （表1）基本控制项目最高允许排放浓度（日均值）,一级标准（水温＞12℃或≤12℃）,A标准,2006年1月1日后建设 | 出口(WS-01 ) | 总磷（以P计） | 2023-09-04 |  |  |  |  | 0.09 | 0.5 |  | mg/L | 否 |  |  | 是
2023年9月栖霞区污染源监督性监测 | 南京水务集团有限公司仙林厂管理中心 |  | 污水处理及其再生利用 | 九乡河 | 城镇污水处理厂污染物排放标准[国标](GB18918-2002) | （表1）基本控制项目最高允许排放浓度（日均值）,一级标准（水温＞12℃或≤12℃）,A标准,通用 | 出口(WS-01 ) | 五日生化需氧量（BOD5） | 2023-09-04 |  |  |  |  | 1.3 | 10 |  | mg/L | 否 |  |  | 是
2023年9月栖霞区污染源监督性监测 | 江苏省中西医结合医院 | 水环境 | 中西医结合医院 |  | 医疗机构水污染物排放标准(GB18466-2005) | （表2）综合医疗机构和其他医疗机构水污染物排放限值（日均值）,采用其他消毒方式,预处理标准 | 污水排放口 | 阴离子表面活性剂（LAS） | 2023-09-07 |  |  |  |  | <0.05 | 10 |  | mg/L | 否 |  |  | 是
2023年9月栖霞区污染源监督性监测 | 江苏省中西医结合医院 | 水环境 | 中西医结合医院 |  | 医疗机构水污染物排放标准(GB18466-2005) | （表2）综合医疗机构和其他医疗机构水污染物排放限值（日均值）,含氯消毒剂,消毒接触池的接触时间大于等于1小时，接触池出口,预处理标准 | 污水排放口 | 化学需氧量 | 2023-09-07 |  |  |  |  | 38 | 250 |  | mg/L | 否 |  |  | 是
2023年9月栖霞区污染源监督性监测 | 江苏省中西医结合医院 | 水环境 | 中西医结合医院 |  | 医疗机构水污染物排放标准(GB18466-2005) | （表2）综合医疗机构和其他医疗机构水污染物排放限值（日均值）,含氯消毒剂,消毒接触池的接触时间大于等于1小时，接触池出口,预处理标准 | 污水排放口 | 悬浮物 | 2023-09-07 |  |  |  |  | 10 | 60 |  | mg/L | 否 |  |  | 是
2023年9月栖霞区污染源监督性监测 | 江苏省中西医结合医院 | 水环境 | 中西医结合医院 |  | 医疗机构水污染物排放标准(GB18466-2005) | （表2）综合医疗机构和其他医疗机构水污染物排放限值（日均值）,采用其他消毒方式,预处理标准 | 污水排放口 | 粪大肠菌群 | 2023-09-07 |  |  |  |  | 2500 | 5000 |  | 个/L | 否 |  |  | 是
2023年9月栖霞区污染源监督性监测 | 江苏省中西医结合医院 | 水环境 | 中西医结合医院 |  | 医疗机构水污染物排放标准(GB18466-2005) | （表2）综合医疗机构和其他医疗机构水污染物排放限值（日均值）,采用其他消毒方式,预处理标准 | 污水排放口 | pH值 | 2023-09-07 |  |  |  |  | 7.4 | 9 | 6 | 无量纲 | 否 |  |  | 是
2023年9月栖霞区污染源监督性监测 | 江苏省中西医结合医院 | 水环境 | 中西医结合医院 |  | 污水排入城镇下水道水质标准(GB/T31962-2015) | 污水排入城镇下水道水质控制项目限值,B级 | 污水排放口 | 总磷（以P计） | 2023-09-07 |  |  |  |  | 2.54 | 8 |  | mg/L | 否 |  |  | 是
2023年9月栖霞区污染源监督性监测 | 江苏省中西医结合医院 | 水环境 | 中西医结合医院 |  | 污水排入城镇下水道水质标准(GB/T31962-2015) | 污水排入城镇下水道水质控制项目限值,B级 | 污水排放口 | 氨氮（NH3-N） | 2023-09-07 |  |  |  |  | 17.7 | 45 |  | mg/L | 否 |  |  | 是

## 无组织
任务名称 | 企业名称 | 名录类别 | 行业类别 | 执行标准名称 | 执行标准条目名称 | 监测点 | 监测项目 | 监测日期 | 风向 | 风速（m/s） | 温度(℃) | 压力（kPa） | 排放浓度 | 上限 | 下限 | 单位 | 是否超标 | 超标倍数 | 备注
2023年9月栖霞区污染源监督性监测 | 南京和善园冷冻食品加工有限公司 | 大气环境 | 速冻食品制造 | 江苏省大气综合排放标准(DB32/4041-2021) | 表3 单位边界大气污染物排放监控浓度限制 | 下风向（监控点3）（G4） | 非甲烷总烃 | 2023-09-07 |  |  |  |  | <0.07 | 4 |  | mg/m3 | 否
2023年9月栖霞区污染源监督性监测 | 南京和善园冷冻食品加工有限公司 | 大气环境 | 速冻食品制造 | 江苏省大气综合排放标准(DB32/4041-2021) | 表3 单位边界大气污染物排放监控浓度限制 | 下风向（监控点2）（G3） | 非甲烷总烃 | 2023-09-07 |  |  |  |  | <0.07 | 4 |  | mg/m3 | 否
2023年9月栖霞区污染源监督性监测 | 南京和善园冷冻食品加工有限公司 | 大气环境 | 速冻食品制造 | 江苏省大气综合排放标准(DB32/4041-2021) | 表3 单位边界大气污染物排放监控浓度限制 | 下风向（监控点1）（G2） | 非甲烷总烃 | 2023-09-07 |  |  |  |  | <0.07 | 4 |  | mg/m3 | 否
2023年9月栖霞区污染源监督性监测 | 南京明珠肥料有限责任公司 | 环境风险管控 | 有机肥料及微生物肥料制造 | 大气污染物综合排放标准（江苏省）(DB32/4041-2021) | 表3 单位边界大气污染物排放监控浓度限值 | 下风向监测点3# | 颗粒物 | 2023-09-05 |  |  |  |  | 0.277 | 0.5 |  | mg/m3 | 否
2023年9月栖霞区污染源监督性监测 | 南京明珠肥料有限责任公司 | 环境风险管控 | 有机肥料及微生物肥料制造 | GB14554-93 恶臭污染物排放标准(GB14554-93) | 表一 | 下风向监测点3# | 氨 | 2023-09-05 |  |  |  |  | 0.06 | 1.5 |  | mg/m3 | 否
2023年9月栖霞区污染源监督性监测 | 南京明珠肥料有限责任公司 | 环境风险管控 | 有机肥料及微生物肥料制造 | 恶臭污染物排放标准(GB14554-93) | （表1）恶臭污染物厂界标准值,二级,新扩改建 | 下风向监测点3# | 硫化氢 | 2023-09-05 |  |  |  |  | <0.001 | 0.06 |  | mg/m3 | 否
2023年9月栖霞区污染源监督性监测 | 南京明珠肥料有限责任公司 | 环境风险管控 | 有机肥料及微生物肥料制造 | 恶臭污染物排放标准(GB14554-93) | （表1）恶臭污染物厂界标准值,二级,新扩改建 | 下风向监测点3# | 臭气浓度 | 2023-09-05 |  |  |  |  | <10 | 20 |  | 无量纲 | 否
2023年9月栖霞区污染源监督性监测 | 南京明珠肥料有限责任公司 | 环境风险管控 | 有机肥料及微生物肥料制造 | 恶臭污染物排放标准(GB14554-93) | （表1）恶臭污染物厂界标准值,二级,新扩改建 | 下风向监测点2# | 硫化氢 | 2023-09-05 |  |  |  |  | <0.001 | 0.06 |  | mg/m3 | 否
2023年9月栖霞区污染源监督性监测 | 南京明珠肥料有限责任公司 | 环境风险管控 | 有机肥料及微生物肥料制造 | 大气污染物综合排放标准（江苏省）(DB32/4041-2021) | 表3 单位边界大气污染物排放监控浓度限值 | 下风向监测点2# | 颗粒物 | 2023-09-05 |  |  |  |  | 0.247 | 0.5 |  | mg/m3 | 否
2023年9月栖霞区污染源监督性监测 | 南京明珠肥料有限责任公司 | 环境风险管控 | 有机肥料及微生物肥料制造 | 恶臭污染物排放标准(GB14554-93) | （表1）恶臭污染物厂界标准值,二级,新扩改建 | 下风向监测点2# | 臭气浓度 | 2023-09-05 |  |  |  |  | <10 | 20 |  | 无量纲 | 否
2023年9月栖霞区污染源监督性监测 | 南京明珠肥料有限责任公司 | 环境风险管控 | 有机肥料及微生物肥料制造 | GB14554-93 恶臭污染物排放标准(GB14554-93) | 表一 | 下风向监测点2# | 氨 | 2023-09-05 |  |  |  |  | 0.08 | 1.5 |  | mg/m3 | 否
2023年9月栖霞区污染源监督性监测 | 南京明珠肥料有限责任公司 | 环境风险管控 | 有机肥料及微生物肥料制造 | 恶臭污染物排放标准(GB14554-93) | （表1）恶臭污染物厂界标准值,二级,新扩改建 | 下风向监测点4# | 硫化氢 | 2023-09-05 |  |  |  |  | <0.001 | 0.06 |  | mg/m3 | 否
2023年9月栖霞区污染源监督性监测 | 南京明珠肥料有限责任公司 | 环境风险管控 | 有机肥料及微生物肥料制造 | 恶臭污染物排放标准(GB14554-93) | （表1）恶臭污染物厂界标准值,二级,新扩改建 | 下风向监测点4# | 臭气浓度 | 2023-09-05 |  |  |  |  | <10 | 20 |  | 无量纲 | 否
2023年9月栖霞区污染源监督性监测 | 南京明珠肥料有限责任公司 | 环境风险管控 | 有机肥料及微生物肥料制造 | 大气污染物综合排放标准（江苏省）(DB32/4041-2021) | 表3 单位边界大气污染物排放监控浓度限值 | 下风向监测点4# | 颗粒物 | 2023-09-05 |  |  |  |  | 0.247 | 0.5 |  | mg/m3 | 否
2023年9月栖霞区污染源监督性监测 | 南京明珠肥料有限责任公司 | 环境风险管控 | 有机肥料及微生物肥料制造 | GB14554-93 恶臭污染物排放标准(GB14554-93) | 表一 | 下风向监测点4# | 氨 | 2023-09-05 |  |  |  |  | 0.08 | 1.5 |  | mg/m3 | 否
2023年9月栖霞区污染源监督性监测 | 南京栖霞化工有限公司 |  | 其他基础化学原料制造 | 石油炼制工业污染物排放标准(GB31570-2015) | 企业边界大气污染物浓度限值 | 戊烷装置北侧外一米 Q8 | 非甲烷总烃 | 2023-09-05 |  |  |  |  | 1.51 | 4.0 |  | mg/m3 | 否
2023年9月栖霞区污染源监督性监测 | 南京栖霞化工有限公司 |  | 其他基础化学原料制造 | 石油炼制工业污染物排放标准(GB31570-2015) | 企业边界大气污染物浓度限值 | 戊烷装置东侧外一米 Q5 | 非甲烷总烃 | 2023-09-05 |  |  |  |  | 1.63 | 4.0 |  | mg/m3 | 否
2023年9月栖霞区污染源监督性监测 | 南京栖霞化工有限公司 |  | 其他基础化学原料制造 | 石油炼制工业污染物排放标准(GB31570-2015) | 企业边界大气污染物浓度限值 | 二氧化碳装置 厂界下风向 Q4 | 非甲烷总烃 | 2023-09-05 |  |  |  |  | 1.50 | 4.0 |  | mg/m3 | 否
2023年9月栖霞区污染源监督性监测 | 南京栖霞化工有限公司 |  | 其他基础化学原料制造 | 石油炼制工业污染物排放标准(GB31570-2015) | 企业边界大气污染物浓度限值 | 二氧化碳装置 厂界下风向 Q4 | 颗粒物 | 2023-09-05 |  |  |  |  | 0.258 | 1.0 |  | mg/m3 | 否
2023年9月栖霞区污染源监督性监测 | 南京栖霞化工有限公司 |  | 其他基础化学原料制造 | 石油炼制工业污染物排放标准(GB31570-2015) | 企业边界大气污染物浓度限值 | 二氧化碳装置 厂界下风向 Q4 | 苯 | 2023-09-05 |  |  |  |  | 0.0010 | 0.4 |  | mg/m3 | 否
2023年9月栖霞区污染源监督性监测 | 南京栖霞化工有限公司 |  | 其他基础化学原料制造 | 石油炼制工业污染物排放标准(GB31570-2015) | 企业边界大气污染物浓度限值 | 二氧化碳装置 厂界下风向 Q4 | 甲苯 | 2023-09-05 |  |  |  |  | 0.0012 | 0.8 |  | mg/m3 | 否
2023年9月栖霞区污染源监督性监测 | 南京栖霞化工有限公司 |  | 其他基础化学原料制造 | 石油炼制工业污染物排放标准(GB31570-2015) | 企业边界大气污染物浓度限值 | 二氧化碳装置 厂界下风向 Q2 | 甲苯 | 2023-09-05 |  |  |  |  | 0.0021 | 0.8 |  | mg/m3 | 否
2023年9月栖霞区污染源监督性监测 | 南京栖霞化工有限公司 |  | 其他基础化学原料制造 | 石油炼制工业污染物排放标准(GB31570-2015) | 企业边界大气污染物浓度限值 | 二氧化碳装置 厂界下风向 Q2 | 苯 | 2023-09-05 |  |  |  |  | 0.0009 | 0.4 |  | mg/m3 | 否
2023年9月栖霞区污染源监督性监测 | 南京栖霞化工有限公司 |  | 其他基础化学原料制造 | 石油炼制工业污染物排放标准(GB31570-2015) | 企业边界大气污染物浓度限值 | 二氧化碳装置 厂界下风向 Q2 | 非甲烷总烃 | 2023-09-05 |  |  |  |  | 1.40 | 4.0 |  | mg/m3 | 否
2023年9月栖霞区污染源监督性监测 | 南京栖霞化工有限公司 |  | 其他基础化学原料制造 | 石油炼制工业污染物排放标准(GB31570-2015) | 企业边界大气污染物浓度限值 | 二氧化碳装置 厂界下风向 Q2 | 颗粒物 | 2023-09-05 |  |  |  |  | 0.246 | 1.0 |  | mg/m3 | 否
2023年9月栖霞区污染源监督性监测 | 南京栖霞化工有限公司 |  | 其他基础化学原料制造 | 石油炼制工业污染物排放标准(GB31570-2015) | 企业边界大气污染物浓度限值 | 戊烷装置西侧外一米 Q7 | 非甲烷总烃 | 2023-09-05 |  |  |  |  | 1.60 | 4.0 |  | mg/m3 | 否
2023年9月栖霞区污染源监督性监测 | 南京栖霞化工有限公司 |  | 其他基础化学原料制造 | 石油炼制工业污染物排放标准(GB31570-2015) | 企业边界大气污染物浓度限值 | 二氧化碳装置 厂界下风向 Q3 | 非甲烷总烃 | 2023-09-05 |  |  |  |  | 1.18 | 4.0 |  | mg/m3 | 否
2023年9月栖霞区污染源监督性监测 | 南京栖霞化工有限公司 |  | 其他基础化学原料制造 | 石油炼制工业污染物排放标准(GB31570-2015) | 企业边界大气污染物浓度限值 | 二氧化碳装置 厂界下风向 Q3 | 颗粒物 | 2023-09-05 |  |  |  |  | 0.224 | 1.0 |  | mg/m3 | 否
2023年9月栖霞区污染源监督性监测 | 南京栖霞化工有限公司 |  | 其他基础化学原料制造 | 石油炼制工业污染物排放标准(GB31570-2015) | 企业边界大气污染物浓度限值 | 二氧化碳装置 厂界下风向 Q3 | 苯 | 2023-09-05 |  |  |  |  | 0.0012 | 0.4 |  | mg/m3 | 否
2023年9月栖霞区污染源监督性监测 | 南京栖霞化工有限公司 |  | 其他基础化学原料制造 | 石油炼制工业污染物排放标准(GB31570-2015) | 企业边界大气污染物浓度限值 | 二氧化碳装置 厂界下风向 Q3 | 甲苯 | 2023-09-05 |  |  |  |  | 0.0011 | 0.8 |  | mg/m3 | 否
2023年9月栖霞区污染源监督性监测 | 中国铁路上海局集团有限公司南京东机辆段 |  | 铁路运输设备修理 | 江苏省大气综合排放标准(DB32/4041-2021) | 表3 单位边界大气污染物排放监控浓度限制 | G9 储油罐下风向 | 非甲烷总烃 | 2023-09-05 |  |  |  |  | 0.81 | 4 |  | mg/m3 | 否
2023年9月栖霞区污染源监督性监测 | 中国铁路上海局集团有限公司南京东机辆段 |  | 铁路运输设备修理 | 江苏省大气综合排放标准(DB32/4041-2021) | 表3 单位边界大气污染物排放监控浓度限制 | G8储油罐下风向 | 非甲烷总烃 | 2023-09-05 |  |  |  |  | 0.92 | 4 |  | mg/m3 | 否
2023年9月栖霞区污染源监督性监测 | 中国铁路上海局集团有限公司南京东机辆段 |  | 铁路运输设备修理 | 江苏省大气综合排放标准(DB32/4041-2021) | 表3 单位边界大气污染物排放监控浓度限制 | G10 储油罐下风向 | 非甲烷总烃 | 2023-09-05 |  |  |  |  | 0.72 | 4 |  | mg/m3 | 否
2023年9月栖霞VOC | 扬子江药业集团南京海陵药业有限公司 | 水环境,环境风险管控 | 化学药品制剂制造 | 江苏省制药工业大气污染物排放标准(DB 32/4042—2021) | 表6 | 下风向4# | NMHC | 2023-09-06 |  |  |  |  | 0.85 | 6 |  | mg/m3 | 否
2023年9月栖霞VOC | 扬子江药业集团南京海陵药业有限公司 | 水环境,环境风险管控 | 化学药品制剂制造 | 大气污染物综合排放标准（江苏省）(DB32/4041-2021) | 表3 单位边界大气污染物排放监控浓度限值 | 下风向4# | 颗粒物 | 2023-09-06 |  |  |  |  | 0.243 | 0.5 |  | mg/m3 | 否
2023年9月栖霞VOC | 扬子江药业集团南京海陵药业有限公司 | 水环境,环境风险管控 | 化学药品制剂制造 | 大气污染物综合排放标准（江苏省）(DB32/4041-2021) | 表3 单位边界大气污染物排放监控浓度限值 | 下风向3# | 颗粒物 | 2023-09-06 |  |  |  |  | 0.275 | 0.5 |  | mg/m3 | 否
2023年9月栖霞VOC | 扬子江药业集团南京海陵药业有限公司 | 水环境,环境风险管控 | 化学药品制剂制造 | 江苏省制药工业大气污染物排放标准(DB 32/4042—2021) | 表6 | 下风向3# | NMHC | 2023-09-06 |  |  |  |  | 0.21 | 6 |  | mg/m3 | 否
2023年9月栖霞VOC | 扬子江药业集团南京海陵药业有限公司 | 水环境,环境风险管控 | 化学药品制剂制造 | 江苏省制药工业大气污染物排放标准(DB 32/4042—2021) | 表6 | 下风向2# | NMHC | 2023-09-06 |  |  |  |  | 0.24 | 6 |  | mg/m3 | 否
2023年9月栖霞VOC | 扬子江药业集团南京海陵药业有限公司 | 水环境,环境风险管控 | 化学药品制剂制造 | 大气污染物综合排放标准（江苏省）(DB32/4041-2021) | 表3 单位边界大气污染物排放监控浓度限值 | 下风向2# | 颗粒物 | 2023-09-06 |  |  |  |  | 0.248 | 0.5 |  | mg/m3 | 否
2023年9月栖霞VOC | 扬子江药业集团南京海陵药业有限公司 | 水环境,环境风险管控 | 化学药品制剂制造 | 恶臭污染物排放标准(GB14554-93) | （表1）恶臭污染物厂界标准值,二级,新扩改建 | 污水处理站下风向6# | 硫化氢 | 2023-09-06 |  |  |  |  | <0.001 | 0.06 |  | mg/m3 | 否
2023年9月栖霞VOC | 扬子江药业集团南京海陵药业有限公司 | 水环境,环境风险管控 | 化学药品制剂制造 | 恶臭污染物排放标准(GB14554-93) | （表1）恶臭污染物厂界标准值,二级,新扩改建 | 污水处理站下风向6# | 臭气浓度 | 2023-09-06 |  |  |  |  | <10 | 20 |  | 无量纲 | 否
2023年9月栖霞VOC | 扬子江药业集团南京海陵药业有限公司 | 水环境,环境风险管控 | 化学药品制剂制造 | 恶臭污染物排放标准(GB14554-93) | （表1）恶臭污染物厂界标准值,二级,新扩改建 | 污水处理站下风向6# | 氨 | 2023-09-06 |  |  |  |  | 0.07 | 1.5 |  | mg/m3 | 否
2023年9月栖霞VOC | 扬子江药业集团南京海陵药业有限公司 | 水环境,环境风险管控 | 化学药品制剂制造 | 江苏省制药工业大气污染物排放标准(DB 32/4042—2021) | 表6 | 污水处理站下风向6# | NMHC | 2023-09-06 |  |  |  |  | 0.26 | 6 |  | mg/m3 | 否
2023年9月栖霞VOC | 扬子江药业集团南京海陵药业有限公司 | 水环境,环境风险管控 | 化学药品制剂制造 | 江苏省制药工业大气污染物排放标准(DB 32/4042—2021) | 表6 | 污水处理站下风向8# | NMHC | 2023-09-06 |  |  |  |  | 0.29 | 6 |  | mg/m3 | 否
2023年9月栖霞VOC | 扬子江药业集团南京海陵药业有限公司 | 水环境,环境风险管控 | 化学药品制剂制造 | 恶臭污染物排放标准(GB14554-93) | （表1）恶臭污染物厂界标准值,二级,新扩改建 | 污水处理站下风向8# | 氨 | 2023-09-06 |  |  |  |  | 0.04 | 1.5 |  | mg/m3 | 否
2023年9月栖霞VOC | 扬子江药业集团南京海陵药业有限公司 | 水环境,环境风险管控 | 化学药品制剂制造 | 恶臭污染物排放标准(GB14554-93) | （表1）恶臭污染物厂界标准值,二级,新扩改建 | 污水处理站下风向8# | 硫化氢 | 2023-09-06 |  |  |  |  | <0.001 | 0.06 |  | mg/m3 | 否
2023年9月栖霞VOC | 扬子江药业集团南京海陵药业有限公司 | 水环境,环境风险管控 | 化学药品制剂制造 | 恶臭污染物排放标准(GB14554-93) | （表1）恶臭污染物厂界标准值,二级,新扩改建 | 污水处理站下风向8# | 臭气浓度 | 2023-09-06 |  |  |  |  | 12 | 20 |  | 无量纲 | 否
2023年9月栖霞VOC | 扬子江药业集团南京海陵药业有限公司 | 水环境,环境风险管控 | 化学药品制剂制造 | 恶臭污染物排放标准(GB14554-93) | （表1）恶臭污染物厂界标准值,二级,新扩改建 | 污水处理站下风向7# | 臭气浓度 | 2023-09-06 |  |  |  |  | <10 | 20 |  | 无量纲 | 否
2023年9月栖霞VOC | 扬子江药业集团南京海陵药业有限公司 | 水环境,环境风险管控 | 化学药品制剂制造 | 恶臭污染物排放标准(GB14554-93) | （表1）恶臭污染物厂界标准值,二级,新扩改建 | 污水处理站下风向7# | 氨 | 2023-09-06 |  |  |  |  | 0.05 | 1.5 |  | mg/m3 | 否
2023年9月栖霞VOC | 扬子江药业集团南京海陵药业有限公司 | 水环境,环境风险管控 | 化学药品制剂制造 | 恶臭污染物排放标准(GB14554-93) | （表1）恶臭污染物厂界标准值,二级,新扩改建 | 污水处理站下风向7# | 硫化氢 | 2023-09-06 |  |  |  |  | <0.001 | 0.06 |  | mg/m3 | 否
2023年9月栖霞VOC | 扬子江药业集团南京海陵药业有限公司 | 水环境,环境风险管控 | 化学药品制剂制造 | 江苏省制药工业大气污染物排放标准(DB 32/4042—2021) | 表6 | 污水处理站下风向7# | NMHC | 2023-09-06 |  |  |  |  | 1.27 | 6 |  | mg/m3 | 否
2023年9月栖霞VOC | 金桐石油化工有限公司 | 土壤污染监管 | 专项化学用品制造 | 江苏省大气综合排放标准(DB32/4041-2021) | 表2 厂区内VOCs无组织排放限值 | 烷基苯储罐区下风向1米，距离地面1.5米QW5 | 非甲烷总烃 | 2023-09-07 |  |  |  |  | 0.25 | 6 |  | mg/m3 | 否
2023年9月栖霞VOC | 金桐石油化工有限公司 | 土壤污染监管 | 专项化学用品制造 | 大气污染物综合排放标准(GB16297-1996) | （表2）新污染源大气污染物排放限值（1997年1月1日起）,无组织排放监控浓度限值,通用 | 下风向QW3 | 非甲烷总烃 | 2023-09-07 |  |  |  |  | 0.18 | 4.0 |  | mg/m3 | 否
2023年9月栖霞VOC | 金桐石油化工有限公司 | 土壤污染监管 | 专项化学用品制造 | 大气污染物综合排放标准(GB16297-1996) | （表2）新污染源大气污染物排放限值（1997年1月1日起）,无组织排放监控浓度限值,通用 | 下风向QW2 | 非甲烷总烃 | 2023-09-07 |  |  |  |  | 0.36 | 4.0 |  | mg/m3 | 否
2023年9月栖霞VOC | 金桐石油化工有限公司 | 土壤污染监管 | 专项化学用品制造 | 大气污染物综合排放标准(GB16297-1996) | （表2）新污染源大气污染物排放限值（1997年1月1日起）,无组织排放监控浓度限值,通用 | 下风向QW4 | 非甲烷总烃 | 2023-09-07 |  |  |  |  | 0.15 | 4.0 |  | mg/m3 | 否