## 废气比对
任务名称 | 企业名称 | 名录类别 | 行业类别 | 执行标准名称 | 执行标准条目名称 | 监测点 | 监测项目 | 监测日期 | 手动监测值 | 平均值 | 自动监测值 | 平均值 | 比对结果 | 技术要求
2023年9月市管企业监测 | 上海梅山钢铁股份有限公司 | 水环境,地下水,大气环境,土壤污染监管,环境风险管控 | 黑色金属冶炼和压延加工业 | 钢铁烧结、球团工业大气污染物排放标准(GB28662-2012) | （表3）大气污染物特别排放限值,烧结机球团焙烧设备 | 3#烧结机头(DA059) | 含氧量 | 2023-07-24 | 16.40 | 16.31 | 15.59 | 15.74 | 4.31% | 相对准确度≤15%
2023年9月市管企业监测 | 上海梅山钢铁股份有限公司 | 水环境,地下水,大气环境,土壤污染监管,环境风险管控 | 黑色金属冶炼和压延加工业 | 钢铁烧结、球团工业大气污染物排放标准(GB28662-2012) | （表3）大气污染物特别排放限值,烧结机球团焙烧设备 | 3#烧结机头(DA059) | 含氧量 | 2023-07-24 | 16.53 | 16.31 | 15.97 | 15.74 | 4.31% | 相对准确度≤15%
2023年9月市管企业监测 | 上海梅山钢铁股份有限公司 | 水环境,地下水,大气环境,土壤污染监管,环境风险管控 | 黑色金属冶炼和压延加工业 | 钢铁烧结、球团工业大气污染物排放标准(GB28662-2012) | （表3）大气污染物特别排放限值,烧结机球团焙烧设备 | 3#烧结机头(DA059) | 含氧量 | 2023-07-24 | 16.23 | 16.31 | 15.73 | 15.74 | 4.31% | 相对准确度≤15%
2023年9月市管企业监测 | 上海梅山钢铁股份有限公司 | 水环境,地下水,大气环境,土壤污染监管,环境风险管控 | 黑色金属冶炼和压延加工业 | 钢铁烧结、球团工业大气污染物排放标准(GB28662-2012) | （表3）大气污染物特别排放限值,烧结机球团焙烧设备 | 3#烧结机头(DA059) | 含氧量 | 2023-07-24 | 16.24 | 16.31 | 15.69 | 15.74 | 4.31% | 相对准确度≤15%
2023年9月市管企业监测 | 上海梅山钢铁股份有限公司 | 水环境,地下水,大气环境,土壤污染监管,环境风险管控 | 黑色金属冶炼和压延加工业 | 钢铁烧结、球团工业大气污染物排放标准(GB28662-2012) | （表3）大气污染物特别排放限值,烧结机球团焙烧设备 | 3#烧结机头(DA059) | 含氧量 | 2023-07-24 | 16.17 | 16.31 | 15.72 | 15.74 | 4.31% | 相对准确度≤15%
2023年9月市管企业监测 | 上海梅山钢铁股份有限公司 | 水环境,地下水,大气环境,土壤污染监管,环境风险管控 | 黑色金属冶炼和压延加工业 | 钢铁烧结、球团工业大气污染物排放标准(GB28662-2012) | （表3）大气污染物特别排放限值,烧结机球团焙烧设备 | 3#烧结机头(DA059) | 含氧量 | 2023-07-24 | 16.26 | 16.31 | 15.75 | 15.74 | 4.31% | 相对准确度≤15%
2023年9月市管企业监测 | 上海梅山钢铁股份有限公司 | 水环境,地下水,大气环境,土壤污染监管,环境风险管控 | 黑色金属冶炼和压延加工业 | 钢铁烧结、球团工业大气污染物排放标准(GB28662-2012) | （表3）大气污染物特别排放限值,烧结机球团焙烧设备 | 3#烧结机头(DA059) | 流速 | 2023-07-24 | 15.9 | 17.77 | 18.9 | 18.83 | 5.97% | 相对误差不超过±10%
2023年9月市管企业监测 | 上海梅山钢铁股份有限公司 | 水环境,地下水,大气环境,土壤污染监管,环境风险管控 | 黑色金属冶炼和压延加工业 | 钢铁烧结、球团工业大气污染物排放标准(GB28662-2012) | （表3）大气污染物特别排放限值,烧结机球团焙烧设备 | 3#烧结机头(DA059) | 流速 | 2023-07-24 | 18.6 | 17.77 | 18.8 | 18.83 | 5.97% | 相对误差不超过±10%
2023年9月市管企业监测 | 上海梅山钢铁股份有限公司 | 水环境,地下水,大气环境,土壤污染监管,环境风险管控 | 黑色金属冶炼和压延加工业 | 钢铁烧结、球团工业大气污染物排放标准(GB28662-2012) | （表3）大气污染物特别排放限值,烧结机球团焙烧设备 | 3#烧结机头(DA059) | 流速 | 2023-07-24 | 18.8 | 17.77 | 18.8 | 18.83 | 5.97% | 相对误差不超过±10%
2023年9月市管企业监测 | 上海梅山钢铁股份有限公司 | 水环境,地下水,大气环境,土壤污染监管,环境风险管控 | 黑色金属冶炼和压延加工业 | 钢铁烧结、球团工业大气污染物排放标准(GB28662-2012) | （表3）大气污染物特别排放限值,烧结机球团焙烧设备 | 3#烧结机头(DA059) | 氮氧化物 | 2023-07-24 | 16.4 | 12.85 | 19.5 | 15.43 | 2.58mg/m3 | 绝对误差不超过±12mg/m3
2023年9月市管企业监测 | 上海梅山钢铁股份有限公司 | 水环境,地下水,大气环境,土壤污染监管,环境风险管控 | 黑色金属冶炼和压延加工业 | 钢铁烧结、球团工业大气污染物排放标准(GB28662-2012) | （表3）大气污染物特别排放限值,烧结机球团焙烧设备 | 3#烧结机头(DA059) | 氮氧化物 | 2023-07-24 | 7.0 | 12.85 | 10.8 | 15.43 | 2.58mg/m3 | 绝对误差不超过±12mg/m3
2023年9月市管企业监测 | 上海梅山钢铁股份有限公司 | 水环境,地下水,大气环境,土壤污染监管,环境风险管控 | 黑色金属冶炼和压延加工业 | 钢铁烧结、球团工业大气污染物排放标准(GB28662-2012) | （表3）大气污染物特别排放限值,烧结机球团焙烧设备 | 3#烧结机头(DA059) | 氮氧化物 | 2023-07-24 | 8.8 | 12.85 | 11.7 | 15.43 | 2.58mg/m3 | 绝对误差不超过±12mg/m3
2023年9月市管企业监测 | 上海梅山钢铁股份有限公司 | 水环境,地下水,大气环境,土壤污染监管,环境风险管控 | 黑色金属冶炼和压延加工业 | 钢铁烧结、球团工业大气污染物排放标准(GB28662-2012) | （表3）大气污染物特别排放限值,烧结机球团焙烧设备 | 3#烧结机头(DA059) | 氮氧化物 | 2023-07-24 | 11.1 | 12.85 | 13.1 | 15.43 | 2.58mg/m3 | 绝对误差不超过±12mg/m3
2023年9月市管企业监测 | 上海梅山钢铁股份有限公司 | 水环境,地下水,大气环境,土壤污染监管,环境风险管控 | 黑色金属冶炼和压延加工业 | 钢铁烧结、球团工业大气污染物排放标准(GB28662-2012) | （表3）大气污染物特别排放限值,烧结机球团焙烧设备 | 3#烧结机头(DA059) | 氮氧化物 | 2023-07-24 | 15.3 | 12.85 | 17.2 | 15.43 | 2.58mg/m3 | 绝对误差不超过±12mg/m3
2023年9月市管企业监测 | 上海梅山钢铁股份有限公司 | 水环境,地下水,大气环境,土壤污染监管,环境风险管控 | 黑色金属冶炼和压延加工业 | 钢铁烧结、球团工业大气污染物排放标准(GB28662-2012) | （表3）大气污染物特别排放限值,烧结机球团焙烧设备 | 3#烧结机头(DA059) | 氮氧化物 | 2023-07-24 | 18.5 | 12.85 | 20.3 | 15.43 | 2.58mg/m3 | 绝对误差不超过±12mg/m3
2023年9月市管企业监测 | 上海梅山钢铁股份有限公司 | 水环境,地下水,大气环境,土壤污染监管,环境风险管控 | 黑色金属冶炼和压延加工业 | 钢铁烧结、球团工业大气污染物排放标准(GB28662-2012) | （表3）大气污染物特别排放限值,烧结机球团焙烧设备 | 3#烧结机头(DA059) | 二氧化硫 | 2023-07-24 | <2 | 3.5 | 7.6 | 5.58 | 2.08mg/m3 | 绝对误差不超过±17mg/m3
2023年9月市管企业监测 | 上海梅山钢铁股份有限公司 | 水环境,地下水,大气环境,土壤污染监管,环境风险管控 | 黑色金属冶炼和压延加工业 | 钢铁烧结、球团工业大气污染物排放标准(GB28662-2012) | （表3）大气污染物特别排放限值,烧结机球团焙烧设备 | 3#烧结机头(DA059) | 二氧化硫 | 2023-07-24 | <2 | 3.5 | 0.7 | 5.58 | 2.08mg/m3 | 绝对误差不超过±17mg/m3
2023年9月市管企业监测 | 上海梅山钢铁股份有限公司 | 水环境,地下水,大气环境,土壤污染监管,环境风险管控 | 黑色金属冶炼和压延加工业 | 钢铁烧结、球团工业大气污染物排放标准(GB28662-2012) | （表3）大气污染物特别排放限值,烧结机球团焙烧设备 | 3#烧结机头(DA059) | 二氧化硫 | 2023-07-24 | 16 | 3.5 | 18.8 | 5.58 | 2.08mg/m3 | 绝对误差不超过±17mg/m3
2023年9月市管企业监测 | 上海梅山钢铁股份有限公司 | 水环境,地下水,大气环境,土壤污染监管,环境风险管控 | 黑色金属冶炼和压延加工业 | 钢铁烧结、球团工业大气污染物排放标准(GB28662-2012) | （表3）大气污染物特别排放限值,烧结机球团焙烧设备 | 3#烧结机头(DA059) | 二氧化硫 | 2023-07-24 | <2 | 3.5 | 0.4 | 5.58 | 2.08mg/m3 | 绝对误差不超过±17mg/m3
2023年9月市管企业监测 | 上海梅山钢铁股份有限公司 | 水环境,地下水,大气环境,土壤污染监管,环境风险管控 | 黑色金属冶炼和压延加工业 | 钢铁烧结、球团工业大气污染物排放标准(GB28662-2012) | （表3）大气污染物特别排放限值,烧结机球团焙烧设备 | 3#烧结机头(DA059) | 二氧化硫 | 2023-07-24 | <2 | 3.5 | 2.0 | 5.58 | 2.08mg/m3 | 绝对误差不超过±17mg/m3
2023年9月市管企业监测 | 上海梅山钢铁股份有限公司 | 水环境,地下水,大气环境,土壤污染监管,环境风险管控 | 黑色金属冶炼和压延加工业 | 钢铁烧结、球团工业大气污染物排放标准(GB28662-2012) | （表3）大气污染物特别排放限值,烧结机球团焙烧设备 | 3#烧结机头(DA059) | 二氧化硫 | 2023-07-24 | <2 | 3.5 | 4.0 | 5.58 | 2.08mg/m3 | 绝对误差不超过±17mg/m3
2023年9月市管企业监测 | 上海梅山钢铁股份有限公司 | 水环境,地下水,大气环境,土壤污染监管,环境风险管控 | 黑色金属冶炼和压延加工业 | 钢铁烧结、球团工业大气污染物排放标准(GB28662-2012) | （表3）大气污染物特别排放限值,烧结机球团焙烧设备 | 3#烧结机头(DA059) | 温度 | 2023-07-24 | 109 | 109.33 | 109 | 109.33 | 0℃ | 绝对误差不超过±3℃
2023年9月市管企业监测 | 上海梅山钢铁股份有限公司 | 水环境,地下水,大气环境,土壤污染监管,环境风险管控 | 黑色金属冶炼和压延加工业 | 钢铁烧结、球团工业大气污染物排放标准(GB28662-2012) | （表3）大气污染物特别排放限值,烧结机球团焙烧设备 | 3#烧结机头(DA059) | 温度 | 2023-07-24 | 110 | 109.33 | 109 | 109.33 | 0℃ | 绝对误差不超过±3℃
2023年9月市管企业监测 | 上海梅山钢铁股份有限公司 | 水环境,地下水,大气环境,土壤污染监管,环境风险管控 | 黑色金属冶炼和压延加工业 | 钢铁烧结、球团工业大气污染物排放标准(GB28662-2012) | （表3）大气污染物特别排放限值,烧结机球团焙烧设备 | 3#烧结机头(DA059) | 温度 | 2023-07-24 | 109 | 109.33 | 110 | 109.33 | 0℃ | 绝对误差不超过±3℃
2023年9月市管企业监测 | 上海梅山钢铁股份有限公司 | 水环境,地下水,大气环境,土壤污染监管,环境风险管控 | 黑色金属冶炼和压延加工业 | 钢铁烧结、球团工业大气污染物排放标准(GB28662-2012) | （表3）大气污染物特别排放限值,烧结机球团焙烧设备 | 4#烧结机头(DA072) | 含氧量 | 2023-07-18 | 16.92 | 16.94 | 16.65 | 16.68 | 1.76% | 相对准确度≤15%
2023年9月市管企业监测 | 上海梅山钢铁股份有限公司 | 水环境,地下水,大气环境,土壤污染监管,环境风险管控 | 黑色金属冶炼和压延加工业 | 钢铁烧结、球团工业大气污染物排放标准(GB28662-2012) | （表3）大气污染物特别排放限值,烧结机球团焙烧设备 | 4#烧结机头(DA072) | 含氧量 | 2023-07-18 | 16.96 | 16.94 | 16.64 | 16.68 | 1.76% | 相对准确度≤15%
2023年9月市管企业监测 | 上海梅山钢铁股份有限公司 | 水环境,地下水,大气环境,土壤污染监管,环境风险管控 | 黑色金属冶炼和压延加工业 | 钢铁烧结、球团工业大气污染物排放标准(GB28662-2012) | （表3）大气污染物特别排放限值,烧结机球团焙烧设备 | 4#烧结机头(DA072) | 含氧量 | 2023-07-18 | 16.86 | 16.94 | 16.61 | 16.68 | 1.76% | 相对准确度≤15%
2023年9月市管企业监测 | 上海梅山钢铁股份有限公司 | 水环境,地下水,大气环境,土壤污染监管,环境风险管控 | 黑色金属冶炼和压延加工业 | 钢铁烧结、球团工业大气污染物排放标准(GB28662-2012) | （表3）大气污染物特别排放限值,烧结机球团焙烧设备 | 4#烧结机头(DA072) | 含氧量 | 2023-07-18 | 16.98 | 16.94 | 16.71 | 16.68 | 1.76% | 相对准确度≤15%
2023年9月市管企业监测 | 上海梅山钢铁股份有限公司 | 水环境,地下水,大气环境,土壤污染监管,环境风险管控 | 黑色金属冶炼和压延加工业 | 钢铁烧结、球团工业大气污染物排放标准(GB28662-2012) | （表3）大气污染物特别排放限值,烧结机球团焙烧设备 | 4#烧结机头(DA072) | 含氧量 | 2023-07-18 | 16.90 | 16.94 | 16.69 | 16.68 | 1.76% | 相对准确度≤15%
2023年9月市管企业监测 | 上海梅山钢铁股份有限公司 | 水环境,地下水,大气环境,土壤污染监管,环境风险管控 | 黑色金属冶炼和压延加工业 | 钢铁烧结、球团工业大气污染物排放标准(GB28662-2012) | （表3）大气污染物特别排放限值,烧结机球团焙烧设备 | 4#烧结机头(DA072) | 含氧量 | 2023-07-18 | 17.03 | 16.94 | 16.77 | 16.68 | 1.76% | 相对准确度≤15%
2023年9月市管企业监测 | 上海梅山钢铁股份有限公司 | 水环境,地下水,大气环境,土壤污染监管,环境风险管控 | 黑色金属冶炼和压延加工业 | 钢铁烧结、球团工业大气污染物排放标准(GB28662-2012) | （表3）大气污染物特别排放限值,烧结机球团焙烧设备 | 4#烧结机头(DA072) | 流速 | 2023-07-18 | 13.6 | 13.57 | 12.8 | 12.8 | -5.67% | 相对误差不超过±10%
2023年9月市管企业监测 | 上海梅山钢铁股份有限公司 | 水环境,地下水,大气环境,土壤污染监管,环境风险管控 | 黑色金属冶炼和压延加工业 | 钢铁烧结、球团工业大气污染物排放标准(GB28662-2012) | （表3）大气污染物特别排放限值,烧结机球团焙烧设备 | 4#烧结机头(DA072) | 流速 | 2023-07-18 | 13.8 | 13.57 | 12.9 | 12.8 | -5.67% | 相对误差不超过±10%
2023年9月市管企业监测 | 上海梅山钢铁股份有限公司 | 水环境,地下水,大气环境,土壤污染监管,环境风险管控 | 黑色金属冶炼和压延加工业 | 钢铁烧结、球团工业大气污染物排放标准(GB28662-2012) | （表3）大气污染物特别排放限值,烧结机球团焙烧设备 | 4#烧结机头(DA072) | 流速 | 2023-07-18 | 13.3 | 13.57 | 12.7 | 12.8 | -5.67% | 相对误差不超过±10%
2023年9月市管企业监测 | 上海梅山钢铁股份有限公司 | 水环境,地下水,大气环境,土壤污染监管,环境风险管控 | 黑色金属冶炼和压延加工业 | 钢铁烧结、球团工业大气污染物排放标准(GB28662-2012) | （表3）大气污染物特别排放限值,烧结机球团焙烧设备 | 4#烧结机头(DA072) | 氮氧化物 | 2023-07-18 | 23.6 | 22.4 | 21.4 | 22.92 | 0.52mg/m3 | 绝对误差不超过±12mg/m3
2023年9月市管企业监测 | 上海梅山钢铁股份有限公司 | 水环境,地下水,大气环境,土壤污染监管,环境风险管控 | 黑色金属冶炼和压延加工业 | 钢铁烧结、球团工业大气污染物排放标准(GB28662-2012) | （表3）大气污染物特别排放限值,烧结机球团焙烧设备 | 4#烧结机头(DA072) | 氮氧化物 | 2023-07-18 | 22.5 | 22.4 | 22.2 | 22.92 | 0.52mg/m3 | 绝对误差不超过±12mg/m3
2023年9月市管企业监测 | 上海梅山钢铁股份有限公司 | 水环境,地下水,大气环境,土壤污染监管,环境风险管控 | 黑色金属冶炼和压延加工业 | 钢铁烧结、球团工业大气污染物排放标准(GB28662-2012) | （表3）大气污染物特别排放限值,烧结机球团焙烧设备 | 4#烧结机头(DA072) | 氮氧化物 | 2023-07-18 | 22.6 | 22.4 | 23.6 | 22.92 | 0.52mg/m3 | 绝对误差不超过±12mg/m3
2023年9月市管企业监测 | 上海梅山钢铁股份有限公司 | 水环境,地下水,大气环境,土壤污染监管,环境风险管控 | 黑色金属冶炼和压延加工业 | 钢铁烧结、球团工业大气污染物排放标准(GB28662-2012) | （表3）大气污染物特别排放限值,烧结机球团焙烧设备 | 4#烧结机头(DA072) | 氮氧化物 | 2023-07-18 | 21.5 | 22.4 | 22.5 | 22.92 | 0.52mg/m3 | 绝对误差不超过±12mg/m3
2023年9月市管企业监测 | 上海梅山钢铁股份有限公司 | 水环境,地下水,大气环境,土壤污染监管,环境风险管控 | 黑色金属冶炼和压延加工业 | 钢铁烧结、球团工业大气污染物排放标准(GB28662-2012) | （表3）大气污染物特别排放限值,烧结机球团焙烧设备 | 4#烧结机头(DA072) | 氮氧化物 | 2023-07-18 | 21.8 | 22.4 | 23.5 | 22.92 | 0.52mg/m3 | 绝对误差不超过±12mg/m3
2023年9月市管企业监测 | 上海梅山钢铁股份有限公司 | 水环境,地下水,大气环境,土壤污染监管,环境风险管控 | 黑色金属冶炼和压延加工业 | 钢铁烧结、球团工业大气污染物排放标准(GB28662-2012) | （表3）大气污染物特别排放限值,烧结机球团焙烧设备 | 4#烧结机头(DA072) | 氮氧化物 | 2023-07-18 | 22.4 | 22.4 | 24.3 | 22.92 | 0.52mg/m3 | 绝对误差不超过±12mg/m3
2023年9月市管企业监测 | 上海梅山钢铁股份有限公司 | 水环境,地下水,大气环境,土壤污染监管,环境风险管控 | 黑色金属冶炼和压延加工业 | 钢铁烧结、球团工业大气污染物排放标准(GB28662-2012) | （表3）大气污染物特别排放限值,烧结机球团焙烧设备 | 4#烧结机头(DA072) | 二氧化硫 | 2023-07-18 | 10.4 | 10.7 | 3.4 | 2.73 | -7.97mg/m3 | 绝对误差不超过±17mg/m3
2023年9月市管企业监测 | 上海梅山钢铁股份有限公司 | 水环境,地下水,大气环境,土壤污染监管,环境风险管控 | 黑色金属冶炼和压延加工业 | 钢铁烧结、球团工业大气污染物排放标准(GB28662-2012) | （表3）大气污染物特别排放限值,烧结机球团焙烧设备 | 4#烧结机头(DA072) | 二氧化硫 | 2023-07-18 | 10.7 | 10.7 | 1.8 | 2.73 | -7.97mg/m3 | 绝对误差不超过±17mg/m3
2023年9月市管企业监测 | 上海梅山钢铁股份有限公司 | 水环境,地下水,大气环境,土壤污染监管,环境风险管控 | 黑色金属冶炼和压延加工业 | 钢铁烧结、球团工业大气污染物排放标准(GB28662-2012) | （表3）大气污染物特别排放限值,烧结机球团焙烧设备 | 4#烧结机头(DA072) | 二氧化硫 | 2023-07-18 | 11.1 | 10.7 | 7.2 | 2.73 | -7.97mg/m3 | 绝对误差不超过±17mg/m3
2023年9月市管企业监测 | 上海梅山钢铁股份有限公司 | 水环境,地下水,大气环境,土壤污染监管,环境风险管控 | 黑色金属冶炼和压延加工业 | 钢铁烧结、球团工业大气污染物排放标准(GB28662-2012) | （表3）大气污染物特别排放限值,烧结机球团焙烧设备 | 4#烧结机头(DA072) | 二氧化硫 | 2023-07-18 | 10.6 | 10.7 | 1.4 | 2.73 | -7.97mg/m3 | 绝对误差不超过±17mg/m3
2023年9月市管企业监测 | 上海梅山钢铁股份有限公司 | 水环境,地下水,大气环境,土壤污染监管,环境风险管控 | 黑色金属冶炼和压延加工业 | 钢铁烧结、球团工业大气污染物排放标准(GB28662-2012) | （表3）大气污染物特别排放限值,烧结机球团焙烧设备 | 4#烧结机头(DA072) | 二氧化硫 | 2023-07-18 | 10.7 | 10.7 | 1.2 | 2.73 | -7.97mg/m3 | 绝对误差不超过±17mg/m3
2023年9月市管企业监测 | 上海梅山钢铁股份有限公司 | 水环境,地下水,大气环境,土壤污染监管,环境风险管控 | 黑色金属冶炼和压延加工业 | 钢铁烧结、球团工业大气污染物排放标准(GB28662-2012) | （表3）大气污染物特别排放限值,烧结机球团焙烧设备 | 4#烧结机头(DA072) | 二氧化硫 | 2023-07-18 | 10.7 | 10.7 | 1.4 | 2.73 | -7.97mg/m3 | 绝对误差不超过±17mg/m3
2023年9月市管企业监测 | 上海梅山钢铁股份有限公司 | 水环境,地下水,大气环境,土壤污染监管,环境风险管控 | 黑色金属冶炼和压延加工业 | 钢铁烧结、球团工业大气污染物排放标准(GB28662-2012) | （表3）大气污染物特别排放限值,烧结机球团焙烧设备 | 4#烧结机头(DA072) | 温度 | 2023-07-18 | 103 | 103 | 104 | 103.67 | 0.67℃ | 绝对误差不超过±3℃
2023年9月市管企业监测 | 上海梅山钢铁股份有限公司 | 水环境,地下水,大气环境,土壤污染监管,环境风险管控 | 黑色金属冶炼和压延加工业 | 钢铁烧结、球团工业大气污染物排放标准(GB28662-2012) | （表3）大气污染物特别排放限值,烧结机球团焙烧设备 | 4#烧结机头(DA072) | 温度 | 2023-07-18 | 103 | 103 | 104 | 103.67 | 0.67℃ | 绝对误差不超过±3℃
2023年9月市管企业监测 | 上海梅山钢铁股份有限公司 | 水环境,地下水,大气环境,土壤污染监管,环境风险管控 | 黑色金属冶炼和压延加工业 | 钢铁烧结、球团工业大气污染物排放标准(GB28662-2012) | （表3）大气污染物特别排放限值,烧结机球团焙烧设备 | 4#烧结机头(DA072) | 温度 | 2023-07-18 | 103 | 103 | 103 | 103.67 | 0.67℃ | 绝对误差不超过±3℃
2023年9月市管企业监测 | 上海梅山钢铁股份有限公司 | 水环境,地下水,大气环境,土壤污染监管,环境风险管控 | 黑色金属冶炼和压延加工业 | 钢铁烧结、球团工业大气污染物排放标准(GB28662-2012) | （表3）大气污染物特别排放限值,烧结机球团焙烧设备 | 5#烧结机头(DA072) | 含氧量 | 2023-07-18 | 16.13 | 16.19 | 15.75 | 15.82 | 4.25% | 相对准确度≤15%
2023年9月市管企业监测 | 上海梅山钢铁股份有限公司 | 水环境,地下水,大气环境,土壤污染监管,环境风险管控 | 黑色金属冶炼和压延加工业 | 钢铁烧结、球团工业大气污染物排放标准(GB28662-2012) | （表3）大气污染物特别排放限值,烧结机球团焙烧设备 | 5#烧结机头(DA072) | 含氧量 | 2023-07-18 | 16.37 | 16.19 | 15.75 | 15.82 | 4.25% | 相对准确度≤15%
2023年9月市管企业监测 | 上海梅山钢铁股份有限公司 | 水环境,地下水,大气环境,土壤污染监管,环境风险管控 | 黑色金属冶炼和压延加工业 | 钢铁烧结、球团工业大气污染物排放标准(GB28662-2012) | （表3）大气污染物特别排放限值,烧结机球团焙烧设备 | 5#烧结机头(DA072) | 含氧量 | 2023-07-18 | 16.44 | 16.19 | 15.75 | 15.82 | 4.25% | 相对准确度≤15%
2023年9月市管企业监测 | 上海梅山钢铁股份有限公司 | 水环境,地下水,大气环境,土壤污染监管,环境风险管控 | 黑色金属冶炼和压延加工业 | 钢铁烧结、球团工业大气污染物排放标准(GB28662-2012) | （表3）大气污染物特别排放限值,烧结机球团焙烧设备 | 5#烧结机头(DA072) | 含氧量 | 2023-07-18 | 16.51 | 16.19 | 16.0 | 15.82 | 4.25% | 相对准确度≤15%
2023年9月市管企业监测 | 上海梅山钢铁股份有限公司 | 水环境,地下水,大气环境,土壤污染监管,环境风险管控 | 黑色金属冶炼和压延加工业 | 钢铁烧结、球团工业大气污染物排放标准(GB28662-2012) | （表3）大气污染物特别排放限值,烧结机球团焙烧设备 | 5#烧结机头(DA072) | 含氧量 | 2023-07-18 | 15.87 | 16.19 | 15.95 | 15.82 | 4.25% | 相对准确度≤15%
2023年9月市管企业监测 | 上海梅山钢铁股份有限公司 | 水环境,地下水,大气环境,土壤污染监管,环境风险管控 | 黑色金属冶炼和压延加工业 | 钢铁烧结、球团工业大气污染物排放标准(GB28662-2012) | （表3）大气污染物特别排放限值,烧结机球团焙烧设备 | 5#烧结机头(DA072) | 含氧量 | 2023-07-18 | 15.81 | 16.19 | 15.71 | 15.82 | 4.25% | 相对准确度≤15%
2023年9月市管企业监测 | 上海梅山钢铁股份有限公司 | 水环境,地下水,大气环境,土壤污染监管,环境风险管控 | 黑色金属冶炼和压延加工业 | 钢铁烧结、球团工业大气污染物排放标准(GB28662-2012) | （表3）大气污染物特别排放限值,烧结机球团焙烧设备 | 5#烧结机头(DA072) | 流速 | 2023-07-18 | 11.7 | 12.77 | 11.9 | 12.33 | -3.45% | 相对误差不超过±10%
2023年9月市管企业监测 | 上海梅山钢铁股份有限公司 | 水环境,地下水,大气环境,土壤污染监管,环境风险管控 | 黑色金属冶炼和压延加工业 | 钢铁烧结、球团工业大气污染物排放标准(GB28662-2012) | （表3）大气污染物特别排放限值,烧结机球团焙烧设备 | 5#烧结机头(DA072) | 流速 | 2023-07-18 | 13.8 | 12.77 | 12.9 | 12.33 | -3.45% | 相对误差不超过±10%
2023年9月市管企业监测 | 上海梅山钢铁股份有限公司 | 水环境,地下水,大气环境,土壤污染监管,环境风险管控 | 黑色金属冶炼和压延加工业 | 钢铁烧结、球团工业大气污染物排放标准(GB28662-2012) | （表3）大气污染物特别排放限值,烧结机球团焙烧设备 | 5#烧结机头(DA072) | 流速 | 2023-07-18 | 12.8 | 12.77 | 12.2 | 12.33 | -3.45% | 相对误差不超过±10%
2023年9月市管企业监测 | 上海梅山钢铁股份有限公司 | 水环境,地下水,大气环境,土壤污染监管,环境风险管控 | 黑色金属冶炼和压延加工业 | 钢铁烧结、球团工业大气污染物排放标准(GB28662-2012) | （表3）大气污染物特别排放限值,烧结机球团焙烧设备 | 5#烧结机头(DA072) | 氮氧化物 | 2023-07-18 | 35.3 | 41.73 | 32.2 | 37.28 | -10.66% | 相对误差不超过±30%
2023年9月市管企业监测 | 上海梅山钢铁股份有限公司 | 水环境,地下水,大气环境,土壤污染监管,环境风险管控 | 黑色金属冶炼和压延加工业 | 钢铁烧结、球团工业大气污染物排放标准(GB28662-2012) | （表3）大气污染物特别排放限值,烧结机球团焙烧设备 | 5#烧结机头(DA072) | 氮氧化物 | 2023-07-18 | 36.2 | 41.73 | 36.4 | 37.28 | -10.66% | 相对误差不超过±30%
2023年9月市管企业监测 | 上海梅山钢铁股份有限公司 | 水环境,地下水,大气环境,土壤污染监管,环境风险管控 | 黑色金属冶炼和压延加工业 | 钢铁烧结、球团工业大气污染物排放标准(GB28662-2012) | （表3）大气污染物特别排放限值,烧结机球团焙烧设备 | 5#烧结机头(DA072) | 氮氧化物 | 2023-07-18 | 33.4 | 41.73 | 39.8 | 37.28 | -10.66% | 相对误差不超过±30%
2023年9月市管企业监测 | 上海梅山钢铁股份有限公司 | 水环境,地下水,大气环境,土壤污染监管,环境风险管控 | 黑色金属冶炼和压延加工业 | 钢铁烧结、球团工业大气污染物排放标准(GB28662-2012) | （表3）大气污染物特别排放限值,烧结机球团焙烧设备 | 5#烧结机头(DA072) | 氮氧化物 | 2023-07-18 | 43.1 | 41.73 | 37.0 | 37.28 | -10.66% | 相对误差不超过±30%
2023年9月市管企业监测 | 上海梅山钢铁股份有限公司 | 水环境,地下水,大气环境,土壤污染监管,环境风险管控 | 黑色金属冶炼和压延加工业 | 钢铁烧结、球团工业大气污染物排放标准(GB28662-2012) | （表3）大气污染物特别排放限值,烧结机球团焙烧设备 | 5#烧结机头(DA072) | 氮氧化物 | 2023-07-18 | 50.1 | 41.73 | 39.0 | 37.28 | -10.66% | 相对误差不超过±30%
2023年9月市管企业监测 | 上海梅山钢铁股份有限公司 | 水环境,地下水,大气环境,土壤污染监管,环境风险管控 | 黑色金属冶炼和压延加工业 | 钢铁烧结、球团工业大气污染物排放标准(GB28662-2012) | （表3）大气污染物特别排放限值,烧结机球团焙烧设备 | 5#烧结机头(DA072) | 氮氧化物 | 2023-07-18 | 52.3 | 41.73 | 39.3 | 37.28 | -10.66% | 相对误差不超过±30%
2023年9月市管企业监测 | 上海梅山钢铁股份有限公司 | 水环境,地下水,大气环境,土壤污染监管,环境风险管控 | 黑色金属冶炼和压延加工业 | 钢铁烧结、球团工业大气污染物排放标准(GB28662-2012) | （表3）大气污染物特别排放限值,烧结机球团焙烧设备 | 5#烧结机头(DA072) | 二氧化硫 | 2023-07-18 | 2.1 | 3.05 | <3 | 1.5 | -1.55mg/m3 | 绝对误差不超过±17mg/m3
2023年9月市管企业监测 | 上海梅山钢铁股份有限公司 | 水环境,地下水,大气环境,土壤污染监管,环境风险管控 | 黑色金属冶炼和压延加工业 | 钢铁烧结、球团工业大气污染物排放标准(GB28662-2012) | （表3）大气污染物特别排放限值,烧结机球团焙烧设备 | 5#烧结机头(DA072) | 二氧化硫 | 2023-07-18 | <2 | 3.05 | <3 | 1.5 | -1.55mg/m3 | 绝对误差不超过±17mg/m3
2023年9月市管企业监测 | 上海梅山钢铁股份有限公司 | 水环境,地下水,大气环境,土壤污染监管,环境风险管控 | 黑色金属冶炼和压延加工业 | 钢铁烧结、球团工业大气污染物排放标准(GB28662-2012) | （表3）大气污染物特别排放限值,烧结机球团焙烧设备 | 5#烧结机头(DA072) | 二氧化硫 | 2023-07-18 | 4.4 | 3.05 | <3 | 1.5 | -1.55mg/m3 | 绝对误差不超过±17mg/m3
2023年9月市管企业监测 | 上海梅山钢铁股份有限公司 | 水环境,地下水,大气环境,土壤污染监管,环境风险管控 | 黑色金属冶炼和压延加工业 | 钢铁烧结、球团工业大气污染物排放标准(GB28662-2012) | （表3）大气污染物特别排放限值,烧结机球团焙烧设备 | 5#烧结机头(DA072) | 二氧化硫 | 2023-07-18 | 4.0 | 3.05 | <3 | 1.5 | -1.55mg/m3 | 绝对误差不超过±17mg/m3
2023年9月市管企业监测 | 上海梅山钢铁股份有限公司 | 水环境,地下水,大气环境,土壤污染监管,环境风险管控 | 黑色金属冶炼和压延加工业 | 钢铁烧结、球团工业大气污染物排放标准(GB28662-2012) | （表3）大气污染物特别排放限值,烧结机球团焙烧设备 | 5#烧结机头(DA072) | 二氧化硫 | 2023-07-18 | <2 | 3.05 | <3 | 1.5 | -1.55mg/m3 | 绝对误差不超过±17mg/m3
2023年9月市管企业监测 | 上海梅山钢铁股份有限公司 | 水环境,地下水,大气环境,土壤污染监管,环境风险管控 | 黑色金属冶炼和压延加工业 | 钢铁烧结、球团工业大气污染物排放标准(GB28662-2012) | （表3）大气污染物特别排放限值,烧结机球团焙烧设备 | 5#烧结机头(DA072) | 二氧化硫 | 2023-07-18 | 5.8 | 3.05 | <3 | 1.5 | -1.55mg/m3 | 绝对误差不超过±17mg/m3
2023年9月市管企业监测 | 上海梅山钢铁股份有限公司 | 水环境,地下水,大气环境,土壤污染监管,环境风险管控 | 黑色金属冶炼和压延加工业 | 钢铁烧结、球团工业大气污染物排放标准(GB28662-2012) | （表3）大气污染物特别排放限值,烧结机球团焙烧设备 | 5#烧结机头(DA072) | 温度 | 2023-07-18 | 113.4 | 113.47 | 113.1 | 112.9 | -0.57℃ | 绝对误差不超过±3℃
2023年9月市管企业监测 | 上海梅山钢铁股份有限公司 | 水环境,地下水,大气环境,土壤污染监管,环境风险管控 | 黑色金属冶炼和压延加工业 | 钢铁烧结、球团工业大气污染物排放标准(GB28662-2012) | （表3）大气污染物特别排放限值,烧结机球团焙烧设备 | 5#烧结机头(DA072) | 温度 | 2023-07-18 | 113.5 | 113.47 | 113.0 | 112.9 | -0.57℃ | 绝对误差不超过±3℃
2023年9月市管企业监测 | 上海梅山钢铁股份有限公司 | 水环境,地下水,大气环境,土壤污染监管,环境风险管控 | 黑色金属冶炼和压延加工业 | 钢铁烧结、球团工业大气污染物排放标准(GB28662-2012) | （表3）大气污染物特别排放限值,烧结机球团焙烧设备 | 5#烧结机头(DA072) | 温度 | 2023-07-18 | 113.5 | 113.47 | 112.6 | 112.9 | -0.57℃ | 绝对误差不超过±3℃
2023年9月市管企业监测 | 南京格灵化工有限公司 | 大气环境 | 无机酸制造 | 硫酸工业污染物排放标准(GB26132-2010) | （表6）大气污染物特别排放限值 | 6万吨/年硫酸装置(FQ-092) | 含氧量 | 2023-07-11 | 6.45 | 5.99 | 7.20 | 6.59 | 13.11% | 相对准确度≤15%
2023年9月市管企业监测 | 南京格灵化工有限公司 | 大气环境 | 无机酸制造 | 硫酸工业污染物排放标准(GB26132-2010) | （表6）大气污染物特别排放限值 | 6万吨/年硫酸装置(FQ-092) | 含氧量 | 2023-07-11 | 5.63 | 5.99 | 5.98 | 6.59 | 13.11% | 相对准确度≤15%
2023年9月市管企业监测 | 南京格灵化工有限公司 | 大气环境 | 无机酸制造 | 硫酸工业污染物排放标准(GB26132-2010) | （表6）大气污染物特别排放限值 | 6万吨/年硫酸装置(FQ-092) | 含氧量 | 2023-07-11 | 6.37 | 5.99 | 6.86 | 6.59 | 13.11% | 相对准确度≤15%
2023年9月市管企业监测 | 南京格灵化工有限公司 | 大气环境 | 无机酸制造 | 硫酸工业污染物排放标准(GB26132-2010) | （表6）大气污染物特别排放限值 | 6万吨/年硫酸装置(FQ-092) | 含氧量 | 2023-07-11 | 5.80 | 5.99 | 6.51 | 6.59 | 13.11% | 相对准确度≤15%
2023年9月市管企业监测 | 南京格灵化工有限公司 | 大气环境 | 无机酸制造 | 硫酸工业污染物排放标准(GB26132-2010) | （表6）大气污染物特别排放限值 | 6万吨/年硫酸装置(FQ-092) | 含氧量 | 2023-07-11 | 5.66 | 5.99 | 6.14 | 6.59 | 13.11% | 相对准确度≤15%
2023年9月市管企业监测 | 南京格灵化工有限公司 | 大气环境 | 无机酸制造 | 硫酸工业污染物排放标准(GB26132-2010) | （表6）大气污染物特别排放限值 | 6万吨/年硫酸装置(FQ-092) | 含氧量 | 2023-07-11 | 6.04 | 5.99 | 6.82 | 6.59 | 13.11% | 相对准确度≤15%
2023年9月市管企业监测 | 南京格灵化工有限公司 | 大气环境 | 无机酸制造 | 硫酸工业污染物排放标准(GB26132-2010) | （表6）大气污染物特别排放限值 | 6万吨/年硫酸装置(FQ-092) | 流速 | 2023-07-11 | 11.6 | 11.67 | 10.9 | 10.93 | -6.34% | 相对误差不超过±10%
2023年9月市管企业监测 | 南京格灵化工有限公司 | 大气环境 | 无机酸制造 | 硫酸工业污染物排放标准(GB26132-2010) | （表6）大气污染物特别排放限值 | 6万吨/年硫酸装置(FQ-092) | 流速 | 2023-07-11 | 11.3 | 11.67 | 10.9 | 10.93 | -6.34% | 相对误差不超过±10%
2023年9月市管企业监测 | 南京格灵化工有限公司 | 大气环境 | 无机酸制造 | 硫酸工业污染物排放标准(GB26132-2010) | （表6）大气污染物特别排放限值 | 6万吨/年硫酸装置(FQ-092) | 流速 | 2023-07-11 | 12.1 | 11.67 | 11.0 | 10.93 | -6.34% | 相对误差不超过±10%
2023年9月市管企业监测 | 南京格灵化工有限公司 | 大气环境 | 无机酸制造 | 硫酸工业污染物排放标准(GB26132-2010) | （表6）大气污染物特别排放限值 | 6万吨/年硫酸装置(FQ-092) | 湿度 | 2023-07-11 | 2.3 | 2.2 | 1.7 | 1.67 | -0.53% | 绝对误差不超过±1.5%
2023年9月市管企业监测 | 南京格灵化工有限公司 | 大气环境 | 无机酸制造 | 硫酸工业污染物排放标准(GB26132-2010) | （表6）大气污染物特别排放限值 | 6万吨/年硫酸装置(FQ-092) | 湿度 | 2023-07-11 | 2.2 | 2.2 | 1.7 | 1.67 | -0.53% | 绝对误差不超过±1.5%
2023年9月市管企业监测 | 南京格灵化工有限公司 | 大气环境 | 无机酸制造 | 硫酸工业污染物排放标准(GB26132-2010) | （表6）大气污染物特别排放限值 | 6万吨/年硫酸装置(FQ-092) | 湿度 | 2023-07-11 | 2.1 | 2.2 | 1.6 | 1.67 | -0.53% | 绝对误差不超过±1.5%
2023年9月市管企业监测 | 南京格灵化工有限公司 | 大气环境 | 无机酸制造 | 硫酸工业污染物排放标准(GB26132-2010) | （表6）大气污染物特别排放限值 | 6万吨/年硫酸装置(FQ-092) | 二氧化硫 | 2023-07-11 | <3 | 1.5 | 2 | 2 | 0.5mg/m3 | 绝对误差不超过±17mg/m3
2023年9月市管企业监测 | 南京格灵化工有限公司 | 大气环境 | 无机酸制造 | 硫酸工业污染物排放标准(GB26132-2010) | （表6）大气污染物特别排放限值 | 6万吨/年硫酸装置(FQ-092) | 二氧化硫 | 2023-07-11 | <3 | 1.5 | 2 | 2 | 0.5mg/m3 | 绝对误差不超过±17mg/m3
2023年9月市管企业监测 | 南京格灵化工有限公司 | 大气环境 | 无机酸制造 | 硫酸工业污染物排放标准(GB26132-2010) | （表6）大气污染物特别排放限值 | 6万吨/年硫酸装置(FQ-092) | 二氧化硫 | 2023-07-11 | <3 | 1.5 | 2 | 2 | 0.5mg/m3 | 绝对误差不超过±17mg/m3
2023年9月市管企业监测 | 南京格灵化工有限公司 | 大气环境 | 无机酸制造 | 硫酸工业污染物排放标准(GB26132-2010) | （表6）大气污染物特别排放限值 | 6万吨/年硫酸装置(FQ-092) | 二氧化硫 | 2023-07-11 | <3 | 1.5 | 2 | 2 | 0.5mg/m3 | 绝对误差不超过±17mg/m3
2023年9月市管企业监测 | 南京格灵化工有限公司 | 大气环境 | 无机酸制造 | 硫酸工业污染物排放标准(GB26132-2010) | （表6）大气污染物特别排放限值 | 6万吨/年硫酸装置(FQ-092) | 二氧化硫 | 2023-07-11 | <3 | 1.5 | 2 | 2 | 0.5mg/m3 | 绝对误差不超过±17mg/m3
2023年9月市管企业监测 | 南京格灵化工有限公司 | 大气环境 | 无机酸制造 | 硫酸工业污染物排放标准(GB26132-2010) | （表6）大气污染物特别排放限值 | 6万吨/年硫酸装置(FQ-092) | 二氧化硫 | 2023-07-11 | <3 | 1.5 | 2 | 2 | 0.5mg/m3 | 绝对误差不超过±17mg/m3
2023年9月市管企业监测 | 南京格灵化工有限公司 | 大气环境 | 无机酸制造 | 硫酸工业污染物排放标准(GB26132-2010) | （表6）大气污染物特别排放限值 | 6万吨/年硫酸装置(FQ-092) | 温度 | 2023-07-11 | 27.0 | 27.03 | 28.3 | 28.33 | 1.3℃ | 绝对误差不超过±3℃
2023年9月市管企业监测 | 南京格灵化工有限公司 | 大气环境 | 无机酸制造 | 硫酸工业污染物排放标准(GB26132-2010) | （表6）大气污染物特别排放限值 | 6万吨/年硫酸装置(FQ-092) | 温度 | 2023-07-11 | 27.0 | 27.03 | 28.8 | 28.33 | 1.3℃ | 绝对误差不超过±3℃
2023年9月市管企业监测 | 南京格灵化工有限公司 | 大气环境 | 无机酸制造 | 硫酸工业污染物排放标准(GB26132-2010) | （表6）大气污染物特别排放限值 | 6万吨/年硫酸装置(FQ-092) | 温度 | 2023-07-11 | 27.1 | 27.03 | 27.9 | 28.33 | 1.3℃ | 绝对误差不超过±3℃

## 废水比对
任务名称 | 企业名称 | 名录类别 | 行业类别 | 执行标准名称 | 执行标准条目名称 | 监测点 | 监测项目 | 监测日期 | 样品类型 | 手动监测值 | 自动监测值 | 比对结果 | 技术要求
2023年9月市管企业监测 | 上海梅山钢铁股份有限公司 | 水环境,地下水,大气环境,土壤污染监管,环境风险管控 | 黑色金属冶炼和压延加工业 | 钢铁工业水污染物排放标准(GB13456-2012) | （表1、表2）现有和新建企业水污染物排放浓度限值及单位产品基准排水量,企业废水总排放口,直接排放限值,钢铁联合企业 | 西排口 | pH值 | 2023-07-31 | 实际样 | 7.2 | 7.4 | 0.2pH | 绝对误差不超过±0.5pH
2023年9月市管企业监测 | 上海梅山钢铁股份有限公司 | 水环境,地下水,大气环境,土壤污染监管,环境风险管控 | 黑色金属冶炼和压延加工业 | 钢铁工业水污染物排放标准(GB13456-2012) | （表1、表2）现有和新建企业水污染物排放浓度限值及单位产品基准排水量,企业废水总排放口,直接排放限值,钢铁联合企业 | 西排口 | 氨氮（NH3-N） | 2023-07-31 | 实际样 | 3.44 | 3.36 | -2.33% | 相对误差不超过±15%
2023年9月市管企业监测 | 上海梅山钢铁股份有限公司 | 水环境,地下水,大气环境,土壤污染监管,环境风险管控 | 黑色金属冶炼和压延加工业 | 钢铁工业水污染物排放标准(GB13456-2012) | （表1、表2）现有和新建企业水污染物排放浓度限值及单位产品基准排水量,企业废水总排放口,直接排放限值,钢铁联合企业 | 西排口 | 氨氮（NH3-N） | 2023-07-31 | 实际样 | 3.61 | 4.04 | 11.91% | 相对误差不超过±15%
2023年9月市管企业监测 | 上海梅山钢铁股份有限公司 | 水环境,地下水,大气环境,土壤污染监管,环境风险管控 | 黑色金属冶炼和压延加工业 | 钢铁工业水污染物排放标准(GB13456-2012) | （表1、表2）现有和新建企业水污染物排放浓度限值及单位产品基准排水量,企业废水总排放口,直接排放限值,钢铁联合企业 | 西排口 | 氨氮（NH3-N） | 2023-07-31 | 实际样 | 2.69 | 2.43 | -9.67% | 相对误差不超过±15%
2023年9月市管企业监测 | 上海梅山钢铁股份有限公司 | 水环境,地下水,大气环境,土壤污染监管,环境风险管控 | 黑色金属冶炼和压延加工业 | 钢铁工业水污染物排放标准(GB13456-2012) | （表1、表2）现有和新建企业水污染物排放浓度限值及单位产品基准排水量,企业废水总排放口,直接排放限值,钢铁联合企业 | 西排口 | 氨氮（NH3-N） | 2023-07-31 | 标准样 | 7.58 | 8.58 | 13.19% | 相对误差不超过±10%
2023年9月市管企业监测 | 上海梅山钢铁股份有限公司 | 水环境,地下水,大气环境,土壤污染监管,环境风险管控 | 黑色金属冶炼和压延加工业 | 钢铁工业水污染物排放标准(GB13456-2012) | （表1、表2）现有和新建企业水污染物排放浓度限值及单位产品基准排水量,企业废水总排放口,直接排放限值,钢铁联合企业 | 西排口 | 化学需氧量 | 2023-07-31 | 实际样 | 25.8 | 30.6 | 4.8mg/L | 绝对误差不超过±5mg/L
2023年9月市管企业监测 | 上海梅山钢铁股份有限公司 | 水环境,地下水,大气环境,土壤污染监管,环境风险管控 | 黑色金属冶炼和压延加工业 | 钢铁工业水污染物排放标准(GB13456-2012) | （表1、表2）现有和新建企业水污染物排放浓度限值及单位产品基准排水量,企业废水总排放口,直接排放限值,钢铁联合企业 | 西排口 | 化学需氧量 | 2023-07-31 | 实际样 | 25.8 | 28.7 | 2.9mg/L | 绝对误差不超过±5mg/L
2023年9月市管企业监测 | 上海梅山钢铁股份有限公司 | 水环境,地下水,大气环境,土壤污染监管,环境风险管控 | 黑色金属冶炼和压延加工业 | 钢铁工业水污染物排放标准(GB13456-2012) | （表1、表2）现有和新建企业水污染物排放浓度限值及单位产品基准排水量,企业废水总排放口,直接排放限值,钢铁联合企业 | 西排口 | 化学需氧量 | 2023-07-31 | 实际样 | 25.8 | 29.4 | 3.6mg/L | 绝对误差不超过±5mg/L
2023年9月市管企业监测 | 上海梅山钢铁股份有限公司 | 水环境,地下水,大气环境,土壤污染监管,环境风险管控 | 黑色金属冶炼和压延加工业 | 钢铁工业水污染物排放标准(GB13456-2012) | （表1、表2）现有和新建企业水污染物排放浓度限值及单位产品基准排水量,企业废水总排放口,直接排放限值,钢铁联合企业 | 西排口 | 化学需氧量 | 2023-07-31 | 标准样 | 57 | 62 | 8.77% | 相对误差不超过±10%
2023年9月市管企业监测 | 南京宝地梅山产城发展有限公司矿业分公司 |  | 铁矿采选 | 铁矿采选工业污染物排放标准(GB28661-2012) | （表1、表2）现有和新建企业水污染物排放浓度限值及单位产品基准排水量,企业废水总排放口,直接排放-选矿废水-浮选废水 | 选矿排口(WS-1) | 化学需氧量 | 2023-08-01 | 实际样 | 25.8 | 29.3 | 3.5mg/L | 绝对误差不超过±5mg/L
2023年9月市管企业监测 | 南京宝地梅山产城发展有限公司矿业分公司 |  | 铁矿采选 | 铁矿采选工业污染物排放标准(GB28661-2012) | （表1、表2）现有和新建企业水污染物排放浓度限值及单位产品基准排水量,企业废水总排放口,直接排放-选矿废水-浮选废水 | 选矿排口(WS-1) | 化学需氧量 | 2023-08-01 | 实际样 | 25.8 | 28.2 | 2.4mg/L | 绝对误差不超过±5mg/L
2023年9月市管企业监测 | 南京宝地梅山产城发展有限公司矿业分公司 |  | 铁矿采选 | 铁矿采选工业污染物排放标准(GB28661-2012) | （表1、表2）现有和新建企业水污染物排放浓度限值及单位产品基准排水量,企业废水总排放口,直接排放-选矿废水-浮选废水 | 选矿排口(WS-1) | 化学需氧量 | 2023-08-01 | 实际样 | 25.8 | 28.1 | 2.3mg/L | 绝对误差不超过±5mg/L
2023年9月市管企业监测 | 南京宝地梅山产城发展有限公司矿业分公司 |  | 铁矿采选 | 铁矿采选工业污染物排放标准(GB28661-2012) | （表1、表2）现有和新建企业水污染物排放浓度限值及单位产品基准排水量,企业废水总排放口,直接排放-选矿废水-浮选废水 | 选矿排口(WS-1) | 化学需氧量 | 2023-08-01 | 标准样 | 77.0 | 82.8 | 7.53% | 相对误差不超过±10%
2023年9月市管企业监测 | 南京宝地梅山产城发展有限公司矿业分公司 |  | 铁矿采选 | 铁矿采选工业污染物排放标准(GB28661-2012) | （表1、表2）现有和新建企业水污染物排放浓度限值及单位产品基准排水量,企业废水总排放口,直接排放-选矿废水-浮选废水 | 选矿排口(WS-1) | pH值 | 2023-08-01 | 实际样 | 7.1 | 7.1 | 0pH | 绝对误差不超过±0.5pH

## 废气排放
任务名称 | 企业名称 | 名录类别 | 行业类别 | 执行标准名称 | 执行标准条目名称 | 监测点 | 监测项目 | 监测日期 | 流量(m³/h) | 温度(°C) | 湿度(%) | 含氧量(%) | 流速(m/s) | 生产负荷(%) | 实测浓度 | 折算浓度 | 上限 | 下限 | 单位 | 是否超标 | 超标倍数 | 备注 | 是否有评价限值
2023年9月市管企业监测 | 上海梅山钢铁股份有限公司 | 水环境,地下水,大气环境,土壤污染监管,环境风险管控 | 黑色金属冶炼和压延加工业 | 钢铁烧结、球团工业大气污染物排放标准(GB28662-2012) | （表3）大气污染物特别排放限值,烧结机球团焙烧设备 | 3#烧结机头(DA059) | 颗粒物 | 2023-07-24 | 421046 | 111 | 14.9 | 16.3 | 13.5 | 95 | 2.4 | 2.6 | 40 |  | mg/m3 | 否 |  |  | 是
2023年9月市管企业监测 | 上海梅山钢铁股份有限公司 | 水环境,地下水,大气环境,土壤污染监管,环境风险管控 | 黑色金属冶炼和压延加工业 | 钢铁烧结、球团工业大气污染物排放标准(GB28662-2012) | （表3）大气污染物特别排放限值,烧结机球团焙烧设备 | 3#烧结机头(DA059) | 氟化物 | 2023-07-24 | 421046 | 111 | 14.9 | 16.3 | 13.5 | 95 | <0.06 | <0.06 | 4.0 |  | mg/m3 | 否 |  |  | 是
2023年9月市管企业监测 | 上海梅山钢铁股份有限公司 | 水环境,地下水,大气环境,土壤污染监管,环境风险管控 | 黑色金属冶炼和压延加工业 | 钢铁烧结、球团工业大气污染物排放标准(GB28662-2012) | （表3）大气污染物特别排放限值,烧结机球团焙烧设备 | 3#烧结机头(DA059) | 氮氧化物 | 2023-07-24 | 421046 | 111 | 14.9 | 16.3 | 13.5 | 95 | 12 | 13 | 300 |  | mg/m3 | 否 |  |  | 是
2023年9月市管企业监测 | 上海梅山钢铁股份有限公司 | 水环境,地下水,大气环境,土壤污染监管,环境风险管控 | 黑色金属冶炼和压延加工业 | 钢铁烧结、球团工业大气污染物排放标准(GB28662-2012) | （表3）大气污染物特别排放限值,烧结机球团焙烧设备 | 3#烧结机头(DA059) | 二氧化硫 | 2023-07-24 | 421046 | 111 | 14.9 | 16.3 | 13.5 | 95 | 5 | 5 | 180 |  | mg/m3 | 否 |  |  | 是
2023年9月市管企业监测 | 上海梅山钢铁股份有限公司 | 水环境,地下水,大气环境,土壤污染监管,环境风险管控 | 黑色金属冶炼和压延加工业 | 钢铁烧结、球团工业大气污染物排放标准(GB28662-2012) | （表3）大气污染物特别排放限值,烧结机球团焙烧设备 | 4#烧结机头(DA072) | 氟化物 | 2023-07-18 | 1635808 | 103 | 16.3 | 16.93 | 17.8 | 95.8 | <0.06 | <0.06 | 4.0 |  | mg/m3 | 否 |  |  | 是
2023年9月市管企业监测 | 上海梅山钢铁股份有限公司 | 水环境,地下水,大气环境,土壤污染监管,环境风险管控 | 黑色金属冶炼和压延加工业 | 钢铁烧结、球团工业大气污染物排放标准(GB28662-2012) | （表3）大气污染物特别排放限值,烧结机球团焙烧设备 | 4#烧结机头(DA072) | 氮氧化物 | 2023-07-18 | 1635808 | 103 | 16.3 | 16.93 | 17.8 | 95.8 | 23 | 28 | 300 |  | mg/m3 | 否 |  |  | 是
2023年9月市管企业监测 | 上海梅山钢铁股份有限公司 | 水环境,地下水,大气环境,土壤污染监管,环境风险管控 | 黑色金属冶炼和压延加工业 | 钢铁烧结、球团工业大气污染物排放标准(GB28662-2012) | （表3）大气污染物特别排放限值,烧结机球团焙烧设备 | 4#烧结机头(DA072) | 颗粒物 | 2023-07-18 | 1635808 | 103 | 16.3 | 16.93 | 17.8 | 95.8 | 2.1 | 2.6 | 40 |  | mg/m3 | 否 |  |  | 是
2023年9月市管企业监测 | 上海梅山钢铁股份有限公司 | 水环境,地下水,大气环境,土壤污染监管,环境风险管控 | 黑色金属冶炼和压延加工业 | 钢铁烧结、球团工业大气污染物排放标准(GB28662-2012) | （表3）大气污染物特别排放限值,烧结机球团焙烧设备 | 4#烧结机头(DA072) | 二氧化硫 | 2023-07-18 | 1635808 | 103 | 16.3 | 16.93 | 17.8 | 95.8 | 11 | 14 | 180 |  | mg/m3 | 否 |  |  | 是
2023年9月市管企业监测 | 上海梅山钢铁股份有限公司 | 水环境,地下水,大气环境,土壤污染监管,环境风险管控 | 黑色金属冶炼和压延加工业 | 钢铁烧结、球团工业大气污染物排放标准(GB28662-2012) | （表3）大气污染物特别排放限值,烧结机球团焙烧设备 | 5#烧结机头(DA072) | 氟化物 | 2023-07-18 | 1343120 | 113.4 | 16.3 | 16.13 | 15 | 100 | <0.06 | <0.06 | 4.0 |  | mg/m3 | 否 |  |  | 是
2023年9月市管企业监测 | 上海梅山钢铁股份有限公司 | 水环境,地下水,大气环境,土壤污染监管,环境风险管控 | 黑色金属冶炼和压延加工业 | 钢铁烧结、球团工业大气污染物排放标准(GB28662-2012) | （表3）大气污染物特别排放限值,烧结机球团焙烧设备 | 5#烧结机头(DA072) | 氮氧化物 | 2023-07-18 | 1343120 | 113.4 | 16.3 | 16.13 | 15 | 100 | 40 | 41 | 300 |  | mg/m3 | 否 |  |  | 是
2023年9月市管企业监测 | 上海梅山钢铁股份有限公司 | 水环境,地下水,大气环境,土壤污染监管,环境风险管控 | 黑色金属冶炼和压延加工业 | 钢铁烧结、球团工业大气污染物排放标准(GB28662-2012) | （表3）大气污染物特别排放限值,烧结机球团焙烧设备 | 5#烧结机头(DA072) | 颗粒物 | 2023-07-18 | 1343120 | 113.4 | 16.3 | 16.13 | 15 | 100 | 1.8 | 1.8 | 40 |  | mg/m3 | 否 |  |  | 是
2023年9月市管企业监测 | 上海梅山钢铁股份有限公司 | 水环境,地下水,大气环境,土壤污染监管,环境风险管控 | 黑色金属冶炼和压延加工业 | 钢铁烧结、球团工业大气污染物排放标准(GB28662-2012) | （表3）大气污染物特别排放限值,烧结机球团焙烧设备 | 5#烧结机头(DA072) | 二氧化硫 | 2023-07-18 | 1343120 | 113.4 | 16.3 | 16.13 | 15 | 100 | 2 | 2 | 180 |  | mg/m3 | 否 |  |  | 是
2023年9月市管企业监测 | 宝武水务科技有限公司南京分公司 |  | 生态保护和环境治理业 | 炼焦化学工业污染物排放标准(GB16171-2012) | （表6）大气污染物特别排放限值,冷鼓、库区焦油各类贮槽 | 调节池烟囱 | 非甲烷总烃 | 2023-07-12 | 12116 | 32.9 | 4.8 |  | 5.1 | 60 | 0.81 | 0.81 | 50 |  | mg/m3 | 否 |  |  | 是
2023年9月市管企业监测 | 宝武水务科技有限公司南京分公司 |  | 生态保护和环境治理业 | 炼焦化学工业污染物排放标准(GB16171-2012) | （表6）大气污染物特别排放限值,冷鼓、库区焦油各类贮槽 | 调节池烟囱 | 氨 | 2023-07-12 | 12116 | 32.9 | 4.8 |  | 5.1 | 60 | 0.75 | 0.75 | 10 |  | mg/m3 | 否 |  |  | 是
2023年9月市管企业监测 | 南京格灵化工有限公司 | 大气环境 | 无机酸制造 | 硫酸工业污染物排放标准(GB26132-2010) | （表6）大气污染物特别排放限值 | 6万吨/年硫酸装置(FQ-092) | 二氧化硫 | 2023-07-11 | 17983 | 26.4 | 2.2 | 6.05 | 11.3 | 90 | <3 | <3 | 200 |  | mg/m3 | 否 |  |  | 是
2023年9月市管企业监测 | 南京格灵化工有限公司 | 大气环境 | 无机酸制造 | 硫酸工业污染物排放标准(GB26132-2010) | （表6）大气污染物特别排放限值 | 6万吨/年硫酸装置(FQ-092) | 硫酸雾 | 2023-07-11 | 17983 | 26.4 | 2.2 | 6.05 | 11.3 | 90 | 0.65 | 0.65 | 30 |  | mg/m3 | 否 |  |  | 是

## 无组织
任务名称 | 企业名称 | 名录类别 | 行业类别 | 执行标准名称 | 执行标准条目名称 | 监测点 | 监测项目 | 监测日期 | 风向 | 风速（m/s） | 温度(℃) | 压力（kPa） | 排放浓度 | 上限 | 下限 | 单位 | 是否超标 | 超标倍数 | 备注
2023年9月市管企业监测 | 上海梅山钢铁股份有限公司 | 水环境,地下水,大气环境,土壤污染监管,环境风险管控 | 黑色金属冶炼和压延加工业 | 炼焦化学工业污染物排放标准(GB16171-2012) | （表7）现有和新建炼焦炉炉顶及企业边界大气污染物浓度限值,焦炉炉顶 | 梅钢VOC 2#焦炉2B焦侧 | 氨 | 2023-07-18 |  |  | 28 | 100.6 | 0.16 | 2.0 |  | mg/m3 | 否
2023年9月市管企业监测 | 上海梅山钢铁股份有限公司 | 水环境,地下水,大气环境,土壤污染监管,环境风险管控 | 黑色金属冶炼和压延加工业 | 炼焦化学工业污染物排放标准(GB16171-2012) | （表7）现有和新建炼焦炉炉顶及企业边界大气污染物浓度限值,焦炉炉顶 | 梅钢VOC 2#焦炉2A机侧 | 氨 | 2023-07-18 |  |  | 28 | 100.6 | <0.01 | 2.0 |  | mg/m3 | 否
2023年9月市管企业监测 | 上海梅山钢铁股份有限公司 | 水环境,地下水,大气环境,土壤污染监管,环境风险管控 | 黑色金属冶炼和压延加工业 | 炼焦化学工业污染物排放标准(GB16171-2012) | （表7）现有和新建炼焦炉炉顶及企业边界大气污染物浓度限值,焦炉炉顶 | 梅钢VOC 2#焦炉2A焦侧 | 氨 | 2023-07-18 |  |  | 28 | 100.6 | 0.10 | 2.0 |  | mg/m3 | 否
2023年9月市管企业监测 | 上海梅山钢铁股份有限公司 | 水环境,地下水,大气环境,土壤污染监管,环境风险管控 | 黑色金属冶炼和压延加工业 | 炼焦化学工业污染物排放标准(GB16171-2012) | （表7）现有和新建炼焦炉炉顶及企业边界大气污染物浓度限值,焦炉炉顶 | 梅钢VOC 2#焦炉装煤塔 | 氨 | 2023-07-18 |  |  | 28 | 100.6 | 1.20 | 2.0 |  | mg/m3 | 否
2023年9月市管企业监测 | 上海梅山钢铁股份有限公司 | 水环境,地下水,大气环境,土壤污染监管,环境风险管控 | 黑色金属冶炼和压延加工业 | 炼焦化学工业污染物排放标准(GB16171-2012) | （表7）现有和新建炼焦炉炉顶及企业边界大气污染物浓度限值,焦炉炉顶 | 梅钢VOC 2#焦炉2B机侧 | 氨 | 2023-07-18 |  |  | 28 | 100.6 | 1.61 | 2.0 |  | mg/m3 | 否