## 废水排放
任务名称 | 企业名称 | 名录类别 | 行业类别 | 受纳水体 | 执行标准名称 | 执行标准条目名称 | 监测点 | 监测项目 | 监测日期 | 流量(m³/s) | 水温(°C) | 生产负荷(%) | 进口浓度 | 排放浓度 | 上限 | 下限 | 单位 | 是否超标 | 超标倍数 | 备注 | 是否有评价限值
南京华润热电有限公司 | 南京华润热电有限公司 | 大气环境 | 火力发电 |  | 污水综合排放标准(GB8978-1996) | （表4）第二类污染物最高允许排放浓度（1998年1月1日后建的单位）,一切排污单位 ,三级标准 | 冷却水排口 | 总磷（以P计） | 2023-09-04 |  |  |  |  | 0.10 | 0.5 |  | mg/L | 否 |  |  | 是
南京华润热电有限公司 | 南京华润热电有限公司 | 大气环境 | 火力发电 |  | 污水综合排放标准(GB8978-1996) | （表4）第二类污染物最高允许排放浓度（1998年1月1日后建的单位）,一切排污单位 ,一级标准 | 冷却水排口 | pH | 2023-09-04 |  |  |  |  | 8.0 | 9 | 6 | 无量纲 | 否 |  |  | 是
南京华润热电有限公司 | 南京华润热电有限公司 | 大气环境 | 火力发电 |  | 污水综合排放标准(GB8978-1996) | （表2）第二类污染物最高允许排放浓度（1997年12月31日之前建的单位）,其他排污单位,二级标准 | 冷却水排口 | 总氮（以N计） | 2023-09-04 |  |  |  |  | 1.78 |  |  | mg/L | 否 |  |  | 否
南京华润热电有限公司 | 南京华润热电有限公司 | 大气环境 | 火力发电 |  | 污水综合排放标准(GB8978-1996) | （表4）第二类污染物最高允许排放浓度（1998年1月1日后建的单位）,其他排污单位,一级标准 | 冷却水排口 | 化学需氧量 | 2023-09-04 |  |  |  |  | 10 | 100 |  | mg/L | 否 |  |  | 是
南京华润热电有限公司 | 南京华润热电有限公司 | 大气环境 | 火力发电 |  | 污水综合排放标准(GB8978-1996) | （表4）第二类污染物最高允许排放浓度（1998年1月1日后建的单位）,一切排污单位 ,一级标准 | 冷却水排口 | 石油类 | 2023-09-04 |  |  |  |  | 0.29 | 5 |  | mg/L | 否 |  |  | 是
南京华润热电有限公司 | 南京华润热电有限公司 | 大气环境 | 火力发电 |  | 污水综合排放标准(GB8978-1996) | （表4）第二类污染物最高允许排放浓度（1998年1月1日后建的单位）,医药原料药、染料、石油化工工业,一级标准 | 冷却水排口 | 氨氮（NH3-N） | 2023-09-04 |  |  |  |  | 0.079 | 15 |  | mg/L | 否 |  |  | 是
南京华润热电有限公司 | 南京华润热电有限公司 | 大气环境 | 火力发电 |  | 污水综合排放标准(GB8978-1996) | （表4）第二类污染物最高允许排放浓度（1998年1月1日后建的单位）,其他排污单位,一级标准 | 冷却水排口 | 悬浮物 | 2023-09-04 |  |  |  |  | 34 | 70 |  | mg/L | 否 |  |  | 是

## 无组织
任务名称 | 企业名称 | 名录类别 | 行业类别 | 执行标准名称 | 执行标准条目名称 | 监测点 | 监测项目 | 监测日期 | 风向 | 风速（m/s） | 温度(℃) | 压力（kPa） | 排放浓度 | 上限 | 下限 | 单位 | 是否超标 | 超标倍数 | 备注
南京华润热电有限公司 | 南京华润热电有限公司 | 大气环境 | 火力发电 | 江苏省地方标准大气污染物综合排放标准(DB32/4041—2021) | 表二 | 厂界下风向QW4 | 非甲烷总烃 | 2023-09-19 |  |  |  |  | 0.99 | 4 |  | mg/m3 | 否
南京华润热电有限公司 | 南京华润热电有限公司 | 大气环境 | 火力发电 | 江苏省大气综合排放标准(DB32/4041-2021) | 表3 单位边界大气污染物排放监控浓度限制 | 厂界下风向QW4 | 非甲烷总烃 | 2023-09-19 |  |  |  |  | 1.11 | 4 |  | mg/m3 | 否
南京华润热电有限公司 | 南京华润热电有限公司 | 大气环境 | 火力发电 | 江苏省大气综合排放标准(DB32/4041-2021) | 表3 单位边界大气污染物排放监控浓度限制 | 厂界下风向QW4 | 非甲烷总烃 | 2023-09-19 |  |  |  |  | 0.93 | 4 |  | mg/m3 | 否
南京华润热电有限公司 | 南京华润热电有限公司 | 大气环境 | 火力发电 | 江苏省大气综合排放标准(DB32/4041-2021) | 表3 单位边界大气污染物排放监控浓度限制 | 厂界上风向QW1 | 非甲烷总烃 | 2023-09-19 |  |  |  |  | 0.85 | 4 |  | mg/m3 | 否
南京华润热电有限公司 | 南京华润热电有限公司 | 大气环境 | 火力发电 | 江苏省地方标准大气污染物综合排放标准(DB32/4041—2021) | 表二 | 厂界上风向QW1 | 非甲烷总烃 | 2023-09-19 |  |  |  |  | 0.83 | 4 |  | mg/m3 | 否
南京华润热电有限公司 | 南京华润热电有限公司 | 大气环境 | 火力发电 | 江苏省大气综合排放标准(DB32/4041-2021) | 表3 单位边界大气污染物排放监控浓度限制 | 厂界上风向QW1 | 非甲烷总烃 | 2023-09-19 |  |  |  |  | 0.97 | 4 |  | mg/m3 | 否
南京华润热电有限公司 | 南京华润热电有限公司 | 大气环境 | 火力发电 | 江苏省大气综合排放标准(DB32/4041-2021) | 表3 单位边界大气污染物排放监控浓度限制 | 厂界下风向QW2 | 非甲烷总烃 | 2023-09-19 |  |  |  |  | 0.95 | 4 |  | mg/m3 | 否
南京华润热电有限公司 | 南京华润热电有限公司 | 大气环境 | 火力发电 | 江苏省大气综合排放标准(DB32/4041-2021) | 表3 单位边界大气污染物排放监控浓度限制 | 厂界下风向QW2 | 非甲烷总烃 | 2023-09-19 |  |  |  |  | 1.00 | 4 |  | mg/m3 | 否
南京华润热电有限公司 | 南京华润热电有限公司 | 大气环境 | 火力发电 | 江苏省地方标准大气污染物综合排放标准(DB32/4041—2021) | 表二 | 厂界下风向QW2 | 非甲烷总烃 | 2023-09-19 |  |  |  |  | 1.12 | 4 |  | mg/m3 | 否
南京华润热电有限公司 | 南京华润热电有限公司 | 大气环境 | 火力发电 | 江苏省地方标准大气污染物综合排放标准(DB32/4041—2021) | 表二 | 厂界下风向QW3 | 非甲烷总烃 | 2023-09-19 |  |  |  |  | 2.63 | 4 |  | mg/m3 | 否
南京华润热电有限公司 | 南京华润热电有限公司 | 大气环境 | 火力发电 | 江苏省大气综合排放标准(DB32/4041-2021) | 表3 单位边界大气污染物排放监控浓度限制 | 厂界下风向QW3 | 非甲烷总烃 | 2023-09-19 |  |  |  |  | 2.82 | 4 |  | mg/m3 | 否
南京华润热电有限公司 | 南京华润热电有限公司 | 大气环境 | 火力发电 | 江苏省大气综合排放标准(DB32/4041-2021) | 表3 单位边界大气污染物排放监控浓度限制 | 厂界下风向QW3 | 非甲烷总烃 | 2023-09-19 |  |  |  |  | 2.90 | 4 |  | mg/m3 | 否