## 废气排放
任务名称 | 企业名称 | 名录类别 | 行业类别 | 执行标准名称 | 执行标准条目名称 | 监测点 | 监测项目 | 监测日期 | 流量(m³/h) | 温度(°C) | 湿度(%) | 含氧量(%) | 流速(m/s) | 生产负荷(%) | 实测浓度 | 折算浓度 | 上限 | 下限 | 单位 | 是否超标 | 超标倍数 | 备注 | 是否有评价限值
2023年8月份重点排污单位数据填报 | 南京福翊铭环保新材料有限公司 | 大气环境,土壤污染监管 | 粘土砖瓦及建筑砌块制造 | 砖瓦工业大气污染物排放标准(GB29620-2013) | （表1、表2）现有和新建企业大气污染物排放浓度限值,人工干燥及焙烧 | 培烧窑废气排口 | 颗粒物 | 2023-08-10 | 63634 | [5 empty] | 2.2 | 3.7 | 30 |  | mg/m3 | 否 |  |  | 是
2023年8月份重点排污单位数据填报 | 南京福翊铭环保新材料有限公司 | 大气环境,土壤污染监管 | 粘土砖瓦及建筑砌块制造 | 砖瓦工业大气污染物排放标准(GB29620-2013) | （表1、表2）现有和新建企业大气污染物排放浓度限值,人工干燥及焙烧 | 培烧窑废气排口 | 氟化物 | 2023-08-10 | 63634 | [5 empty] | 0.19 | 0.32 | 3 |  | mg/m3 | 否 |  |  | 是
2023年8月份重点排污单位数据填报 | 南京福翊铭环保新材料有限公司 | 大气环境,土壤污染监管 | 粘土砖瓦及建筑砌块制造 | 砖瓦工业大气污染物排放标准(GB29620-2013) | （表1、表2）现有和新建企业大气污染物排放浓度限值,人工干燥及焙烧 | 培烧窑废气排口 | 氮氧化物 | 2023-08-10 | 63634 | [5 empty] | 69 | 115 | 200 |  | mg/m3 | 否 |  |  | 是
2023年8月份重点排污单位数据填报 | 南京福翊铭环保新材料有限公司 | 大气环境,土壤污染监管 | 粘土砖瓦及建筑砌块制造 | 砖瓦工业大气污染物排放标准(GB29620-2013) | （修改单）新建企业大气污染物排放浓度限值,人工干燥及焙烧 | 培烧窑废气排口 | 二氧化硫 | 2023-08-10 | 63634 | [5 empty] | 39 | 65 | 150 |  | mg/m3 | 否 |  |  | 是

## 废水排放
任务名称 | 企业名称 | 名录类别 | 行业类别 | 受纳水体 | 执行标准名称 | 执行标准条目名称 | 监测点 | 监测项目 | 监测日期 | 流量(m³/s) | 水温(°C) | 生产负荷(%) | 进口浓度 | 排放浓度 | 上限 | 下限 | 单位 | 是否超标 | 超标倍数 | 备注 | 是否有评价限值
2023年8月份重点排污单位数据填报 | 江苏和泽干细胞基因工程有限公司 | 大气环境 | 生物药品制造 |  | 污水综合排放标准(GB8978-1996) | （表4）第二类污染物最高允许排放浓度（1998年1月1日后建的单位）,其他排污单位,三级标准 | 总排口(WS_001) | 化学需氧量 | 2023-08-14 |  |  |  |  | 26 | 500 |  | mg/L | 否 |  |  | 是
2023年8月份重点排污单位数据填报 | 江苏和泽干细胞基因工程有限公司 | 大气环境 | 生物药品制造 |  | 污水综合排放标准(GB8978-1996) | （表4）第二类污染物最高允许排放浓度（1998年1月1日后建的单位）,一切排污单位 ,三级标准 | 总排口(WS_001) | pH值 | 2023-08-14 |  | 27.1 |  |  | 7.2 | 9 | 6 | 无量纲 | 否 |  |  | 是
2023年8月份重点排污单位数据填报 | 江苏和泽干细胞基因工程有限公司 | 大气环境 | 生物药品制造 |  | 污水综合排放标准(GB8978-1996) | （表4）第二类污染物最高允许排放浓度（1998年1月1日后建的单位）,其他排污单位,三级标准 | 总排口(WS_001) | 悬浮物 | 2023-08-14 |  |  |  |  | 4 | 400 |  | mg/L | 否 |  |  | 是
2023年8月份重点排污单位数据填报 | 江苏和泽干细胞基因工程有限公司 | 大气环境 | 生物药品制造 |  | 污水综合排放标准(GB8978-1996) | （表4）第二类污染物最高允许排放浓度（1998年1月1日后建的单位）,其他排污单位,三级标准 | 总排口(WS_001) | 氨氮（NH3-N） | 2023-08-14 |  |  |  |  | 0.255 |  |  | mg/L | 否 |  |  | 否
2023年8月份重点排污单位数据填报 | 江苏和泽干细胞基因工程有限公司 | 大气环境 | 生物药品制造 |  | 污水综合排放标准(GB8978-1996) | （表4）第二类污染物最高允许排放浓度（1998年1月1日后建的单位）,一切排污单位 ,三级标准 | 总排口(WS_001) | 总磷（以P计） | 2023-08-14 |  |  |  |  | 0.04 |  |  | mg/L | 否 |  |  | 否
2023年8月份重点排污单位数据填报 | 蒂森克虏伯发动机零部件（中国）有限公司 | 环境风险管控 | 汽车零部件及配件制造 |  | 污水综合排放标准(GB8978-1996) | （表4）第二类污染物最高允许排放浓度（1998年1月1日后建的单位）,一切排污单位 ,三级标准 | 废水总排口(FS001) | pH值 | 2023-08-14 |  | 26.5 |  |  | 7.3 | 9 | 6 | 无量纲 | 否 |  |  | 是
2023年8月份重点排污单位数据填报 | 蒂森克虏伯发动机零部件（中国）有限公司 | 环境风险管控 | 汽车零部件及配件制造 |  | 污水综合排放标准(GB8978-1996) | （表4）第二类污染物最高允许排放浓度（1998年1月1日后建的单位）,其他排污单位,三级标准 | 废水总排口(FS001) | 化学需氧量 | 2023-08-14 |  |  |  |  | 24 | 500 |  | mg/L | 否 |  |  | 是
2023年8月份重点排污单位数据填报 | 蒂森克虏伯发动机零部件（中国）有限公司 | 环境风险管控 | 汽车零部件及配件制造 |  | 污水综合排放标准(GB8978-1996) | （表4）第二类污染物最高允许排放浓度（1998年1月1日后建的单位）,其他排污单位,三级标准 | 废水总排口(FS001) | 氨氮（NH3-N） | 2023-08-14 |  |  |  |  | 0.026 |  |  | mg/L | 否 |  |  | 否
2023年8月份重点排污单位数据填报 | 蒂森克虏伯发动机零部件（中国）有限公司 | 环境风险管控 | 汽车零部件及配件制造 |  | 污水综合排放标准(GB8978-1996) | （表4）第二类污染物最高允许排放浓度（1998年1月1日后建的单位）,一切排污单位 ,三级标准 | 废水总排口(FS001) | 总磷（以P计） | 2023-08-14 |  |  |  |  | 0.03 |  |  | mg/L | 否 |  |  | 否
2023年8月份重点排污单位数据填报 | 蒂森克虏伯发动机零部件（中国）有限公司 | 环境风险管控 | 汽车零部件及配件制造 |  | 污水综合排放标准(GB8978-1996) | （表4）第二类污染物最高允许排放浓度（1998年1月1日后建的单位）,其他排污单位,三级标准 | 废水总排口(FS001) | 悬浮物 | 2023-08-14 |  |  |  |  | <4 | 400 |  | mg/L | 否 |  |  | 是
2023年8月份重点排污单位数据填报 | 蒂森克虏伯发动机零部件（中国）有限公司 | 环境风险管控 | 汽车零部件及配件制造 |  | 污水综合排放标准(GB8978-1996) | （表4）第二类污染物最高允许排放浓度（1998年1月1日后建的单位）,一切排污单位 ,三级标准 | 废水总排口(FS001) | 石油类 | 2023-08-14 |  |  |  |  | 0.17 | 20 |  | mg/L | 否 |  |  | 是
2023年8月份重点排污单位数据填报 | 南京市江宁区禄口街道污水处理二厂 |  | 污水处理及其再生利用 |  | 城镇污水处理厂污染物排放标准[国标](GB18918-2002) | （表1）基本控制项目最高允许排放浓度（日均值）,一级标准（水温＞12℃或≤12℃）,A标准,通用 | 出口(DW001) | 化学需氧量 | 2023-08-01 |  |  |  |  | 15 | 50 |  | mg/L | 否 |  |  | 是
2023年8月份重点排污单位数据填报 | 南京市江宁区禄口街道污水处理二厂 |  | 污水处理及其再生利用 |  | 城镇污水处理厂污染物排放标准[国标](GB18918-2002) | （表1）基本控制项目最高允许排放浓度（日均值）,一级标准（水温＞12℃或≤12℃）,A标准,通用 | 出口(DW001) | 悬浮物 | 2023-08-01 |  |  |  |  | <4 | 10 |  | mg/L | 否 |  |  | 是
2023年8月份重点排污单位数据填报 | 南京市江宁区禄口街道污水处理二厂 |  | 污水处理及其再生利用 |  | 城镇污水处理厂污染物排放标准[国标](GB18918-2002) | （表1）基本控制项目最高允许排放浓度（日均值）,一级标准（水温＞12℃或≤12℃）,A标准,通用 | 出口(DW001) | pH值 | 2023-08-01 |  | 25.6 |  |  | 7.2 | 9 | 6 | 无量纲 | 否 |  |  | 是
2023年8月份重点排污单位数据填报 | 南京市江宁区禄口街道污水处理二厂 |  | 污水处理及其再生利用 |  | 城镇污水处理厂污染物排放标准[国标](GB18918-2002) | （表1）基本控制项目最高允许排放浓度（日均值）,一级标准（水温＞12℃或≤12℃）,A标准,2006年1月1日后建设 | 出口(DW001) | 总磷（以P计） | 2023-08-01 |  |  |  |  | 0.08 | 0.5 |  | mg/L | 否 |  |  | 是
2023年8月份重点排污单位数据填报 | 南京市江宁区禄口街道污水处理二厂 |  | 污水处理及其再生利用 |  | 城镇污水处理厂污染物排放标准[国标](GB18918-2002) | （表1）基本控制项目最高允许排放浓度（日均值）,一级标准（水温＞12℃或≤12℃）,A标准,通用 | 出口(DW001) | 氨氮（NH3-N） | 2023-08-01 |  | 25.6 |  |  | 0.103 | 5;8 |  | mg/L | 否 |  |  | 是
2023年8月份重点排污单位数据填报 | 横溪街道丹阳污水处理厂 |  | 污水处理及其再生利用 |  | 城镇污水处理厂污染物排放标准[国标](GB18918-2002) | （表1）基本控制项目最高允许排放浓度（日均值）,一级标准（水温＞12℃或≤12℃）,A标准,通用 | 出口(DW001) | 悬浮物 | 2023-08-07 |  |  |  |  | <4 | 10 |  | mg/L | 否 |  |  | 是
2023年8月份重点排污单位数据填报 | 横溪街道丹阳污水处理厂 |  | 污水处理及其再生利用 |  | 城镇污水处理厂污染物排放标准[国标](GB18918-2002) | （表1）基本控制项目最高允许排放浓度（日均值）,一级标准（水温＞12℃或≤12℃）,A标准,通用 | 出口(DW001) | 氨氮（NH3-N） | 2023-08-07 |  | 23.4 |  |  | 0.095 | 5;8 |  | mg/L | 否 |  |  | 是
2023年8月份重点排污单位数据填报 | 横溪街道丹阳污水处理厂 |  | 污水处理及其再生利用 |  | 城镇污水处理厂污染物排放标准[国标](GB18918-2002) | （表1）基本控制项目最高允许排放浓度（日均值）,一级标准（水温＞12℃或≤12℃）,A标准,通用 | 出口(DW001) | pH值 | 2023-08-07 |  | 23.4 |  |  | 6.8 | 9 | 6 | 无量纲 | 否 |  |  | 是
2023年8月份重点排污单位数据填报 | 横溪街道丹阳污水处理厂 |  | 污水处理及其再生利用 |  | 城镇污水处理厂污染物排放标准[国标](GB18918-2002) | （表1）基本控制项目最高允许排放浓度（日均值）,一级标准（水温＞12℃或≤12℃）,A标准,通用 | 出口(DW001) | 化学需氧量 | 2023-08-07 |  |  |  |  | 13 | 50 |  | mg/L | 否 |  |  | 是
2023年8月份重点排污单位数据填报 | 横溪街道丹阳污水处理厂 |  | 污水处理及其再生利用 |  | 城镇污水处理厂污染物排放标准[国标](GB18918-2002) | （表1）基本控制项目最高允许排放浓度（日均值）,一级标准（水温＞12℃或≤12℃）,A标准,2006年1月1日后建设 | 出口(DW001) | 总磷（以P计） | 2023-08-07 |  |  |  |  | 0.07 | 0.5 |  | mg/L | 否 |  |  | 是
2023年8月份重点排污单位数据填报 | 法雷奥动力系统（南京）有限公司 | 大气环境,环境风险管控 | 汽车零部件及配件制造 |  | 污水综合排放标准(GB8978-1996) | （表4）第二类污染物最高允许排放浓度（1998年1月1日后建的单位）,其他排污单位,三级标准 | 污水总排口(DW001) | 悬浮物 | 2023-08-09 |  |  |  |  | <4 | 400 |  | mg/L | 否 |  |  | 是
2023年8月份重点排污单位数据填报 | 法雷奥动力系统（南京）有限公司 | 大气环境,环境风险管控 | 汽车零部件及配件制造 |  | 污水综合排放标准(GB8978-1996) | （表4）第二类污染物最高允许排放浓度（1998年1月1日后建的单位）,一切排污单位 ,三级标准 | 污水总排口(DW001) | pH值 | 2023-08-09 |  | 26.7 |  |  | 7.4 | 9 | 6 | 无量纲 | 否 |  |  | 是
2023年8月份重点排污单位数据填报 | 法雷奥动力系统（南京）有限公司 | 大气环境,环境风险管控 | 汽车零部件及配件制造 |  | 污水综合排放标准(GB8978-1996) | （表4）第二类污染物最高允许排放浓度（1998年1月1日后建的单位）,其他排污单位,三级标准 | 污水总排口(DW001) | 化学需氧量 | 2023-08-09 |  |  |  |  | 136 | 500 |  | mg/L | 否 |  |  | 是
2023年8月份重点排污单位数据填报 | 法雷奥动力系统（南京）有限公司 | 大气环境,环境风险管控 | 汽车零部件及配件制造 |  | 污水综合排放标准(GB8978-1996) | （表4）第二类污染物最高允许排放浓度（1998年1月1日后建的单位）,一切排污单位 ,三级标准 | 污水总排口(DW001) | 总磷（以P计） | 2023-08-09 |  |  |  |  | 0.06 |  |  | mg/L | 否 |  |  | 否
2023年8月份重点排污单位数据填报 | 法雷奥动力系统（南京）有限公司 | 大气环境,环境风险管控 | 汽车零部件及配件制造 |  | 污水综合排放标准(GB8978-1996) | （表4）第二类污染物最高允许排放浓度（1998年1月1日后建的单位）,其他排污单位,三级标准 | 污水总排口(DW001) | 氨氮（NH3-N） | 2023-08-09 |  |  |  |  | 2.89 |  |  | mg/L | 否 |  |  | 否
2023年8月份重点排污单位数据填报 | 江宁区湖熟街道周岗污水处理厂 |  | 污水处理及其再生利用 |  | 城镇污水处理厂污染物排放标准[国标](GB18918-2002) | （表1）基本控制项目最高允许排放浓度（日均值）,一级标准（水温＞12℃或≤12℃）,A标准,2006年1月1日后建设 | 出口(DW001) | 总磷（以P计） | 2023-08-07 |  |  |  |  | 0.02 | 0.5 |  | mg/L | 否 |  |  | 是
2023年8月份重点排污单位数据填报 | 江宁区湖熟街道周岗污水处理厂 |  | 污水处理及其再生利用 |  | 城镇污水处理厂污染物排放标准[国标](GB18918-2002) | （表1）基本控制项目最高允许排放浓度（日均值）,一级标准（水温＞12℃或≤12℃）,A标准,通用 | 出口(DW001) | 氨氮（NH3-N） | 2023-08-07 |  | 22.5 |  |  | 0.284 | 5;8 |  | mg/L | 否 |  |  | 是
2023年8月份重点排污单位数据填报 | 江宁区湖熟街道周岗污水处理厂 |  | 污水处理及其再生利用 |  | 城镇污水处理厂污染物排放标准[国标](GB18918-2002) | （表1）基本控制项目最高允许排放浓度（日均值）,一级标准（水温＞12℃或≤12℃）,B标准,通用 | 出口(DW001) | 化学需氧量 | 2023-08-07 |  |  |  |  | 12 | 60 |  | mg/L | 否 |  |  | 是
2023年8月份重点排污单位数据填报 | 江宁区湖熟街道周岗污水处理厂 |  | 污水处理及其再生利用 |  | 城镇污水处理厂污染物排放标准[国标](GB18918-2002) | （表1）基本控制项目最高允许排放浓度（日均值）,一级标准（水温＞12℃或≤12℃）,A标准,通用 | 出口(DW001) | pH值 | 2023-08-07 |  | 22.5 |  |  | 7.2 | 9 | 6 | 无量纲 | 否 |  |  | 是
2023年8月份重点排污单位数据填报 | 江宁区湖熟街道周岗污水处理厂 |  | 污水处理及其再生利用 |  | 城镇污水处理厂污染物排放标准[国标](GB18918-2002) | （表1）基本控制项目最高允许排放浓度（日均值）,一级标准（水温＞12℃或≤12℃）,A标准,通用 | 出口(DW001) | 悬浮物 | 2023-08-07 |  |  |  |  | 4 | 10 |  | mg/L | 否 |  |  | 是
2023年8月份重点排污单位数据填报 | 南京美星鹏科技实业有限公司 | 土壤污染监管,环境风险管控 | 涂料制造 |  | 污水综合排放标准(GB8978-1996) | （表4）第二类污染物最高允许排放浓度（1998年1月1日后建的单位）,其他排污单位,三级标准 | 废水总排口(WS-01) | 氨氮（NH3-N） | 2023-08-09 |  |  |  |  | 1.28 |  |  | mg/L | 否 |  |  | 否
2023年8月份重点排污单位数据填报 | 南京美星鹏科技实业有限公司 | 土壤污染监管,环境风险管控 | 涂料制造 |  | 污水综合排放标准(GB8978-1996) | （表4）第二类污染物最高允许排放浓度（1998年1月1日后建的单位）,其他排污单位,三级标准 | 废水总排口(WS-01) | 化学需氧量 | 2023-08-09 |  |  |  |  | 83 | 500 |  | mg/L | 否 |  |  | 是
2023年8月份重点排污单位数据填报 | 南京美星鹏科技实业有限公司 | 土壤污染监管,环境风险管控 | 涂料制造 |  | 污水综合排放标准(GB8978-1996) | （表4）第二类污染物最高允许排放浓度（1998年1月1日后建的单位）,一切排污单位 ,三级标准 | 废水总排口(WS-01) | 动植物油 | 2023-08-09 |  |  |  |  | 0.33 | 100 |  | mg/L | 否 |  |  | 是
2023年8月份重点排污单位数据填报 | 南京美星鹏科技实业有限公司 | 土壤污染监管,环境风险管控 | 涂料制造 |  | 污水综合排放标准(GB8978-1996) | （表4）第二类污染物最高允许排放浓度（1998年1月1日后建的单位）,一切排污单位 ,三级标准 | 废水总排口(WS-01) | pH值 | 2023-08-09 |  | 27.2 |  |  | 7.2 | 9 | 6 | 无量纲 | 否 |  |  | 是
2023年8月份重点排污单位数据填报 | 南京美星鹏科技实业有限公司 | 土壤污染监管,环境风险管控 | 涂料制造 |  | 污水综合排放标准(GB8978-1996) | （表4）第二类污染物最高允许排放浓度（1998年1月1日后建的单位）,其他排污单位,三级标准 | 废水总排口(WS-01) | 悬浮物 | 2023-08-09 |  |  |  |  | 14 | 400 |  | mg/L | 否 |  |  | 是
2023年8月份重点排污单位数据填报 | 南京美星鹏科技实业有限公司 | 土壤污染监管,环境风险管控 | 涂料制造 |  | 污水综合排放标准(GB8978-1996) | （表4）第二类污染物最高允许排放浓度（1998年1月1日后建的单位）,一切排污单位 ,三级标准 | 废水总排口(WS-01) | 总磷（以P计） | 2023-08-09 |  |  |  |  | 2.38 |  |  | mg/L | 否 |  |  | 否
2023年8月份重点排污单位数据填报 | 淳化街道土桥污水厂 |  | 污水处理及其再生利用 |  | 城镇污水处理厂污染物排放标准[国标](GB18918-2002) | （表1）基本控制项目最高允许排放浓度（日均值）,一级标准（水温＞12℃或≤12℃）,A标准,2006年1月1日后建设 | 出口(DW001) | 总磷（以P计） | 2023-08-02 |  |  |  |  | 0.12 | 0.5 |  | mg/L | 否 |  |  | 是
2023年8月份重点排污单位数据填报 | 淳化街道土桥污水厂 |  | 污水处理及其再生利用 |  | 城镇污水处理厂污染物排放标准[国标](GB18918-2002) | （表1）基本控制项目最高允许排放浓度（日均值）,一级标准（水温＞12℃或≤12℃）,A标准,通用 | 出口(DW001) | 化学需氧量 | 2023-08-02 |  |  |  |  | 9 | 50 |  | mg/L | 否 |  |  | 是
2023年8月份重点排污单位数据填报 | 淳化街道土桥污水厂 |  | 污水处理及其再生利用 |  | 城镇污水处理厂污染物排放标准[国标](GB18918-2002) | （表1）基本控制项目最高允许排放浓度（日均值）,一级标准（水温＞12℃或≤12℃）,A标准,通用 | 出口(DW001) | 氨氮（NH3-N） | 2023-08-02 |  | 26.5 |  |  | 0.159 | 5;8 |  | mg/L | 否 |  |  | 是
2023年8月份重点排污单位数据填报 | 淳化街道土桥污水厂 |  | 污水处理及其再生利用 |  | 城镇污水处理厂污染物排放标准[国标](GB18918-2002) | （表1）基本控制项目最高允许排放浓度（日均值）,一级标准（水温＞12℃或≤12℃）,A标准,通用 | 出口(DW001) | pH值 | 2023-08-02 |  | 26.5 |  |  | 7.2 | 9 | 6 | 无量纲 | 否 |  |  | 是
2023年8月份重点排污单位数据填报 | 淳化街道土桥污水厂 |  | 污水处理及其再生利用 |  | 城镇污水处理厂污染物排放标准[国标](GB18918-2002) | （表1）基本控制项目最高允许排放浓度（日均值）,一级标准（水温＞12℃或≤12℃）,A标准,通用 | 出口(DW001) | 悬浮物 | 2023-08-02 |  |  |  |  | <4 | 10 |  | mg/L | 否 |  |  | 是
2023年8月份重点排污单位数据填报 | 南京光明乳品有限公司 | 水环境 | 乳制品制造 |  | 污水综合排放标准(GB8978-1996) | （表4）第二类污染物最高允许排放浓度（1998年1月1日后建的单位）,其他排污单位,三级标准 | 总排口(fs001) | 化学需氧量 | 2023-08-09 |  |  |  |  | 83 | 500 |  | mg/L | 否 |  |  | 是
2023年8月份重点排污单位数据填报 | 南京光明乳品有限公司 | 水环境 | 乳制品制造 |  | 污水综合排放标准(GB8978-1996) | （表4）第二类污染物最高允许排放浓度（1998年1月1日后建的单位）,一切排污单位 ,二级标准 | 总排口(fs001) | pH值 | 2023-08-09 |  | 26.2 |  |  | 7.3 | 9 | 6 | 无量纲 | 否 |  |  | 是
2023年8月份重点排污单位数据填报 | 南京光明乳品有限公司 | 水环境 | 乳制品制造 |  | 污水综合排放标准(GB8978-1996) | （表4）第二类污染物最高允许排放浓度（1998年1月1日后建的单位）,其他排污单位,三级标准 | 总排口(fs001) | 悬浮物 | 2023-08-09 |  |  |  |  | 136 | 400 |  | mg/L | 否 |  |  | 是
2023年8月份重点排污单位数据填报 | 南京光明乳品有限公司 | 水环境 | 乳制品制造 |  | 污水综合排放标准(GB8978-1996) | （表4）第二类污染物最高允许排放浓度（1998年1月1日后建的单位）,其他排污单位,三级标准 | 总排口(fs001) | 氨氮（NH3-N） | 2023-08-09 |  |  |  |  | 1.46 |  |  | mg/L | 否 |  |  | 否
2023年8月份重点排污单位数据填报 | 南京光明乳品有限公司 | 水环境 | 乳制品制造 |  | 污水综合排放标准(GB8978-1996) | （表4）第二类污染物最高允许排放浓度（1998年1月1日后建的单位）,一切排污单位 ,三级标准 | 总排口(fs001) | 总磷（以P计） | 2023-08-09 |  |  |  |  | 4.71 |  |  | mg/L | 否 |  |  | 否
2023年8月份重点排污单位数据填报 | 法雷奥凯佩科液力变矩器（南京）有限公司 |  | 汽车零部件及配件制造 |  | 污水综合排放标准(GB8978-1996) | （表4）第二类污染物最高允许排放浓度（1998年1月1日后建的单位）,其他排污单位,三级标准 | 废水总排口(WS-0001) | 悬浮物 | 2023-08-09 |  |  |  |  | 4 | 400 |  | mg/L | 否 |  |  | 是
2023年8月份重点排污单位数据填报 | 法雷奥凯佩科液力变矩器（南京）有限公司 |  | 汽车零部件及配件制造 |  | 污水综合排放标准(GB8978-1996) | （表4）第二类污染物最高允许排放浓度（1998年1月1日后建的单位）,一切排污单位 ,三级标准 | 废水总排口(WS-0001) | 石油类 | 2023-08-09 |  |  |  |  | 0.17 | 20 |  | mg/L | 否 |  |  | 是
2023年8月份重点排污单位数据填报 | 法雷奥凯佩科液力变矩器（南京）有限公司 |  | 汽车零部件及配件制造 |  | 污水综合排放标准(GB8978-1996) | （表2）第二类污染物最高允许排放浓度（1997年12月31日之前建的单位）,石油化工工业（包括石油炼制）,三级标准 | 废水总排口(WS-0001) | 化学需氧量 | 2023-08-09 |  |  |  |  | 195 | 500 |  | mg/L | 否 |  |  | 是
2023年8月份重点排污单位数据填报 | 法雷奥凯佩科液力变矩器（南京）有限公司 |  | 汽车零部件及配件制造 |  | 污水综合排放标准(GB8978-1996) | （表4）第二类污染物最高允许排放浓度（1998年1月1日后建的单位）,其他排污单位,三级标准 | 废水总排口(WS-0001) | 氨氮（NH3-N） | 2023-08-09 |  |  |  |  | 3.04 |  |  | mg/L | 否 |  |  | 否
2023年8月份重点排污单位数据填报 | 法雷奥凯佩科液力变矩器（南京）有限公司 |  | 汽车零部件及配件制造 |  | 污水综合排放标准(GB8978-1996) | （表4）第二类污染物最高允许排放浓度（1998年1月1日后建的单位）,一切排污单位 ,三级标准 | 废水总排口(WS-0001) | 总磷（以P计） | 2023-08-09 |  |  |  |  | 0.05 |  |  | mg/L | 否 |  |  | 否
2023年8月份重点排污单位数据填报 | 法雷奥凯佩科液力变矩器（南京）有限公司 |  | 汽车零部件及配件制造 |  | 污水综合排放标准(GB8978-1996) | （表4）第二类污染物最高允许排放浓度（1998年1月1日后建的单位）,一切排污单位 ,三级标准 | 废水总排口(WS-0001) | pH值 | 2023-08-09 |  | 27.5 |  |  | 7.2 | 9 | 6 | 无量纲 | 否 |  |  | 是
2023年8月份重点排污单位数据填报 | 法雷奥摩擦材料（南京）有限公司 |  | 汽车零部件及配件制造 |  | 污水综合排放标准(GB8978-1996) | （表4）第二类污染物最高允许排放浓度（1998年1月1日后建的单位）,其他排污单位,三级标准 | 废水总排口 | 悬浮物 | 2023-08-09 |  |  |  |  | <4 | 400 |  | mg/L | 否 |  |  | 是
2023年8月份重点排污单位数据填报 | 法雷奥摩擦材料（南京）有限公司 |  | 汽车零部件及配件制造 |  | 污水综合排放标准(GB8978-1996) | （表2）第二类污染物最高允许排放浓度（1997年12月31日之前建的单位）,石油化工工业（包括石油炼制）,三级标准 | 废水总排口 | 化学需氧量 | 2023-08-09 |  |  |  |  | 150 | 500 |  | mg/L | 否 |  |  | 是
2023年8月份重点排污单位数据填报 | 法雷奥摩擦材料（南京）有限公司 |  | 汽车零部件及配件制造 |  | 污水综合排放标准(GB8978-1996) | （表4）第二类污染物最高允许排放浓度（1998年1月1日后建的单位）,其他排污单位,三级标准 | 废水总排口 | 氨氮（NH3-N） | 2023-08-09 |  |  |  |  | 2.81 |  |  | mg/L | 否 |  |  | 否
2023年8月份重点排污单位数据填报 | 法雷奥摩擦材料（南京）有限公司 |  | 汽车零部件及配件制造 |  | 污水综合排放标准(GB8978-1996) | （表4）第二类污染物最高允许排放浓度（1998年1月1日后建的单位）,一切排污单位 ,三级标准 | 废水总排口 | 石油类 | 2023-08-09 |  |  |  |  | <0.06 | 20 |  | mg/L | 否 |  |  | 是
2023年8月份重点排污单位数据填报 | 法雷奥摩擦材料（南京）有限公司 |  | 汽车零部件及配件制造 |  | 污水综合排放标准(GB8978-1996) | （表4）第二类污染物最高允许排放浓度（1998年1月1日后建的单位）,一切排污单位 ,三级标准 | 废水总排口 | 总磷（以P计） | 2023-08-09 |  |  |  |  | 0.06 |  |  | mg/L | 否 |  |  | 否
2023年8月份重点排污单位数据填报 | 法雷奥摩擦材料（南京）有限公司 |  | 汽车零部件及配件制造 |  | 污水综合排放标准(GB8978-1996) | （表2）第二类污染物最高允许排放浓度（1997年12月31日之前建的单位）,其他排污单位,二级标准 | 废水总排口 | pH值 | 2023-08-09 |  | 25.8 |  |  | 7.2 | 9 | 6 | 无量纲 | 否 |  |  | 是
2023年8月份重点排污单位数据填报 | 南京宏宝莱食品有限公司 |  | 乳制品制造 |  | 污水综合排放标准(GB8978-1996) | （表4）第二类污染物最高允许排放浓度（1998年1月1日后建的单位）,其他排污单位,三级标准 | 废水总排口(DW001) | 悬浮物 | 2023-08-14 |  |  |  |  | 6 | 400 |  | mg/L | 否 |  |  | 是
2023年8月份重点排污单位数据填报 | 南京宏宝莱食品有限公司 |  | 乳制品制造 |  | 污水综合排放标准(GB8978-1996) | （表4）第二类污染物最高允许排放浓度（1998年1月1日后建的单位）,其他排污单位,三级标准 | 废水总排口(DW001) | 氨氮（NH3-N） | 2023-08-14 |  |  |  |  | 0.140 |  |  | mg/L | 否 |  |  | 否
2023年8月份重点排污单位数据填报 | 南京宏宝莱食品有限公司 |  | 乳制品制造 |  | 污水综合排放标准(GB8978-1996) | （表4）第二类污染物最高允许排放浓度（1998年1月1日后建的单位）,一切排污单位 ,三级标准 | 废水总排口(DW001) | pH值 | 2023-08-14 |  | 25.2 |  |  | 7.3 | 9 | 6 | 无量纲 | 否 |  |  | 是
2023年8月份重点排污单位数据填报 | 南京宏宝莱食品有限公司 |  | 乳制品制造 |  | 污水综合排放标准(GB8978-1996) | （表4）第二类污染物最高允许排放浓度（1998年1月1日后建的单位）,一切排污单位 ,三级标准 | 废水总排口(DW001) | 总磷（以P计） | 2023-08-14 |  |  |  |  | 0.07 |  |  | mg/L | 否 |  |  | 否
2023年8月份重点排污单位数据填报 | 南京宏宝莱食品有限公司 |  | 乳制品制造 |  | 污水综合排放标准(GB8978-1996) | （表4）第二类污染物最高允许排放浓度（1998年1月1日后建的单位）,一切排污单位 ,三级标准 | 废水总排口(DW001) | 动植物油 | 2023-08-14 |  |  |  |  | 0.15 | 100 |  | mg/L | 否 |  |  | 是
2023年8月份重点排污单位数据填报 | 南京宏宝莱食品有限公司 |  | 乳制品制造 |  | 污水综合排放标准(GB8978-1996) | （表2）第二类污染物最高允许排放浓度（1997年12月31日之前建的单位）,石油化工工业（包括石油炼制）,三级标准 | 废水总排口(DW001) | 化学需氧量 | 2023-08-14 |  |  |  |  | 83 | 500 |  | mg/L | 否 |  |  | 是
2023年8月份重点排污单位数据填报 | 南京云台山硫铁矿有限公司 | 环境风险管控 | 污水处理及其再生利用 |  | 地表水环境质量标准(GB3838-2002) | 表1地表水环境质量标准基本项目标准限值,四类,通用 | 废水出口(DW001) | pH值 | 2023-08-30 |  | 24.9 |  |  | 7.3 | 9 | 6 | 无量纲 | 否 |  |  | 是
2023年8月份重点排污单位数据填报 | 南京云台山硫铁矿有限公司 | 环境风险管控 | 污水处理及其再生利用 |  | 太湖地区城镇污水处理厂及重点工业行业主要水污染物排放限值(DB 32/ 1072-2018) | 表一 太湖流域一、二级保护区内主要水污染物排放限值,水温>12℃ | 废水出口(DW001) | 总氮（以N计） | 2023-08-30 |  |  |  |  | 1.03 | 10 |  | mg/L | 否 |  |  | 是
2023年8月份重点排污单位数据填报 | 南京云台山硫铁矿有限公司 | 环境风险管控 | 污水处理及其再生利用 |  | 地表水环境质量标准(GB3838-2002) | 表1地表水环境质量标准基本项目标准限值,四类,通用 | 废水出口(DW001) | 氨氮（NH3-N） | 2023-08-30 |  |  |  |  | 0.318 | 1.5 |  | mg/L | 否 |  |  | 是
2023年8月份重点排污单位数据填报 | 南京云台山硫铁矿有限公司 | 环境风险管控 | 污水处理及其再生利用 |  | 地下水质量标准(GB/T 14848-2017) | （表1）地下水质量常规指标及限值,Ⅳ类 | 废水出口(DW001) | 铁 | 2023-08-30 |  |  |  |  | 0.10 | 2.0 |  | mg/L | 否 |  |  | 是
2023年8月份重点排污单位数据填报 | 南京云台山硫铁矿有限公司 | 环境风险管控 | 污水处理及其再生利用 |  | 地表水环境质量标准(GB3838-2002) | 表1地表水环境质量标准基本项目标准限值,四类,通用 | 废水出口(DW001) | 氟化物 | 2023-08-30 |  |  |  |  | 0.98 | 1.5 |  | mg/L | 否 |  |  | 是
2023年8月份重点排污单位数据填报 | 南京云台山硫铁矿有限公司 | 环境风险管控 | 污水处理及其再生利用 |  | 地下水质量标准(GB/T 14848-2017) | （表1）地下水质量常规指标及限值,Ⅳ类 | 废水出口(DW001) | 锰 | 2023-08-30 |  |  |  |  | 0.06 | 1.5 |  | mg/L | 否 |  |  | 是
2023年8月份重点排污单位数据填报 | 南京云台山硫铁矿有限公司 | 环境风险管控 | 污水处理及其再生利用 |  | 地表水环境质量标准(GB3838-2002) | 表1地表水环境质量标准基本项目标准限值,四类,通用 | 废水出口(DW001) | 总磷（以P计） | 2023-08-30 |  |  |  |  | 0.01 | 0.3 |  | mg/L | 否 |  |  | 是
2023年8月份重点排污单位数据填报 | 南京云台山硫铁矿有限公司 | 环境风险管控 | 污水处理及其再生利用 |  | 地表水环境质量标准(GB3838-2002) | 表1地表水环境质量标准基本项目标准限值,四类,通用 | 废水出口(DW001) | 化学需氧量 | 2023-08-30 |  |  |  |  | 12 | 30 |  | mg/L | 否 |  |  | 是
2023年8月份重点排污单位数据填报 | 南京宁清环保服务有限公司谷里街道污水处理厂 |  | 污水处理及其再生利用 |  | 城镇污水处理厂污染物排放标准[国标](GB18918-2002) | （表1）基本控制项目最高允许排放浓度（日均值）,一级标准（水温＞12℃或≤12℃）,B标准,2005年12月31日前建设 | 出口(DW001) | 总磷（以P计） | 2023-08-04 |  |  |  |  | 0.07 | 1.5 |  | mg/L | 否 |  |  | 是
2023年8月份重点排污单位数据填报 | 南京宁清环保服务有限公司谷里街道污水处理厂 |  | 污水处理及其再生利用 |  | 城镇污水处理厂污染物排放标准[国标](GB18918-2002) | （表1）基本控制项目最高允许排放浓度（日均值）,一级标准（水温＞12℃或≤12℃）,A标准,通用 | 出口(DW001) | 氨氮（NH3-N） | 2023-08-04 |  | 26.3 |  |  | 0.614 | 5;8 |  | mg/L | 否 |  |  | 是
2023年8月份重点排污单位数据填报 | 南京宁清环保服务有限公司谷里街道污水处理厂 |  | 污水处理及其再生利用 |  | 城镇污水处理厂污染物排放标准[国标](GB18918-2002) | （表1）基本控制项目最高允许排放浓度（日均值）,一级标准（水温＞12℃或≤12℃）,A标准,通用 | 出口(DW001) | 悬浮物 | 2023-08-04 |  |  |  |  | <4 | 10 |  | mg/L | 否 |  |  | 是
2023年8月份重点排污单位数据填报 | 南京宁清环保服务有限公司谷里街道污水处理厂 |  | 污水处理及其再生利用 |  | 城镇污水处理厂污染物排放标准[国标](GB18918-2002) | （表1）基本控制项目最高允许排放浓度（日均值）,二级标准（水温＞12℃或≤12℃）,通用 | 出口(DW001) | pH值 | 2023-08-04 |  | 26.3 |  |  | 7.2 | 9 | 6 | 无量纲 | 否 |  |  | 是
2023年8月份重点排污单位数据填报 | 南京宁清环保服务有限公司谷里街道污水处理厂 |  | 污水处理及其再生利用 |  | 城镇污水处理厂污染物排放标准[国标](GB18918-2002) | （表1）基本控制项目最高允许排放浓度（日均值）,一级标准（水温＞12℃或≤12℃）,B标准,通用 | 出口(DW001) | 化学需氧量 | 2023-08-04 |  |  |  |  | 14 | 60 |  | mg/L | 否 |  |  | 是
2023年8月份重点排污单位数据填报 | 江宁区湖熟街道龙都污水处理厂 |  | 污水处理及其再生利用 |  | 城镇污水处理厂污染物排放标准[国标](GB18918-2002) | （表1）基本控制项目最高允许排放浓度（日均值）,一级标准（水温＞12℃或≤12℃）,A标准,通用 | 出口(DW001) | pH值 | 2023-08-07 |  | 23.1 |  |  | 7.1 | 9 | 6 | 无量纲 | 否 |  |  | 是
2023年8月份重点排污单位数据填报 | 江宁区湖熟街道龙都污水处理厂 |  | 污水处理及其再生利用 |  | 城镇污水处理厂污染物排放标准[国标](GB18918-2002) | （表1）基本控制项目最高允许排放浓度（日均值）,一级标准（水温＞12℃或≤12℃）,A标准,2006年1月1日后建设 | 出口(DW001) | 总磷（以P计） | 2023-08-07 |  |  |  |  | 0.06 | 0.5 |  | mg/L | 否 |  |  | 是
2023年8月份重点排污单位数据填报 | 江宁区湖熟街道龙都污水处理厂 |  | 污水处理及其再生利用 |  | 城镇污水处理厂污染物排放标准[国标](GB18918-2002) | （表1）基本控制项目最高允许排放浓度（日均值）,一级标准（水温＞12℃或≤12℃）,A标准,通用 | 出口(DW001) | 氨氮（NH3-N） | 2023-08-07 |  | 23.1 |  |  | 0.282 | 5;8 |  | mg/L | 否 |  |  | 是
2023年8月份重点排污单位数据填报 | 江宁区湖熟街道龙都污水处理厂 |  | 污水处理及其再生利用 |  | 城镇污水处理厂污染物排放标准[国标](GB18918-2002) | （表1）基本控制项目最高允许排放浓度（日均值）,一级标准（水温＞12℃或≤12℃）,A标准,通用 | 出口(DW001) | 化学需氧量 | 2023-08-07 |  |  |  |  | 13 | 50 |  | mg/L | 否 |  |  | 是
2023年8月份重点排污单位数据填报 | 江宁区湖熟街道龙都污水处理厂 |  | 污水处理及其再生利用 |  | 城镇污水处理厂污染物排放标准[国标](GB18918-2002) | （表1）基本控制项目最高允许排放浓度（日均值）,一级标准（水温＞12℃或≤12℃）,A标准,通用 | 出口(DW001) | 悬浮物 | 2023-08-07 |  |  |  |  | <4 | 10 |  | mg/L | 否 |  |  | 是
2023年8月份重点排污单位数据填报 | 南京市江宁区横溪集镇污水处理厂 |  | 污水处理及其再生利用 |  | 城镇污水处理厂污染物排放标准[国标](GB18918-2002) | （表1）基本控制项目最高允许排放浓度（日均值）,一级标准（水温＞12℃或≤12℃）,A标准,通用 | 出口(DW001) | 悬浮物 | 2023-08-07 |  |  |  |  | <4 | 10 |  | mg/L | 否 |  |  | 是
2023年8月份重点排污单位数据填报 | 南京市江宁区横溪集镇污水处理厂 |  | 污水处理及其再生利用 |  | 城镇污水处理厂污染物排放标准[国标](GB18918-2002) | （表1）基本控制项目最高允许排放浓度（日均值）,一级标准（水温＞12℃或≤12℃）,A标准,通用 | 出口(DW001) | 化学需氧量 | 2023-08-07 |  |  |  |  | 17 | 50 |  | mg/L | 否 |  |  | 是
2023年8月份重点排污单位数据填报 | 南京市江宁区横溪集镇污水处理厂 |  | 污水处理及其再生利用 |  | 城镇污水处理厂污染物排放标准[国标](GB18918-2002) | （表1）基本控制项目最高允许排放浓度（日均值）,三级标准,2005年12月31日前建设 | 出口(DW001) | 总磷（以P计） | 2023-08-07 |  |  |  |  | 0.05 | 5 |  | mg/L | 否 |  |  | 是
2023年8月份重点排污单位数据填报 | 南京市江宁区横溪集镇污水处理厂 |  | 污水处理及其再生利用 |  | 城镇污水处理厂污染物排放标准[国标](GB18918-2002) | （表1）基本控制项目最高允许排放浓度（日均值）,一级标准（水温＞12℃或≤12℃）,A标准,通用 | 出口(DW001) | pH值 | 2023-08-07 |  | 23.1 |  |  | 7.2 | 9 | 6 | 无量纲 | 否 |  |  | 是
2023年8月份重点排污单位数据填报 | 南京市江宁区横溪集镇污水处理厂 |  | 污水处理及其再生利用 |  | 城镇污水处理厂污染物排放标准[国标](GB18918-2002) | （表1）基本控制项目最高允许排放浓度（日均值）,二级标准（水温＞12℃或≤12℃）,通用 | 出口(DW001) | 氨氮（NH3-N） | 2023-08-07 |  | 23.1 |  |  | 0.089 | 25;30 |  | mg/L | 否 |  |  | 是
2023年8月份重点排污单位数据填报 | 华润雪花啤酒（南京）有限公司 |  | 啤酒制造 |  | 污水综合排放标准(GB8978-1996) | （表4）第二类污染物最高允许排放浓度（1998年1月1日后建的单位）,其他排污单位,三级标准 | 废水总排口(DW001) | 氨氮（NH3-N） | 2023-08-14 |  |  |  |  | 4.26 |  |  | mg/L | 否 |  |  | 否
2023年8月份重点排污单位数据填报 | 华润雪花啤酒（南京）有限公司 |  | 啤酒制造 |  | 污水综合排放标准(GB8978-1996) | （表4）第二类污染物最高允许排放浓度（1998年1月1日后建的单位）,其他排污单位,三级标准 | 废水总排口(DW001) | 悬浮物 | 2023-08-14 |  |  |  |  | 36 | 400 |  | mg/L | 否 |  |  | 是
2023年8月份重点排污单位数据填报 | 华润雪花啤酒（南京）有限公司 |  | 啤酒制造 |  | 污水综合排放标准(GB8978-1996) | （表4）第二类污染物最高允许排放浓度（1998年1月1日后建的单位）,一切排污单位 ,三级标准 | 废水总排口(DW001) | pH值 | 2023-08-14 |  | 27.3 |  |  | 7.3 | 9 | 6 | 无量纲 | 否 |  |  | 是
2023年8月份重点排污单位数据填报 | 华润雪花啤酒（南京）有限公司 |  | 啤酒制造 |  | 污水综合排放标准(GB8978-1996) | （表4）第二类污染物最高允许排放浓度（1998年1月1日后建的单位）,一切排污单位 ,三级标准 | 废水总排口(DW001) | 总磷（以P计） | 2023-08-14 |  |  |  |  | 1.32 |  |  | mg/L | 否 |  |  | 否
2023年8月份重点排污单位数据填报 | 华润雪花啤酒（南京）有限公司 |  | 啤酒制造 |  | 污水综合排放标准(GB8978-1996) | （表4）第二类污染物最高允许排放浓度（1998年1月1日后建的单位）,其他排污单位,三级标准 | 废水总排口(DW001) | 化学需氧量 | 2023-08-14 |  |  |  |  | 42 | 500 |  | mg/L | 否 |  |  | 是
2023年8月份重点排污单位数据填报 | 舍弗勒（南京）有限公司 | 水环境,环境风险管控 | 汽车零部件及配件制造 |  | 污水综合排放标准(GB8978-1996) | （表4）第二类污染物最高允许排放浓度（1998年1月1日后建的单位）,一切排污单位 ,三级标准 | 废水总排口(WS-0001) | 动植物油 | 2023-08-14 |  |  |  |  | 0.17 | 100 |  | mg/L | 否 |  |  | 是
2023年8月份重点排污单位数据填报 | 舍弗勒（南京）有限公司 | 水环境,环境风险管控 | 汽车零部件及配件制造 |  | 污水综合排放标准(GB8978-1996) | （表4）第二类污染物最高允许排放浓度（1998年1月1日后建的单位）,一切排污单位 ,三级标准 | 废水总排口(WS-0001) | 总磷（以P计） | 2023-08-14 |  |  |  |  | 0.44 |  |  | mg/L | 否 |  |  | 否
2023年8月份重点排污单位数据填报 | 舍弗勒（南京）有限公司 | 水环境,环境风险管控 | 汽车零部件及配件制造 |  | 污水综合排放标准(GB8978-1996) | （表4）第二类污染物最高允许排放浓度（1998年1月1日后建的单位）,其他排污单位,三级标准 | 废水总排口(WS-0001) | 悬浮物 | 2023-08-14 |  |  |  |  | <4 | 400 |  | mg/L | 否 |  |  | 是
2023年8月份重点排污单位数据填报 | 舍弗勒（南京）有限公司 | 水环境,环境风险管控 | 汽车零部件及配件制造 |  | 污水综合排放标准(GB8978-1996) | （表4）第二类污染物最高允许排放浓度（1998年1月1日后建的单位）,一切排污单位 ,三级标准 | 废水总排口(WS-0001) | 石油类 | 2023-08-14 |  |  |  |  | 0.10 | 20 |  | mg/L | 否 |  |  | 是
2023年8月份重点排污单位数据填报 | 舍弗勒（南京）有限公司 | 水环境,环境风险管控 | 汽车零部件及配件制造 |  | 污水综合排放标准(GB8978-1996) | （表4）第二类污染物最高允许排放浓度（1998年1月1日后建的单位）,其他排污单位,三级标准 | 废水总排口(WS-0001) | 氨氮（NH3-N） | 2023-08-14 |  |  |  |  | 1.31 |  |  | mg/L | 否 |  |  | 否
2023年8月份重点排污单位数据填报 | 舍弗勒（南京）有限公司 | 水环境,环境风险管控 | 汽车零部件及配件制造 |  | 污水综合排放标准(GB8978-1996) | （表4）第二类污染物最高允许排放浓度（1998年1月1日后建的单位）,一切排污单位 ,三级标准 | 废水总排口(WS-0001) | pH值 | 2023-08-14 |  | 26.8 |  |  | 7.4 | 9 | 6 | 无量纲 | 否 |  |  | 是
2023年8月份重点排污单位数据填报 | 舍弗勒（南京）有限公司 | 水环境,环境风险管控 | 汽车零部件及配件制造 |  | 污水综合排放标准(GB8978-1996) | （表4）第二类污染物最高允许排放浓度（1998年1月1日后建的单位）,其他排污单位,三级标准 | 废水总排口(WS-0001) | 化学需氧量 | 2023-08-14 |  |  |  |  | 29 | 500 |  | mg/L | 否 |  |  | 是
2023年8月份重点排污单位数据填报 | 南京娃哈哈饮料有限公司 | 水环境 | 饮料制造 |  | 污水综合排放标准(GB8978-1996) | （表4）第二类污染物最高允许排放浓度（1998年1月1日后建的单位）,其他排污单位,三级标准 | 废水总排口 | 化学需氧量 | 2023-08-09 |  |  |  |  | 101 | 500 |  | mg/L | 否 |  |  | 是
2023年8月份重点排污单位数据填报 | 南京娃哈哈饮料有限公司 | 水环境 | 饮料制造 |  | 污水综合排放标准(GB8978-1996) | （表4）第二类污染物最高允许排放浓度（1998年1月1日后建的单位）,一切排污单位 ,二级标准 | 废水总排口 | pH值 | 2023-08-09 |  | 27.2 |  |  | 7.2 | 9 | 6 | 无量纲 | 否 |  |  | 是
2023年8月份重点排污单位数据填报 | 南京娃哈哈饮料有限公司 | 水环境 | 饮料制造 |  | 污水综合排放标准(GB8978-1996) | （表4）第二类污染物最高允许排放浓度（1998年1月1日后建的单位）,其他排污单位,三级标准 | 废水总排口 | 悬浮物 | 2023-08-09 |  |  |  |  | 6 | 400 |  | mg/L | 否 |  |  | 是
2023年8月份重点排污单位数据填报 | 南京娃哈哈饮料有限公司 | 水环境 | 饮料制造 |  | 污水综合排放标准(GB8978-1996) | （表4）第二类污染物最高允许排放浓度（1998年1月1日后建的单位）,其他排污单位,三级标准 | 废水总排口 | 氨氮（NH3-N） | 2023-08-09 |  |  |  |  | 1.58 |  |  | mg/L | 否 |  |  | 否
2023年8月份重点排污单位数据填报 | 南京娃哈哈饮料有限公司 | 水环境 | 饮料制造 |  | 污水综合排放标准(GB8978-1996) | （表4）第二类污染物最高允许排放浓度（1998年1月1日后建的单位）,一切排污单位 ,三级标准 | 废水总排口 | 总磷（以P计） | 2023-08-09 |  |  |  |  | 2.02 |  |  | mg/L | 否 |  |  | 否
2023年8月份重点排污单位数据填报 | 前沿生物药业（南京）股份有限公司 |  | 生物药品制造 |  | 污水综合排放标准(GB8978-1996) | （表4）第二类污染物最高允许排放浓度（1998年1月1日后建的单位）,其他排污单位,三级标准 | 废水总排口(WS01) | 悬浮物 | 2023-08-14 |  |  |  |  | 4 | 400 |  | mg/L | 否 |  |  | 是
2023年8月份重点排污单位数据填报 | 前沿生物药业（南京）股份有限公司 |  | 生物药品制造 |  | 污水综合排放标准(GB8978-1996) | （表4）第二类污染物最高允许排放浓度（1998年1月1日后建的单位）,一切排污单位 ,三级标准 | 废水总排口(WS01) | pH值 | 2023-08-14 |  | 27.1 |  |  | 7.2 | 9 | 6 | 无量纲 | 否 |  |  | 是
2023年8月份重点排污单位数据填报 | 前沿生物药业（南京）股份有限公司 |  | 生物药品制造 |  | 污水综合排放标准(GB8978-1996) | （表4）第二类污染物最高允许排放浓度（1998年1月1日后建的单位）,一切排污单位 ,三级标准 | 废水总排口(WS01) | 总磷（以P计） | 2023-08-14 |  |  |  |  | 0.03 |  |  | mg/L | 否 |  |  | 否
2023年8月份重点排污单位数据填报 | 前沿生物药业（南京）股份有限公司 |  | 生物药品制造 |  | 污水综合排放标准(GB8978-1996) | （表4）第二类污染物最高允许排放浓度（1998年1月1日后建的单位）,一切排污单位 ,三级标准 | 废水总排口(WS01) | 动植物油 | 2023-08-14 |  |  |  |  | 0.09 | 100 |  | mg/L | 否 |  |  | 是
2023年8月份重点排污单位数据填报 | 前沿生物药业（南京）股份有限公司 |  | 生物药品制造 |  | 污水综合排放标准(GB8978-1996) | （表4）第二类污染物最高允许排放浓度（1998年1月1日后建的单位）,其他排污单位,三级标准 | 废水总排口(WS01) | 化学需氧量 | 2023-08-14 |  |  |  |  | 26 | 500 |  | mg/L | 否 |  |  | 是
2023年8月份重点排污单位数据填报 | 前沿生物药业（南京）股份有限公司 |  | 生物药品制造 |  | 污水综合排放标准(GB8978-1996) | （表4）第二类污染物最高允许排放浓度（1998年1月1日后建的单位）,其他排污单位,三级标准 | 废水总排口(WS01) | 氨氮（NH3-N） | 2023-08-14 |  |  |  |  | 0.445 |  |  | mg/L | 否 |  |  | 否
2023年8月份重点排污单位数据填报 | 南京金城机械有限公司 | 大气环境 | 摩托车整车制造 |  | 污水综合排放标准(GB8978-1996) | （表4）第二类污染物最高允许排放浓度（1998年1月1日后建的单位）,一切排污单位 ,三级标准 | 废水总排口 | 石油类 | 2023-08-08 |  |  |  |  | <0.06 | 20 |  | mg/L | 否 |  |  | 是
2023年8月份重点排污单位数据填报 | 南京金城机械有限公司 | 大气环境 | 摩托车整车制造 |  | 污水综合排放标准(GB8978-1996) | （表4）第二类污染物最高允许排放浓度（1998年1月1日后建的单位）,一切排污单位 ,三级标准 | 废水总排口 | 总磷（以P计） | 2023-08-08 |  |  |  |  | 0.74 |  |  | mg/L | 否 |  |  | 否
2023年8月份重点排污单位数据填报 | 南京金城机械有限公司 | 大气环境 | 摩托车整车制造 |  | 污水综合排放标准(GB8978-1996) | （表4）第二类污染物最高允许排放浓度（1998年1月1日后建的单位）,其他排污单位,三级标准 | 废水总排口 | 化学需氧量 | 2023-08-08 |  |  |  |  | 71 | 500 |  | mg/L | 否 |  |  | 是
2023年8月份重点排污单位数据填报 | 南京金城机械有限公司 | 大气环境 | 摩托车整车制造 |  | 污水综合排放标准(GB8978-1996) | （表4）第二类污染物最高允许排放浓度（1998年1月1日后建的单位）,其他排污单位,三级标准 | 废水总排口 | 氨氮（NH3-N） | 2023-08-08 |  |  |  |  | 1.78 |  |  | mg/L | 否 |  |  | 否
2023年8月份重点排污单位数据填报 | 南京金城机械有限公司 | 大气环境 | 摩托车整车制造 |  | 污水综合排放标准(GB8978-1996) | （表4）第二类污染物最高允许排放浓度（1998年1月1日后建的单位）,一切排污单位 ,三级标准 | 废水总排口 | pH值 | 2023-08-08 |  | 26.8 |  |  | 7.2 | 9 | 6 | 无量纲 | 否 |  |  | 是
2023年8月份重点排污单位数据填报 | 南京金城机械有限公司 | 大气环境 | 摩托车整车制造 |  | 污水综合排放标准(GB8978-1996) | （表4）第二类污染物最高允许排放浓度（1998年1月1日后建的单位）,其他排污单位,三级标准 | 废水总排口 | 悬浮物 | 2023-08-08 |  |  |  |  | 5 | 400 |  | mg/L | 否 |  |  | 是
2023年8月份重点排污单位数据填报 | 南京兰埔成新材料有限公司 |  | 塑料薄膜制造 |  | 污水综合排放标准(GB8978-1996) | （表4）第二类污染物最高允许排放浓度（1998年1月1日后建的单位）,其他排污单位,三级标准 | 废水排放口(DW001) | 化学需氧量 | 2023-08-08 |  |  |  |  | 115 | 500 |  | mg/L | 否 |  |  | 是
2023年8月份重点排污单位数据填报 | 南京兰埔成新材料有限公司 |  | 塑料薄膜制造 |  | 污水综合排放标准(GB8978-1996) | （表4）第二类污染物最高允许排放浓度（1998年1月1日后建的单位）,一切排污单位 ,三级标准 | 废水排放口(DW001) | 总磷（以P计） | 2023-08-08 |  |  |  |  | 8.78 |  |  | mg/L | 否 |  |  | 否
2023年8月份重点排污单位数据填报 | 南京兰埔成新材料有限公司 |  | 塑料薄膜制造 |  | 污水综合排放标准(GB8978-1996) | （表4）第二类污染物最高允许排放浓度（1998年1月1日后建的单位）,其他排污单位,三级标准 | 废水排放口(DW001) | 氨氮（NH3-N） | 2023-08-08 |  |  |  |  | 25.6 |  |  | mg/L | 否 |  |  | 否
2023年8月份重点排污单位数据填报 | 南京兰埔成新材料有限公司 |  | 塑料薄膜制造 |  | 污水综合排放标准(GB8978-1996) | （表4）第二类污染物最高允许排放浓度（1998年1月1日后建的单位）,一切排污单位 ,三级标准 | 废水排放口(DW001) | pH值 | 2023-08-08 |  | 27.2 |  |  | 7.1 | 9 | 6 | 无量纲 | 否 |  |  | 是
2023年8月份重点排污单位数据填报 | 南京兰埔成新材料有限公司 |  | 塑料薄膜制造 |  | 污水综合排放标准(GB8978-1996) | （表4）第二类污染物最高允许排放浓度（1998年1月1日后建的单位）,其他排污单位,三级标准 | 废水排放口(DW001) | 悬浮物 | 2023-08-08 |  |  |  |  | 21 | 400 |  | mg/L | 否 |  |  | 是

## 无组织
任务名称 | 企业名称 | 名录类别 | 行业类别 | 执行标准名称 | 执行标准条目名称 | 监测点 | 监测项目 | 监测日期 | 风向 | 风速（m/s） | 温度(℃) | 压力（kPa） | 排放浓度 | 上限 | 下限 | 单位 | 是否超标 | 超标倍数 | 备注
2023年8月份重点排污单位数据填报 | 中航工业南京轻型航空动力有限公司 |  | 飞机制造 | 大气污染物综合排放标准（昆山站）(DB32/4041—2021) | 表3 单位边界大气污染物排放监控浓度限值 | 厂界下风向（QW4） | 二氧化硫 | 2023-08-23 |  |  |  |  | 0.007 | 0.4 |  | mg/m3 | 否
2023年8月份重点排污单位数据填报 | 中航工业南京轻型航空动力有限公司 |  | 飞机制造 | 大气污染物综合排放标准（昆山站）(DB32/4041—2021) | 表3 单位边界大气污染物排放监控浓度限值 | 厂界下风向（QW4） | NMHC | 2023-08-23 |  |  |  |  | 0.29 | 4 |  | mg/m3 | 否
2023年8月份重点排污单位数据填报 | 中航工业南京轻型航空动力有限公司 |  | 飞机制造 | 大气污染物综合排放标准（昆山站）(DB32/4041—2021) | 表3 单位边界大气污染物排放监控浓度限值 | 厂界下风向（QW4） | 氮氧化物 | 2023-08-23 |  |  |  |  | 0.019 | 0.12 |  | mg/m3 | 否
2023年8月份重点排污单位数据填报 | 中航工业南京轻型航空动力有限公司 |  | 飞机制造 | 大气污染物综合排放标准（昆山站）(DB32/4041—2021) | 表3 单位边界大气污染物排放监控浓度限值 | 厂界下风向（QW4） | 一氧化碳 | 2023-08-23 |  |  |  |  | 1.0 | 10 |  | mg/m3 | 否
2023年8月份重点排污单位数据填报 | 中航工业南京轻型航空动力有限公司 |  | 飞机制造 | 大气污染物综合排放标准（昆山站）(DB32/4041—2021) | 表3 单位边界大气污染物排放监控浓度限值 | 厂界下风向（QW4） | 铅及其化合物 | 2023-08-23 |  |  |  |  | 0.000404 | 0.006 |  | mg/m3 | 否
2023年8月份重点排污单位数据填报 | 中航工业南京轻型航空动力有限公司 |  | 飞机制造 | 大气污染物综合排放标准（昆山站）(DB32/4041—2021) | 表3 单位边界大气污染物排放监控浓度限值 | 厂界下风向（QW3） | 二氧化硫 | 2023-08-23 |  |  |  |  | 0.008 | 0.4 |  | mg/m3 | 否
2023年8月份重点排污单位数据填报 | 中航工业南京轻型航空动力有限公司 |  | 飞机制造 | 大气污染物综合排放标准（昆山站）(DB32/4041—2021) | 表3 单位边界大气污染物排放监控浓度限值 | 厂界下风向（QW3） | NMHC | 2023-08-23 |  |  |  |  | 0.28 | 4 |  | mg/m3 | 否
2023年8月份重点排污单位数据填报 | 中航工业南京轻型航空动力有限公司 |  | 飞机制造 | 大气污染物综合排放标准（昆山站）(DB32/4041—2021) | 表3 单位边界大气污染物排放监控浓度限值 | 厂界下风向（QW3） | 氮氧化物 | 2023-08-23 |  |  |  |  | 0.017 | 0.12 |  | mg/m3 | 否
2023年8月份重点排污单位数据填报 | 中航工业南京轻型航空动力有限公司 |  | 飞机制造 | 大气污染物综合排放标准（昆山站）(DB32/4041—2021) | 表3 单位边界大气污染物排放监控浓度限值 | 厂界下风向（QW3） | 一氧化碳 | 2023-08-23 |  |  |  |  | 1.1 | 10 |  | mg/m3 | 否
2023年8月份重点排污单位数据填报 | 中航工业南京轻型航空动力有限公司 |  | 飞机制造 | 大气污染物综合排放标准（昆山站）(DB32/4041—2021) | 表3 单位边界大气污染物排放监控浓度限值 | 厂界下风向（QW3） | 铅及其化合物 | 2023-08-23 |  |  |  |  | 0.000410 | 0.006 |  | mg/m3 | 否
2023年8月份重点排污单位数据填报 | 中航工业南京轻型航空动力有限公司 |  | 飞机制造 | 大气污染物综合排放标准（昆山站）(DB32/4041—2021) | 表3 单位边界大气污染物排放监控浓度限值 | 厂界上风向（QW1） | 二氧化硫 | 2023-08-23 |  |  |  |  | 0.007 | 0.4 |  | mg/m3 | 否
2023年8月份重点排污单位数据填报 | 中航工业南京轻型航空动力有限公司 |  | 飞机制造 | 大气污染物综合排放标准（昆山站）(DB32/4041—2021) | 表3 单位边界大气污染物排放监控浓度限值 | 厂界上风向（QW1） | 氮氧化物 | 2023-08-23 |  |  |  |  | 0.018 | 0.12 |  | mg/m3 | 否
2023年8月份重点排污单位数据填报 | 中航工业南京轻型航空动力有限公司 |  | 飞机制造 | 大气污染物综合排放标准（昆山站）(DB32/4041—2021) | 表3 单位边界大气污染物排放监控浓度限值 | 厂界上风向（QW1） | NMHC | 2023-08-23 |  |  |  |  | 0.24 | 4 |  | mg/m3 | 否
2023年8月份重点排污单位数据填报 | 中航工业南京轻型航空动力有限公司 |  | 飞机制造 | 大气污染物综合排放标准（昆山站）(DB32/4041—2021) | 表3 单位边界大气污染物排放监控浓度限值 | 厂界上风向（QW1） | 一氧化碳 | 2023-08-23 |  |  |  |  | 0.6 | 10 |  | mg/m3 | 否
2023年8月份重点排污单位数据填报 | 中航工业南京轻型航空动力有限公司 |  | 飞机制造 | 大气污染物综合排放标准（昆山站）(DB32/4041—2021) | 表3 单位边界大气污染物排放监控浓度限值 | 厂界上风向（QW1） | 铅及其化合物 | 2023-08-23 |  |  |  |  | 0.000388 | 0.006 |  | mg/m3 | 否
2023年8月份重点排污单位数据填报 | 中航工业南京轻型航空动力有限公司 |  | 飞机制造 | 大气污染物综合排放标准（昆山站）(DB32/4041—2021) | 表3 单位边界大气污染物排放监控浓度限值 | 厂界下风向（QW2） | 氮氧化物 | 2023-08-23 |  |  |  |  | 0.019 | 0.12 |  | mg/m3 | 否
2023年8月份重点排污单位数据填报 | 中航工业南京轻型航空动力有限公司 |  | 飞机制造 | 大气污染物综合排放标准（昆山站）(DB32/4041—2021) | 表3 单位边界大气污染物排放监控浓度限值 | 厂界下风向（QW2） | 一氧化碳 | 2023-08-23 |  |  |  |  | 1.0 | 10 |  | mg/m3 | 否
2023年8月份重点排污单位数据填报 | 中航工业南京轻型航空动力有限公司 |  | 飞机制造 | 大气污染物综合排放标准（昆山站）(DB32/4041—2021) | 表3 单位边界大气污染物排放监控浓度限值 | 厂界下风向（QW2） | NMHC | 2023-08-23 |  |  |  |  | 0.60 | 4 |  | mg/m3 | 否
2023年8月份重点排污单位数据填报 | 中航工业南京轻型航空动力有限公司 |  | 飞机制造 | 大气污染物综合排放标准（昆山站）(DB32/4041—2021) | 表3 单位边界大气污染物排放监控浓度限值 | 厂界下风向（QW2） | 铅及其化合物 | 2023-08-23 |  |  |  |  | 0.000416 | 0.006 |  | mg/m3 | 否
2023年8月份重点排污单位数据填报 | 中航工业南京轻型航空动力有限公司 |  | 飞机制造 | 大气污染物综合排放标准（昆山站）(DB32/4041—2021) | 表3 单位边界大气污染物排放监控浓度限值 | 厂界下风向（QW2） | 二氧化硫 | 2023-08-23 |  |  |  |  | 0.009 | 0.4 |  | mg/m3 | 否