## 废水比对
任务名称 | 企业名称 | 名录类别 | 行业类别 | 执行标准名称 | 执行标准条目名称 | 监测点 | 监测项目 | 监测日期 | 样品类型 | 手动监测值 | 自动监测值 | 比对结果 | 技术要求
江北新区2023年8月废水比对监督监测 | 中石化南京催化剂有限公司 | 水环境,大气环境,土壤污染监管,环境风险管控 | 化学试剂和助剂制造 | 中石化南京催化剂有限公司排污许可证(91320193075864508E001Q) | 水污染物排放限值 | 污水排放口 | 氨氮 | 2023-08-10 | 实际样 | 13.3 | 12.1 | -9.02% | 相对误差不超过±15%
江北新区2023年8月废水比对监督监测 | 中石化南京催化剂有限公司 | 水环境,大气环境,土壤污染监管,环境风险管控 | 化学试剂和助剂制造 | 中石化南京催化剂有限公司排污许可证(91320193075864508E001Q) | 水污染物排放限值 | 污水排放口 | 氨氮 | 2023-08-10 | 实际样 | 18.3 | 16.7 | -8.74% | 相对误差不超过±15%
江北新区2023年8月废水比对监督监测 | 中石化南京催化剂有限公司 | 水环境,大气环境,土壤污染监管,环境风险管控 | 化学试剂和助剂制造 | 中石化南京催化剂有限公司排污许可证(91320193075864508E001Q) | 水污染物排放限值 | 污水排放口 | 氨氮 | 2023-08-10 | 实际样 | 11.3 | 10.3 | -8.85% | 相对误差不超过±15%
江北新区2023年8月废水比对监督监测 | 中石化南京催化剂有限公司 | 水环境,大气环境,土壤污染监管,环境风险管控 | 化学试剂和助剂制造 | 中石化南京催化剂有限公司排污许可证(91320193075864508E001Q) | 水污染物排放限值 | 污水排放口 | 氨氮 | 2023-08-10 | 标准样 | 50.0 | 47.5 | -5% | 相对误差不超过±10%
江北新区2023年8月废水比对监督监测 | 中石化南京催化剂有限公司 | 水环境,大气环境,土壤污染监管,环境风险管控 | 化学试剂和助剂制造 | 中石化南京催化剂有限公司排污许可证(91320193075864508E001Q) | 水污染物排放限值 | 污水排放口 | 化学需氧量 | 2023-08-10 | 实际样 | 56 | 52 | -7.14% | 相对误差不超过±30%
江北新区2023年8月废水比对监督监测 | 中石化南京催化剂有限公司 | 水环境,大气环境,土壤污染监管,环境风险管控 | 化学试剂和助剂制造 | 中石化南京催化剂有限公司排污许可证(91320193075864508E001Q) | 水污染物排放限值 | 污水排放口 | 化学需氧量 | 2023-08-10 | 实际样 | 52 | 47 | -9.62% | 相对误差不超过±30%
江北新区2023年8月废水比对监督监测 | 中石化南京催化剂有限公司 | 水环境,大气环境,土壤污染监管,环境风险管控 | 化学试剂和助剂制造 | 中石化南京催化剂有限公司排污许可证(91320193075864508E001Q) | 水污染物排放限值 | 污水排放口 | 化学需氧量 | 2023-08-10 | 实际样 | 70 | 63 | -10% | 相对误差不超过±20%
江北新区2023年8月废水比对监督监测 | 中石化南京催化剂有限公司 | 水环境,大气环境,土壤污染监管,环境风险管控 | 化学试剂和助剂制造 | 中石化南京催化剂有限公司排污许可证(91320193075864508E001Q) | 水污染物排放限值 | 污水排放口 | 化学需氧量 | 2023-08-10 | 标准样 | 500 | 516 | 3.2% | 相对误差不超过±10%
江北新区2023年8月废水比对监督监测 | 中石化南京催化剂有限公司 | 水环境,大气环境,土壤污染监管,环境风险管控 | 化学试剂和助剂制造 | 中石化南京催化剂有限公司排污许可证(91320193075864508E001Q) | 水污染物排放限值 | 污水排放口 | 总磷 | 2023-08-10 | 实际样 | 1.51 | 1.38 | -8.61% | 相对误差不超过±15%
江北新区2023年8月废水比对监督监测 | 中石化南京催化剂有限公司 | 水环境,大气环境,土壤污染监管,环境风险管控 | 化学试剂和助剂制造 | 中石化南京催化剂有限公司排污许可证(91320193075864508E001Q) | 水污染物排放限值 | 污水排放口 | 总磷 | 2023-08-10 | 实际样 | 1.63 | 1.53 | -6.13% | 相对误差不超过±15%
江北新区2023年8月废水比对监督监测 | 中石化南京催化剂有限公司 | 水环境,大气环境,土壤污染监管,环境风险管控 | 化学试剂和助剂制造 | 中石化南京催化剂有限公司排污许可证(91320193075864508E001Q) | 水污染物排放限值 | 污水排放口 | 总磷 | 2023-08-10 | 实际样 | 1.52 | 1.41 | -7.24% | 相对误差不超过±15%
江北新区2023年8月废水比对监督监测 | 中石化南京催化剂有限公司 | 水环境,大气环境,土壤污染监管,环境风险管控 | 化学试剂和助剂制造 | 中石化南京催化剂有限公司排污许可证(91320193075864508E001Q) | 水污染物排放限值 | 污水排放口 | 总磷 | 2023-08-10 | 标准样 | 5.00 | 4.95 | -1% | 相对误差不超过±10%
江北新区2023年8月废水比对监督监测 | 中石化南京催化剂有限公司 | 水环境,大气环境,土壤污染监管,环境风险管控 | 化学试剂和助剂制造 | 中石化南京催化剂有限公司排污许可证(91320193075864508E001Q) | 水污染物排放限值 | 污水排放口 | pH | 2023-08-10 | 实际样 | 7.1 | 7.4 | 0.3pH | 绝对误差不超过±0.5pH
江北新区2023年8月废水比对监督监测 | 南京市大厂欣乐肉类食品中心 | 水环境 | 牲畜屠宰 | 南京市大厂欣乐肉类食品中心排污许可证(9132011672456408X2001P) | 水污染物排放限值 | 废水总排口 | 总氮 | 2023-08-03 | 实际样 | 16.0 | 17.680 | 10.5% | 相对误差不超过±15%
江北新区2023年8月废水比对监督监测 | 南京市大厂欣乐肉类食品中心 | 水环境 | 牲畜屠宰 | 南京市大厂欣乐肉类食品中心排污许可证(9132011672456408X2001P) | 水污染物排放限值 | 废水总排口 | 总氮 | 2023-08-03 | 实际样 | 16.3 | 18.030 | 10.61% | 相对误差不超过±15%
江北新区2023年8月废水比对监督监测 | 南京市大厂欣乐肉类食品中心 | 水环境 | 牲畜屠宰 | 南京市大厂欣乐肉类食品中心排污许可证(9132011672456408X2001P) | 水污染物排放限值 | 废水总排口 | 总氮 | 2023-08-03 | 实际样 | 16.4 | 18.121 | 10.49% | 相对误差不超过±15%
江北新区2023年8月废水比对监督监测 | 南京市大厂欣乐肉类食品中心 | 水环境 | 牲畜屠宰 | 南京市大厂欣乐肉类食品中心排污许可证(9132011672456408X2001P) | 水污染物排放限值 | 废水总排口 | 总氮 | 2023-08-03 | 标准样 | 100 | 99.424 | -0.58% | 相对误差不超过±10%
江北新区2023年8月废水比对监督监测 | 南京市大厂欣乐肉类食品中心 | 水环境 | 牲畜屠宰 | 南京市大厂欣乐肉类食品中心排污许可证(9132011672456408X2001P) | 水污染物排放限值 | 废水总排口 | pH | 2023-08-03 | 实际样 | 7.4 | 7.1 | -0.3pH | 绝对误差不超过±0.5pH
江北新区2023年8月废水比对监督监测 | 南京市大厂欣乐肉类食品中心 | 水环境 | 牲畜屠宰 | 南京市大厂欣乐肉类食品中心排污许可证(9132011672456408X2001P) | 水污染物排放限值 | 废水总排口 | 总磷 | 2023-08-03 | 实际样 | 1.72 | 1.711 | -0.52% | 相对误差不超过±15%
江北新区2023年8月废水比对监督监测 | 南京市大厂欣乐肉类食品中心 | 水环境 | 牲畜屠宰 | 南京市大厂欣乐肉类食品中心排污许可证(9132011672456408X2001P) | 水污染物排放限值 | 废水总排口 | 总磷 | 2023-08-03 | 实际样 | 1.62 | 1.570 | -3.09% | 相对误差不超过±15%
江北新区2023年8月废水比对监督监测 | 南京市大厂欣乐肉类食品中心 | 水环境 | 牲畜屠宰 | 南京市大厂欣乐肉类食品中心排污许可证(9132011672456408X2001P) | 水污染物排放限值 | 废水总排口 | 总磷 | 2023-08-03 | 实际样 | 1.30 | 1.291 | -0.69% | 相对误差不超过±15%
江北新区2023年8月废水比对监督监测 | 南京市大厂欣乐肉类食品中心 | 水环境 | 牲畜屠宰 | 南京市大厂欣乐肉类食品中心排污许可证(9132011672456408X2001P) | 水污染物排放限值 | 废水总排口 | 总磷 | 2023-08-03 | 标准样 | 10 | 9.859 | -1.41% | 相对误差不超过±10%
江北新区2023年8月废水比对监督监测 | 南京市大厂欣乐肉类食品中心 | 水环境 | 牲畜屠宰 | 南京市大厂欣乐肉类食品中心排污许可证(9132011672456408X2001P) | 水污染物排放限值 | 废水总排口 | 氨氮 | 2023-08-03 | 实际样 | 1.5 | 1.66 | 0.16mg/L | 绝对误差不超过±0.3mg/L
江北新区2023年8月废水比对监督监测 | 南京市大厂欣乐肉类食品中心 | 水环境 | 牲畜屠宰 | 南京市大厂欣乐肉类食品中心排污许可证(9132011672456408X2001P) | 水污染物排放限值 | 废水总排口 | 氨氮 | 2023-08-03 | 实际样 | 1.5 | 1.38 | -0.12mg/L | 绝对误差不超过±0.3mg/L
江北新区2023年8月废水比对监督监测 | 南京市大厂欣乐肉类食品中心 | 水环境 | 牲畜屠宰 | 南京市大厂欣乐肉类食品中心排污许可证(9132011672456408X2001P) | 水污染物排放限值 | 废水总排口 | 氨氮 | 2023-08-03 | 实际样 | 1.5 | 1.52 | 0.02mg/L | 绝对误差不超过±0.3mg/L
江北新区2023年8月废水比对监督监测 | 南京市大厂欣乐肉类食品中心 | 水环境 | 牲畜屠宰 | 南京市大厂欣乐肉类食品中心排污许可证(9132011672456408X2001P) | 水污染物排放限值 | 废水总排口 | 氨氮 | 2023-08-03 | 标准样 | 30 | 28.85 | -3.83% | 相对误差不超过±10%
江北新区2023年8月废水比对监督监测 | 南京市大厂欣乐肉类食品中心 | 水环境 | 牲畜屠宰 | 南京市大厂欣乐肉类食品中心排污许可证(9132011672456408X2001P) | 水污染物排放限值 | 废水总排口 | 化学需氧量 | 2023-08-03 | 实际样 | 20 | 29.7 | 9.7mg/L | 绝对误差不超过±5mg/L
江北新区2023年8月废水比对监督监测 | 南京市大厂欣乐肉类食品中心 | 水环境 | 牲畜屠宰 | 南京市大厂欣乐肉类食品中心排污许可证(9132011672456408X2001P) | 水污染物排放限值 | 废水总排口 | 化学需氧量 | 2023-08-03 | 实际样 | 20 | 19.1 | -0.9mg/L | 绝对误差不超过±5mg/L
江北新区2023年8月废水比对监督监测 | 南京市大厂欣乐肉类食品中心 | 水环境 | 牲畜屠宰 | 南京市大厂欣乐肉类食品中心排污许可证(9132011672456408X2001P) | 水污染物排放限值 | 废水总排口 | 化学需氧量 | 2023-08-03 | 实际样 | 20 | 22.8 | 2.8mg/L | 绝对误差不超过±5mg/L
江北新区2023年8月废水比对监督监测 | 南京市大厂欣乐肉类食品中心 | 水环境 | 牲畜屠宰 | 南京市大厂欣乐肉类食品中心排污许可证(9132011672456408X2001P) | 水污染物排放限值 | 废水总排口 | 化学需氧量 | 2023-08-03 | 标准样 | 500 | 546.6 | 9.32% | 相对误差不超过±10%
江北新区2023年8月废水比对监督监测 | 奥沙达化学（南京）有限公司 | 水环境,大气环境,土壤污染监管,环境风险管控 | 有机化学原料制造 | 《南京江北新区新材料科技园企业污水排放管理规定（2020年版）》（宁新区新科办发〔2020〕73号）(宁新区新科办发〔2020〕73号) | 第二类污染物接管标准 | 废水总排口 | 氨氮（NH3-N） | 2023-08-09 | 实际样 | 7.42 | 7.95 | 7.14% | 相对误差不超过±15%
江北新区2023年8月废水比对监督监测 | 奥沙达化学（南京）有限公司 | 水环境,大气环境,土壤污染监管,环境风险管控 | 有机化学原料制造 | 《南京江北新区新材料科技园企业污水排放管理规定（2020年版）》（宁新区新科办发〔2020〕73号）(宁新区新科办发〔2020〕73号) | 第二类污染物接管标准 | 废水总排口 | 氨氮（NH3-N） | 2023-08-09 | 实际样 | 7.47 | 8.05 | 7.76% | 相对误差不超过±15%
江北新区2023年8月废水比对监督监测 | 奥沙达化学（南京）有限公司 | 水环境,大气环境,土壤污染监管,环境风险管控 | 有机化学原料制造 | 《南京江北新区新材料科技园企业污水排放管理规定（2020年版）》（宁新区新科办发〔2020〕73号）(宁新区新科办发〔2020〕73号) | 第二类污染物接管标准 | 废水总排口 | 氨氮（NH3-N） | 2023-08-09 | 实际样 | 7.26 | 7.88 | 8.54% | 相对误差不超过±15%
江北新区2023年8月废水比对监督监测 | 奥沙达化学（南京）有限公司 | 水环境,大气环境,土壤污染监管,环境风险管控 | 有机化学原料制造 | 《南京江北新区新材料科技园企业污水排放管理规定（2020年版）》（宁新区新科办发〔2020〕73号）(宁新区新科办发〔2020〕73号) | 第二类污染物接管标准 | 废水总排口 | 氨氮（NH3-N） | 2023-08-09 | 标准样 | 50.0 | 51.4 | 2.8% | 相对误差不超过±10%
江北新区2023年8月废水比对监督监测 | 奥沙达化学（南京）有限公司 | 水环境,大气环境,土壤污染监管,环境风险管控 | 有机化学原料制造 | 《南京江北新区新材料科技园企业污水排放管理规定（2020年版）》（宁新区新科办发〔2020〕73号）(宁新区新科办发〔2020〕73号) | 第二类污染物接管标准 | 废水总排口 | 化学需氧量 | 2023-08-09 | 实际样 | 48 | 45 | -6.25% | 相对误差不超过±30%
江北新区2023年8月废水比对监督监测 | 奥沙达化学（南京）有限公司 | 水环境,大气环境,土壤污染监管,环境风险管控 | 有机化学原料制造 | 《南京江北新区新材料科技园企业污水排放管理规定（2020年版）》（宁新区新科办发〔2020〕73号）(宁新区新科办发〔2020〕73号) | 第二类污染物接管标准 | 废水总排口 | 化学需氧量 | 2023-08-09 | 实际样 | 44 | 40 | -9.09% | 相对误差不超过±30%
江北新区2023年8月废水比对监督监测 | 奥沙达化学（南京）有限公司 | 水环境,大气环境,土壤污染监管,环境风险管控 | 有机化学原料制造 | 《南京江北新区新材料科技园企业污水排放管理规定（2020年版）》（宁新区新科办发〔2020〕73号）(宁新区新科办发〔2020〕73号) | 第二类污染物接管标准 | 废水总排口 | 化学需氧量 | 2023-08-09 | 实际样 | 42 | 40 | -4.76% | 相对误差不超过±30%
江北新区2023年8月废水比对监督监测 | 奥沙达化学（南京）有限公司 | 水环境,大气环境,土壤污染监管,环境风险管控 | 有机化学原料制造 | 《南京江北新区新材料科技园企业污水排放管理规定（2020年版）》（宁新区新科办发〔2020〕73号）(宁新区新科办发〔2020〕73号) | 第二类污染物接管标准 | 废水总排口 | 化学需氧量 | 2023-08-09 | 标准样 | 500 | 497 | -0.6% | 相对误差不超过±10%
江北新区2023年8月废水比对监督监测 | 奥沙达化学（南京）有限公司 | 水环境,大气环境,土壤污染监管,环境风险管控 | 有机化学原料制造 | 《南京江北新区新材料科技园企业污水排放管理规定（2020年版）》（宁新区新科办发〔2020〕73号）(宁新区新科办发〔2020〕73号) | 第二类污染物接管标准 | 废水总排口 | pH值 | 2023-08-09 | 实际样 | 7.3 | 7.5 | 0.2pH | 绝对误差不超过±0.5pH
江北新区2023年8月废水比对监督监测 | 南京长江涂料有限公司 | 水环境,大气环境,土壤污染监管,环境风险管控 | 涂料制造 | 《南京江北新区新材料科技园企业污水排放管理规定（2020年版）》（宁新区新科办发〔2020〕73号）(宁新区新科办发〔2020〕73号) | 第二类污染物接管标准 | 生产废水总排口 | 氨氮（NH3-N） | 2023-08-04 | 实际样 | 1.50 | 1.59 | 0.09mg/L | 绝对误差不超过±0.3mg/L
江北新区2023年8月废水比对监督监测 | 南京长江涂料有限公司 | 水环境,大气环境,土壤污染监管,环境风险管控 | 涂料制造 | 《南京江北新区新材料科技园企业污水排放管理规定（2020年版）》（宁新区新科办发〔2020〕73号）(宁新区新科办发〔2020〕73号) | 第二类污染物接管标准 | 生产废水总排口 | 氨氮（NH3-N） | 2023-08-04 | 实际样 | 1.50 | 1.54 | 0.04mg/L | 绝对误差不超过±0.3mg/L
江北新区2023年8月废水比对监督监测 | 南京长江涂料有限公司 | 水环境,大气环境,土壤污染监管,环境风险管控 | 涂料制造 | 《南京江北新区新材料科技园企业污水排放管理规定（2020年版）》（宁新区新科办发〔2020〕73号）(宁新区新科办发〔2020〕73号) | 第二类污染物接管标准 | 生产废水总排口 | 氨氮（NH3-N） | 2023-08-04 | 实际样 | 1.50 | 1.51 | 0.01mg/L | 绝对误差不超过±0.3mg/L
江北新区2023年8月废水比对监督监测 | 南京长江涂料有限公司 | 水环境,大气环境,土壤污染监管,环境风险管控 | 涂料制造 | 《南京江北新区新材料科技园企业污水排放管理规定（2020年版）》（宁新区新科办发〔2020〕73号）(宁新区新科办发〔2020〕73号) | 第二类污染物接管标准 | 生产废水总排口 | 氨氮（NH3-N） | 2023-08-04 | 标准样 | 50.0 | 48.0 | -4% | 相对误差不超过±10%
江北新区2023年8月废水比对监督监测 | 南京长江涂料有限公司 | 水环境,大气环境,土壤污染监管,环境风险管控 | 涂料制造 | 《南京江北新区新材料科技园企业污水排放管理规定（2020年版）》（宁新区新科办发〔2020〕73号）(宁新区新科办发〔2020〕73号) | 第二类污染物接管标准 | 生产废水总排口 | 化学需氧量 | 2023-08-04 | 实际样 | 180 | 169 | -6.11% | 相对误差不超过±15%
江北新区2023年8月废水比对监督监测 | 南京长江涂料有限公司 | 水环境,大气环境,土壤污染监管,环境风险管控 | 涂料制造 | 《南京江北新区新材料科技园企业污水排放管理规定（2020年版）》（宁新区新科办发〔2020〕73号）(宁新区新科办发〔2020〕73号) | 第二类污染物接管标准 | 生产废水总排口 | 化学需氧量 | 2023-08-04 | 实际样 | 185 | 170 | -8.11% | 相对误差不超过±15%
江北新区2023年8月废水比对监督监测 | 南京长江涂料有限公司 | 水环境,大气环境,土壤污染监管,环境风险管控 | 涂料制造 | 《南京江北新区新材料科技园企业污水排放管理规定（2020年版）》（宁新区新科办发〔2020〕73号）(宁新区新科办发〔2020〕73号) | 第二类污染物接管标准 | 生产废水总排口 | 化学需氧量 | 2023-08-04 | 实际样 | 187 | 171 | -8.56% | 相对误差不超过±15%
江北新区2023年8月废水比对监督监测 | 南京长江涂料有限公司 | 水环境,大气环境,土壤污染监管,环境风险管控 | 涂料制造 | 《南京江北新区新材料科技园企业污水排放管理规定（2020年版）》（宁新区新科办发〔2020〕73号）(宁新区新科办发〔2020〕73号) | 第二类污染物接管标准 | 生产废水总排口 | 化学需氧量 | 2023-08-04 | 标准样 | 500 | 498 | -0.4% | 相对误差不超过±10%
江北新区2023年8月废水比对监督监测 | 南京长江涂料有限公司 | 水环境,大气环境,土壤污染监管,环境风险管控 | 涂料制造 | 《南京江北新区新材料科技园企业污水排放管理规定（2020年版）》（宁新区新科办发〔2020〕73号）(宁新区新科办发〔2020〕73号) | 第二类污染物接管标准 | 生产废水总排口 | pH值 | 2023-08-04 | 实际样 | 7.3 | 7.5 | 0.2pH | 绝对误差不超过±0.5pH
江北新区2023年8月废水比对监督监测 | 综研高新材料（南京）有限公司 | 水环境,大气环境,土壤污染监管,环境风险管控 | 其他专用化学产品制造 | 《南京江北新区新材料科技园企业污水排放管理规定（2020年版）》（宁新区新科办发〔2020〕73号）(宁新区新科办发〔2020〕73号) | 第二类污染物接管标准 | DW001 污水总排口(DW001) | 氨氮（NH3-N） | 2023-08-07 | 实际样 | 15.2 | 14.0 | -7.89% | 相对误差不超过±15%
江北新区2023年8月废水比对监督监测 | 综研高新材料（南京）有限公司 | 水环境,大气环境,土壤污染监管,环境风险管控 | 其他专用化学产品制造 | 《南京江北新区新材料科技园企业污水排放管理规定（2020年版）》（宁新区新科办发〔2020〕73号）(宁新区新科办发〔2020〕73号) | 第二类污染物接管标准 | DW001 污水总排口(DW001) | 氨氮（NH3-N） | 2023-08-07 | 实际样 | 15.4 | 14.0 | -9.09% | 相对误差不超过±15%
江北新区2023年8月废水比对监督监测 | 综研高新材料（南京）有限公司 | 水环境,大气环境,土壤污染监管,环境风险管控 | 其他专用化学产品制造 | 《南京江北新区新材料科技园企业污水排放管理规定（2020年版）》（宁新区新科办发〔2020〕73号）(宁新区新科办发〔2020〕73号) | 第二类污染物接管标准 | DW001 污水总排口(DW001) | 氨氮（NH3-N） | 2023-08-07 | 实际样 | 14.8 | 13.6 | -8.11% | 相对误差不超过±15%
江北新区2023年8月废水比对监督监测 | 综研高新材料（南京）有限公司 | 水环境,大气环境,土壤污染监管,环境风险管控 | 其他专用化学产品制造 | 《南京江北新区新材料科技园企业污水排放管理规定（2020年版）》（宁新区新科办发〔2020〕73号）(宁新区新科办发〔2020〕73号) | 第二类污染物接管标准 | DW001 污水总排口(DW001) | 氨氮（NH3-N） | 2023-08-07 | 标准样 | 50.0 | 47.0 | -6% | 相对误差不超过±10%
江北新区2023年8月废水比对监督监测 | 综研高新材料（南京）有限公司 | 水环境,大气环境,土壤污染监管,环境风险管控 | 其他专用化学产品制造 | 《南京江北新区新材料科技园企业污水排放管理规定（2020年版）》（宁新区新科办发〔2020〕73号）(宁新区新科办发〔2020〕73号) | 第二类污染物接管标准 | DW001 污水总排口(DW001) | 化学需氧量 | 2023-08-07 | 实际样 | 42 | 38 | -9.52% | 相对误差不超过±30%
江北新区2023年8月废水比对监督监测 | 综研高新材料（南京）有限公司 | 水环境,大气环境,土壤污染监管,环境风险管控 | 其他专用化学产品制造 | 《南京江北新区新材料科技园企业污水排放管理规定（2020年版）》（宁新区新科办发〔2020〕73号）(宁新区新科办发〔2020〕73号) | 第二类污染物接管标准 | DW001 污水总排口(DW001) | 化学需氧量 | 2023-08-07 | 实际样 | 68 | 60 | -11.76% | 相对误差不超过±20%
江北新区2023年8月废水比对监督监测 | 综研高新材料（南京）有限公司 | 水环境,大气环境,土壤污染监管,环境风险管控 | 其他专用化学产品制造 | 《南京江北新区新材料科技园企业污水排放管理规定（2020年版）》（宁新区新科办发〔2020〕73号）(宁新区新科办发〔2020〕73号) | 第二类污染物接管标准 | DW001 污水总排口(DW001) | 化学需氧量 | 2023-08-07 | 实际样 | 45 | 42 | -6.67% | 相对误差不超过±30%
江北新区2023年8月废水比对监督监测 | 综研高新材料（南京）有限公司 | 水环境,大气环境,土壤污染监管,环境风险管控 | 其他专用化学产品制造 | 《南京江北新区新材料科技园企业污水排放管理规定（2020年版）》（宁新区新科办发〔2020〕73号）(宁新区新科办发〔2020〕73号) | 第二类污染物接管标准 | DW001 污水总排口(DW001) | 化学需氧量 | 2023-08-07 | 标准样 | 125 | 124 | -0.8% | 相对误差不超过±10%
江北新区2023年8月废水比对监督监测 | 综研高新材料（南京）有限公司 | 水环境,大气环境,土壤污染监管,环境风险管控 | 其他专用化学产品制造 | 《南京江北新区新材料科技园企业污水排放管理规定（2020年版）》（宁新区新科办发〔2020〕73号）(宁新区新科办发〔2020〕73号) | 第二类污染物接管标准 | DW001 污水总排口(DW001) | pH值 | 2023-08-07 | 实际样 | 7.6 | 8.1 | 0.5pH | 绝对误差不超过±0.5pH
江北新区2023年8月废水比对监督监测 | 南京齐东化工有限公司 | 水环境,大气环境,土壤污染监管 | 初级形态塑料及合成树脂制造 | 南京齐东化工有限公司排污许可证(91320193663760545F001P) | 水污染物排放限值 | 污水排口(DW001) | 化学需氧量 | 2023-08-02 | 实际样 | 115 | 105 | -8.7% | 相对误差不超过±15%
江北新区2023年8月废水比对监督监测 | 南京齐东化工有限公司 | 水环境,大气环境,土壤污染监管 | 初级形态塑料及合成树脂制造 | 南京齐东化工有限公司排污许可证(91320193663760545F001P) | 水污染物排放限值 | 污水排口(DW001) | 化学需氧量 | 2023-08-02 | 实际样 | 112 | 102 | -8.93% | 相对误差不超过±15%
江北新区2023年8月废水比对监督监测 | 南京齐东化工有限公司 | 水环境,大气环境,土壤污染监管 | 初级形态塑料及合成树脂制造 | 南京齐东化工有限公司排污许可证(91320193663760545F001P) | 水污染物排放限值 | 污水排口(DW001) | 化学需氧量 | 2023-08-02 | 实际样 | 107 | 102 | -4.67% | 相对误差不超过±15%
江北新区2023年8月废水比对监督监测 | 南京齐东化工有限公司 | 水环境,大气环境,土壤污染监管 | 初级形态塑料及合成树脂制造 | 南京齐东化工有限公司排污许可证(91320193663760545F001P) | 水污染物排放限值 | 污水排口(DW001) | 化学需氧量 | 2023-08-02 | 标准样 | 500 | 502 | 0.4% | 相对误差不超过±10%
江北新区2023年8月废水比对监督监测 | 南京齐东化工有限公司 | 水环境,大气环境,土壤污染监管 | 初级形态塑料及合成树脂制造 | 南京齐东化工有限公司排污许可证(91320193663760545F001P) | 水污染物排放限值 | 污水排口(DW001) | 氨氮 | 2023-08-02 | 实际样 | 13.5 | 12.2 | -9.63% | 相对误差不超过±15%
江北新区2023年8月废水比对监督监测 | 南京齐东化工有限公司 | 水环境,大气环境,土壤污染监管 | 初级形态塑料及合成树脂制造 | 南京齐东化工有限公司排污许可证(91320193663760545F001P) | 水污染物排放限值 | 污水排口(DW001) | 氨氮 | 2023-08-02 | 实际样 | 13.0 | 11.9 | -8.46% | 相对误差不超过±15%
江北新区2023年8月废水比对监督监测 | 南京齐东化工有限公司 | 水环境,大气环境,土壤污染监管 | 初级形态塑料及合成树脂制造 | 南京齐东化工有限公司排污许可证(91320193663760545F001P) | 水污染物排放限值 | 污水排口(DW001) | 氨氮 | 2023-08-02 | 实际样 | 9.02 | 8.26 | -8.43% | 相对误差不超过±15%
江北新区2023年8月废水比对监督监测 | 南京齐东化工有限公司 | 水环境,大气环境,土壤污染监管 | 初级形态塑料及合成树脂制造 | 南京齐东化工有限公司排污许可证(91320193663760545F001P) | 水污染物排放限值 | 污水排口(DW001) | 氨氮 | 2023-08-02 | 标准样 | 50.0 | 48.2 | -3.6% | 相对误差不超过±10%
江北新区2023年8月废水比对监督监测 | 南京齐东化工有限公司 | 水环境,大气环境,土壤污染监管 | 初级形态塑料及合成树脂制造 | 南京齐东化工有限公司排污许可证(91320193663760545F001P) | 水污染物排放限值 | 污水排口(DW001) | pH | 2023-08-02 | 实际样 | 7.6 | 7.7 | 0.1pH | 绝对误差不超过±0.5pH
江北新区2023年8月废水比对监督监测 | 南京诚志永清能源科技有限公司 | 水环境,大气环境,土壤污染监管,环境风险管控 | 有机化学原料制造 | 《南京江北新区新材料科技园企业污水排放管理规定（2020年版）》（宁新区新科办发〔2020〕73号）(宁新区新科办发〔2020〕73号) | 第二类污染物接管标准 | 废水总排口 | 化学需氧量 | 2023-08-07 | 实际样 | 33 | 36 | 9.09% | 相对误差不超过±30%
江北新区2023年8月废水比对监督监测 | 南京诚志永清能源科技有限公司 | 水环境,大气环境,土壤污染监管,环境风险管控 | 有机化学原料制造 | 《南京江北新区新材料科技园企业污水排放管理规定（2020年版）》（宁新区新科办发〔2020〕73号）(宁新区新科办发〔2020〕73号) | 第二类污染物接管标准 | 废水总排口 | 化学需氧量 | 2023-08-07 | 实际样 | 34 | 36 | 5.88% | 相对误差不超过±30%
江北新区2023年8月废水比对监督监测 | 南京诚志永清能源科技有限公司 | 水环境,大气环境,土壤污染监管,环境风险管控 | 有机化学原料制造 | 《南京江北新区新材料科技园企业污水排放管理规定（2020年版）》（宁新区新科办发〔2020〕73号）(宁新区新科办发〔2020〕73号) | 第二类污染物接管标准 | 废水总排口 | 化学需氧量 | 2023-08-07 | 实际样 | 40 | 46 | 15% | 相对误差不超过±30%
江北新区2023年8月废水比对监督监测 | 南京诚志永清能源科技有限公司 | 水环境,大气环境,土壤污染监管,环境风险管控 | 有机化学原料制造 | 《南京江北新区新材料科技园企业污水排放管理规定（2020年版）》（宁新区新科办发〔2020〕73号）(宁新区新科办发〔2020〕73号) | 第二类污染物接管标准 | 废水总排口 | 化学需氧量 | 2023-08-07 | 标准样 | 250 | 252 | 0.8% | 相对误差不超过±10%
江北新区2023年8月废水比对监督监测 | 南京诚志永清能源科技有限公司 | 水环境,大气环境,土壤污染监管,环境风险管控 | 有机化学原料制造 | 《南京江北新区新材料科技园企业污水排放管理规定（2020年版）》（宁新区新科办发〔2020〕73号）(宁新区新科办发〔2020〕73号) | 第二类污染物接管标准 | 废水总排口 | pH值 | 2023-08-07 | 实际样 | 8.1 | 7.9 | -0.2pH | 绝对误差不超过±0.5pH
江北新区2023年8月废水比对监督监测 | 南京诚志永清能源科技有限公司 | 水环境,大气环境,土壤污染监管,环境风险管控 | 有机化学原料制造 | 《南京江北新区新材料科技园企业污水排放管理规定（2020年版）》（宁新区新科办发〔2020〕73号）(宁新区新科办发〔2020〕73号) | 第二类污染物接管标准 | 废水总排口 | 氨氮（NH3-N） | 2023-08-07 | 实际样 | 1.50 | 1.49 | -0.01mg/L | 绝对误差不超过±0.3mg/L
江北新区2023年8月废水比对监督监测 | 南京诚志永清能源科技有限公司 | 水环境,大气环境,土壤污染监管,环境风险管控 | 有机化学原料制造 | 《南京江北新区新材料科技园企业污水排放管理规定（2020年版）》（宁新区新科办发〔2020〕73号）(宁新区新科办发〔2020〕73号) | 第二类污染物接管标准 | 废水总排口 | 氨氮（NH3-N） | 2023-08-07 | 实际样 | 1.50 | 1.55 | 0.05mg/L | 绝对误差不超过±0.3mg/L
江北新区2023年8月废水比对监督监测 | 南京诚志永清能源科技有限公司 | 水环境,大气环境,土壤污染监管,环境风险管控 | 有机化学原料制造 | 《南京江北新区新材料科技园企业污水排放管理规定（2020年版）》（宁新区新科办发〔2020〕73号）(宁新区新科办发〔2020〕73号) | 第二类污染物接管标准 | 废水总排口 | 氨氮（NH3-N） | 2023-08-07 | 实际样 | 1.50 | 1.58 | 0.08mg/L | 绝对误差不超过±0.3mg/L
江北新区2023年8月废水比对监督监测 | 南京诚志永清能源科技有限公司 | 水环境,大气环境,土壤污染监管,环境风险管控 | 有机化学原料制造 | 《南京江北新区新材料科技园企业污水排放管理规定（2020年版）》（宁新区新科办发〔2020〕73号）(宁新区新科办发〔2020〕73号) | 第二类污染物接管标准 | 废水总排口 | 氨氮（NH3-N） | 2023-08-07 | 标准样 | 40.0 | 43.1 | 7.75% | 相对误差不超过±10%
江北新区2023年8月废水比对监督监测 | 南京博特新材料有限公司 | 水环境,大气环境,土壤污染监管 | 初级形态塑料及合成树脂制造 | 南京博特新材料有限公司排污许可证(913201937937389447001P) | 水污染物排放限值 | DW001综合污水排放口(DW001) | 氨氮 | 2023-08-04 | 实际样 | 8.18 | 7.44 | -9.05% | 相对误差不超过±15%
江北新区2023年8月废水比对监督监测 | 南京博特新材料有限公司 | 水环境,大气环境,土壤污染监管 | 初级形态塑料及合成树脂制造 | 南京博特新材料有限公司排污许可证(913201937937389447001P) | 水污染物排放限值 | DW001综合污水排放口(DW001) | 氨氮 | 2023-08-04 | 实际样 | 7.93 | 7.25 | -8.58% | 相对误差不超过±15%
江北新区2023年8月废水比对监督监测 | 南京博特新材料有限公司 | 水环境,大气环境,土壤污染监管 | 初级形态塑料及合成树脂制造 | 南京博特新材料有限公司排污许可证(913201937937389447001P) | 水污染物排放限值 | DW001综合污水排放口(DW001) | 氨氮 | 2023-08-04 | 实际样 | 8.10 | 7.42 | -8.4% | 相对误差不超过±15%
江北新区2023年8月废水比对监督监测 | 南京博特新材料有限公司 | 水环境,大气环境,土壤污染监管 | 初级形态塑料及合成树脂制造 | 南京博特新材料有限公司排污许可证(913201937937389447001P) | 水污染物排放限值 | DW001综合污水排放口(DW001) | 氨氮 | 2023-08-04 | 标准样 | 50.0 | 50.1 | 0.2% | 相对误差不超过±10%
江北新区2023年8月废水比对监督监测 | 南京博特新材料有限公司 | 水环境,大气环境,土壤污染监管 | 初级形态塑料及合成树脂制造 | 南京博特新材料有限公司排污许可证(913201937937389447001P) | 水污染物排放限值 | DW001综合污水排放口(DW001) | 化学需氧量 | 2023-08-04 | 实际样 | 328 | 352 | 7.32% | 相对误差不超过±15%
江北新区2023年8月废水比对监督监测 | 南京博特新材料有限公司 | 水环境,大气环境,土壤污染监管 | 初级形态塑料及合成树脂制造 | 南京博特新材料有限公司排污许可证(913201937937389447001P) | 水污染物排放限值 | DW001综合污水排放口(DW001) | 化学需氧量 | 2023-08-04 | 实际样 | 318 | 343 | 7.86% | 相对误差不超过±15%
江北新区2023年8月废水比对监督监测 | 南京博特新材料有限公司 | 水环境,大气环境,土壤污染监管 | 初级形态塑料及合成树脂制造 | 南京博特新材料有限公司排污许可证(913201937937389447001P) | 水污染物排放限值 | DW001综合污水排放口(DW001) | 化学需氧量 | 2023-08-04 | 实际样 | 324 | 349 | 7.72% | 相对误差不超过±15%
江北新区2023年8月废水比对监督监测 | 南京博特新材料有限公司 | 水环境,大气环境,土壤污染监管 | 初级形态塑料及合成树脂制造 | 南京博特新材料有限公司排污许可证(913201937937389447001P) | 水污染物排放限值 | DW001综合污水排放口(DW001) | 化学需氧量 | 2023-08-04 | 标准样 | 500 | 548 | 9.6% | 相对误差不超过±10%
江北新区2023年8月废水比对监督监测 | 南京博特新材料有限公司 | 水环境,大气环境,土壤污染监管 | 初级形态塑料及合成树脂制造 | 南京博特新材料有限公司排污许可证(913201937937389447001P) | 水污染物排放限值 | DW001综合污水排放口(DW001) | pH | 2023-08-04 | 实际样 | 7.0 | 6.9 | -0.1pH | 绝对误差不超过±0.5pH
江北新区2023年8月废水比对监督监测 | 南京博特新材料有限公司 | 水环境,大气环境,土壤污染监管 | 初级形态塑料及合成树脂制造 | 南京博特新材料有限公司排污许可证(913201937937389447001P) | 水污染物排放限值 | DW001综合污水排放口(DW001) | 总磷 | 2023-08-04 | 实际样 | 1.35 | 1.25 | -7.41% | 相对误差不超过±15%
江北新区2023年8月废水比对监督监测 | 南京博特新材料有限公司 | 水环境,大气环境,土壤污染监管 | 初级形态塑料及合成树脂制造 | 南京博特新材料有限公司排污许可证(913201937937389447001P) | 水污染物排放限值 | DW001综合污水排放口(DW001) | 总磷 | 2023-08-04 | 实际样 | 1.36 | 1.24 | -8.82% | 相对误差不超过±15%
江北新区2023年8月废水比对监督监测 | 南京博特新材料有限公司 | 水环境,大气环境,土壤污染监管 | 初级形态塑料及合成树脂制造 | 南京博特新材料有限公司排污许可证(913201937937389447001P) | 水污染物排放限值 | DW001综合污水排放口(DW001) | 总磷 | 2023-08-04 | 实际样 | 1.40 | 1.27 | -9.29% | 相对误差不超过±15%
江北新区2023年8月废水比对监督监测 | 南京博特新材料有限公司 | 水环境,大气环境,土壤污染监管 | 初级形态塑料及合成树脂制造 | 南京博特新材料有限公司排污许可证(913201937937389447001P) | 水污染物排放限值 | DW001综合污水排放口(DW001) | 总磷 | 2023-08-04 | 标准样 | 5.00 | 5.01 | 0.2% | 相对误差不超过±10%
江北新区2023年8月废水比对监督监测 | 江苏省农药研究所股份有限公司 | 水环境,地下水,大气环境,土壤污染监管,环境风险管控 | 化学农药制造 | 江苏省农药研究所股份有限公司排污许可证(91320000466003676G001P) | 水污染物排放限值 | DW002污水排放口(DW002) | 氨氮 | 2023-08-09 | 实际样 | 2.80 | 3.01 | 7.5% | 相对误差不超过±15%
江北新区2023年8月废水比对监督监测 | 江苏省农药研究所股份有限公司 | 水环境,地下水,大气环境,土壤污染监管,环境风险管控 | 化学农药制造 | 江苏省农药研究所股份有限公司排污许可证(91320000466003676G001P) | 水污染物排放限值 | DW002污水排放口(DW002) | 氨氮 | 2023-08-09 | 实际样 | 7.16 | 7.69 | 7.4% | 相对误差不超过±15%
江北新区2023年8月废水比对监督监测 | 江苏省农药研究所股份有限公司 | 水环境,地下水,大气环境,土壤污染监管,环境风险管控 | 化学农药制造 | 江苏省农药研究所股份有限公司排污许可证(91320000466003676G001P) | 水污染物排放限值 | DW002污水排放口(DW002) | 氨氮 | 2023-08-09 | 实际样 | 2.87 | 3.07 | 6.97% | 相对误差不超过±15%
江北新区2023年8月废水比对监督监测 | 江苏省农药研究所股份有限公司 | 水环境,地下水,大气环境,土壤污染监管,环境风险管控 | 化学农药制造 | 江苏省农药研究所股份有限公司排污许可证(91320000466003676G001P) | 水污染物排放限值 | DW002污水排放口(DW002) | 氨氮 | 2023-08-09 | 标准样 | 50.0 | 51.9 | 3.8% | 相对误差不超过±10%
江北新区2023年8月废水比对监督监测 | 江苏省农药研究所股份有限公司 | 水环境,地下水,大气环境,土壤污染监管,环境风险管控 | 化学农药制造 | 江苏省农药研究所股份有限公司排污许可证(91320000466003676G001P) | 水污染物排放限值 | DW002污水排放口(DW002) | pH | 2023-08-09 | 实际样 | 7.6 | 7.8 | 0.2pH | 绝对误差不超过±0.5pH
江北新区2023年8月废水比对监督监测 | 江苏省农药研究所股份有限公司 | 水环境,地下水,大气环境,土壤污染监管,环境风险管控 | 化学农药制造 | 江苏省农药研究所股份有限公司排污许可证(91320000466003676G001P) | 水污染物排放限值 | DW002污水排放口(DW002) | 总磷 | 2023-08-09 | 实际样 | 3.72 | 3.44 | -7.53% | 相对误差不超过±15%
江北新区2023年8月废水比对监督监测 | 江苏省农药研究所股份有限公司 | 水环境,地下水,大气环境,土壤污染监管,环境风险管控 | 化学农药制造 | 江苏省农药研究所股份有限公司排污许可证(91320000466003676G001P) | 水污染物排放限值 | DW002污水排放口(DW002) | 总磷 | 2023-08-09 | 实际样 | 3.86 | 3.50 | -9.33% | 相对误差不超过±15%
江北新区2023年8月废水比对监督监测 | 江苏省农药研究所股份有限公司 | 水环境,地下水,大气环境,土壤污染监管,环境风险管控 | 化学农药制造 | 江苏省农药研究所股份有限公司排污许可证(91320000466003676G001P) | 水污染物排放限值 | DW002污水排放口(DW002) | 总磷 | 2023-08-09 | 实际样 | 4.15 | 3.79 | -8.67% | 相对误差不超过±15%
江北新区2023年8月废水比对监督监测 | 江苏省农药研究所股份有限公司 | 水环境,地下水,大气环境,土壤污染监管,环境风险管控 | 化学农药制造 | 江苏省农药研究所股份有限公司排污许可证(91320000466003676G001P) | 水污染物排放限值 | DW002污水排放口(DW002) | 总磷 | 2023-08-09 | 标准样 | 5.00 | 4.96 | -0.8% | 相对误差不超过±10%
江北新区2023年8月废水比对监督监测 | 江苏省农药研究所股份有限公司 | 水环境,地下水,大气环境,土壤污染监管,环境风险管控 | 化学农药制造 | 江苏省农药研究所股份有限公司排污许可证(91320000466003676G001P) | 水污染物排放限值 | DW002污水排放口(DW002) | 化学需氧量 | 2023-08-09 | 实际样 | 146 | 159 | 8.9% | 相对误差不超过±15%
江北新区2023年8月废水比对监督监测 | 江苏省农药研究所股份有限公司 | 水环境,地下水,大气环境,土壤污染监管,环境风险管控 | 化学农药制造 | 江苏省农药研究所股份有限公司排污许可证(91320000466003676G001P) | 水污染物排放限值 | DW002污水排放口(DW002) | 化学需氧量 | 2023-08-09 | 实际样 | 139 | 149 | 7.19% | 相对误差不超过±15%
江北新区2023年8月废水比对监督监测 | 江苏省农药研究所股份有限公司 | 水环境,地下水,大气环境,土壤污染监管,环境风险管控 | 化学农药制造 | 江苏省农药研究所股份有限公司排污许可证(91320000466003676G001P) | 水污染物排放限值 | DW002污水排放口(DW002) | 化学需氧量 | 2023-08-09 | 实际样 | 140 | 150 | 7.14% | 相对误差不超过±15%
江北新区2023年8月废水比对监督监测 | 江苏省农药研究所股份有限公司 | 水环境,地下水,大气环境,土壤污染监管,环境风险管控 | 化学农药制造 | 江苏省农药研究所股份有限公司排污许可证(91320000466003676G001P) | 水污染物排放限值 | DW002污水排放口(DW002) | 化学需氧量 | 2023-08-09 | 标准样 | 500 | 501 | 0.2% | 相对误差不超过±10%
江北新区2023年8月废水比对监督监测 | 南京胜科水务有限公司 | 水环境,大气环境,土壤污染监管,环境风险管控 | 污水处理及其再生利用 | 不评价(null) | 废水 | 进口(IW001) | 总氮（以N计） | 2023-08-01 | 实际样 | 24.4 | 22.3 | -8.61% | 相对误差不超过±15%
江北新区2023年8月废水比对监督监测 | 南京胜科水务有限公司 | 水环境,大气环境,土壤污染监管,环境风险管控 | 污水处理及其再生利用 | 不评价(null) | 废水 | 进口(IW001) | 总氮（以N计） | 2023-08-01 | 实际样 | 25.1 | 22.8 | -9.16% | 相对误差不超过±15%
江北新区2023年8月废水比对监督监测 | 南京胜科水务有限公司 | 水环境,大气环境,土壤污染监管,环境风险管控 | 污水处理及其再生利用 | 不评价(null) | 废水 | 进口(IW001) | 总氮（以N计） | 2023-08-01 | 实际样 | 11.0 | 9.86 | -10.36% | 相对误差不超过±15%
江北新区2023年8月废水比对监督监测 | 南京胜科水务有限公司 | 水环境,大气环境,土壤污染监管,环境风险管控 | 污水处理及其再生利用 | 不评价(null) | 废水 | 进口(IW001) | 总氮（以N计） | 2023-08-01 | 标准样 | 50.0 | 47.2 | -5.6% | 相对误差不超过±10%
江北新区2023年8月废水比对监督监测 | 南京胜科水务有限公司 | 水环境,大气环境,土壤污染监管,环境风险管控 | 污水处理及其再生利用 | 不评价(null) | 废水 | 进口(IW001) | 总磷（以P计） | 2023-08-01 | 实际样 | 0.60 | 0.55 | -8.33% | 相对误差不超过±15%
江北新区2023年8月废水比对监督监测 | 南京胜科水务有限公司 | 水环境,大气环境,土壤污染监管,环境风险管控 | 污水处理及其再生利用 | 不评价(null) | 废水 | 进口(IW001) | 总磷（以P计） | 2023-08-01 | 实际样 | 1.06 | 0.96 | -9.43% | 相对误差不超过±15%
江北新区2023年8月废水比对监督监测 | 南京胜科水务有限公司 | 水环境,大气环境,土壤污染监管,环境风险管控 | 污水处理及其再生利用 | 不评价(null) | 废水 | 进口(IW001) | 总磷（以P计） | 2023-08-01 | 实际样 | 0.55 | 0.49 | -10.91% | 相对误差不超过±15%
江北新区2023年8月废水比对监督监测 | 南京胜科水务有限公司 | 水环境,大气环境,土壤污染监管,环境风险管控 | 污水处理及其再生利用 | 不评价(null) | 废水 | 进口(IW001) | 总磷（以P计） | 2023-08-01 | 标准样 | 5.00 | 4.71 | -5.8% | 相对误差不超过±10%
江北新区2023年8月废水比对监督监测 | 南京胜科水务有限公司 | 水环境,大气环境,土壤污染监管,环境风险管控 | 污水处理及其再生利用 | 不评价(null) | 废水 | 进口(IW001) | 化学需氧量 | 2023-08-01 | 实际样 | 104 | 94 | -9.62% | 相对误差不超过±15%
江北新区2023年8月废水比对监督监测 | 南京胜科水务有限公司 | 水环境,大气环境,土壤污染监管,环境风险管控 | 污水处理及其再生利用 | 不评价(null) | 废水 | 进口(IW001) | 化学需氧量 | 2023-08-01 | 实际样 | 138 | 125 | -9.42% | 相对误差不超过±15%
江北新区2023年8月废水比对监督监测 | 南京胜科水务有限公司 | 水环境,大气环境,土壤污染监管,环境风险管控 | 污水处理及其再生利用 | 不评价(null) | 废水 | 进口(IW001) | 化学需氧量 | 2023-08-01 | 实际样 | 170 | 155 | -8.82% | 相对误差不超过±15%
江北新区2023年8月废水比对监督监测 | 南京胜科水务有限公司 | 水环境,大气环境,土壤污染监管,环境风险管控 | 污水处理及其再生利用 | 不评价(null) | 废水 | 进口(IW001) | 化学需氧量 | 2023-08-01 | 标准样 | 500 | 456 | -8.8% | 相对误差不超过±10%
江北新区2023年8月废水比对监督监测 | 南京胜科水务有限公司 | 水环境,大气环境,土壤污染监管,环境风险管控 | 污水处理及其再生利用 | 不评价(null) | 废水 | 进口(IW001) | 氨氮（NH3-N） | 2023-08-01 | 实际样 | 9.91 | 9.08 | -8.38% | 相对误差不超过±15%
江北新区2023年8月废水比对监督监测 | 南京胜科水务有限公司 | 水环境,大气环境,土壤污染监管,环境风险管控 | 污水处理及其再生利用 | 不评价(null) | 废水 | 进口(IW001) | 氨氮（NH3-N） | 2023-08-01 | 实际样 | 15.5 | 14.1 | -9.03% | 相对误差不超过±15%
江北新区2023年8月废水比对监督监测 | 南京胜科水务有限公司 | 水环境,大气环境,土壤污染监管,环境风险管控 | 污水处理及其再生利用 | 不评价(null) | 废水 | 进口(IW001) | 氨氮（NH3-N） | 2023-08-01 | 实际样 | 9.64 | 8.83 | -8.4% | 相对误差不超过±15%
江北新区2023年8月废水比对监督监测 | 南京胜科水务有限公司 | 水环境,大气环境,土壤污染监管,环境风险管控 | 污水处理及其再生利用 | 不评价(null) | 废水 | 进口(IW001) | 氨氮（NH3-N） | 2023-08-01 | 标准样 | 50.0 | 53.6 | 7.2% | 相对误差不超过±10%
江北新区2023年8月废水比对监督监测 | 南京胜科水务有限公司 | 水环境,大气环境,土壤污染监管,环境风险管控 | 污水处理及其再生利用 | 不评价(null) | 废水 | 进口(IW001) | pH值 | 2023-08-01 | 实际样 | 7.7 | 7.8 | 0.1pH | 绝对误差不超过±0.5pH
江北新区2023年8月废水比对监督监测 | 金浦新材料股份有限公司 | 水环境,大气环境,土壤污染监管 | 化学试剂和助剂制造 | 《南京江北新区新材料科技园企业污水排放管理规定（2020年版）》（宁新区新科办发〔2020〕73号）(宁新区新科办发〔2020〕73号) | 第二类污染物接管标准 | 废水总排口 | 化学需氧量 | 2023-08-07 | 实际样 | 128 | 117 | -8.59% | 相对误差不超过±15%
江北新区2023年8月废水比对监督监测 | 金浦新材料股份有限公司 | 水环境,大气环境,土壤污染监管 | 化学试剂和助剂制造 | 《南京江北新区新材料科技园企业污水排放管理规定（2020年版）》（宁新区新科办发〔2020〕73号）(宁新区新科办发〔2020〕73号) | 第二类污染物接管标准 | 废水总排口 | 化学需氧量 | 2023-08-07 | 实际样 | 93 | 84 | -9.68% | 相对误差不超过±20%
江北新区2023年8月废水比对监督监测 | 金浦新材料股份有限公司 | 水环境,大气环境,土壤污染监管 | 化学试剂和助剂制造 | 《南京江北新区新材料科技园企业污水排放管理规定（2020年版）》（宁新区新科办发〔2020〕73号）(宁新区新科办发〔2020〕73号) | 第二类污染物接管标准 | 废水总排口 | 化学需氧量 | 2023-08-07 | 实际样 | 120 | 113 | -5.83% | 相对误差不超过±15%
江北新区2023年8月废水比对监督监测 | 金浦新材料股份有限公司 | 水环境,大气环境,土壤污染监管 | 化学试剂和助剂制造 | 《南京江北新区新材料科技园企业污水排放管理规定（2020年版）》（宁新区新科办发〔2020〕73号）(宁新区新科办发〔2020〕73号) | 第二类污染物接管标准 | 废水总排口 | 化学需氧量 | 2023-08-07 | 标准样 | 500 | 490 | -2% | 相对误差不超过±10%
江北新区2023年8月废水比对监督监测 | 金浦新材料股份有限公司 | 水环境,大气环境,土壤污染监管 | 化学试剂和助剂制造 | 《南京江北新区新材料科技园企业污水排放管理规定（2020年版）》（宁新区新科办发〔2020〕73号）(宁新区新科办发〔2020〕73号) | 第二类污染物接管标准 | 废水总排口 | 氨氮（NH3-N） | 2023-08-07 | 实际样 | 4.39 | 3.98 | -9.34% | 相对误差不超过±15%
江北新区2023年8月废水比对监督监测 | 金浦新材料股份有限公司 | 水环境,大气环境,土壤污染监管 | 化学试剂和助剂制造 | 《南京江北新区新材料科技园企业污水排放管理规定（2020年版）》（宁新区新科办发〔2020〕73号）(宁新区新科办发〔2020〕73号) | 第二类污染物接管标准 | 废水总排口 | 氨氮（NH3-N） | 2023-08-07 | 实际样 | 9.29 | 8.50 | -8.5% | 相对误差不超过±15%
江北新区2023年8月废水比对监督监测 | 金浦新材料股份有限公司 | 水环境,大气环境,土壤污染监管 | 化学试剂和助剂制造 | 《南京江北新区新材料科技园企业污水排放管理规定（2020年版）》（宁新区新科办发〔2020〕73号）(宁新区新科办发〔2020〕73号) | 第二类污染物接管标准 | 废水总排口 | 氨氮（NH3-N） | 2023-08-07 | 实际样 | 5.03 | 4.66 | -7.36% | 相对误差不超过±15%
江北新区2023年8月废水比对监督监测 | 金浦新材料股份有限公司 | 水环境,大气环境,土壤污染监管 | 化学试剂和助剂制造 | 《南京江北新区新材料科技园企业污水排放管理规定（2020年版）》（宁新区新科办发〔2020〕73号）(宁新区新科办发〔2020〕73号) | 第二类污染物接管标准 | 废水总排口 | 氨氮（NH3-N） | 2023-08-07 | 标准样 | 50.0 | 45 | -10% | 相对误差不超过±10%
江北新区2023年8月废水比对监督监测 | 金浦新材料股份有限公司 | 水环境,大气环境,土壤污染监管 | 化学试剂和助剂制造 | 《南京江北新区新材料科技园企业污水排放管理规定（2020年版）》（宁新区新科办发〔2020〕73号）(宁新区新科办发〔2020〕73号) | 第二类污染物接管标准 | 废水总排口 | pH值 | 2023-08-07 | 实际样 | 7.9 | 8.2 | 0.3pH | 绝对误差不超过±0.5pH
江北新区2023年8月废水比对监督监测 | 金浦新材料股份有限公司 | 水环境,大气环境,土壤污染监管 | 化学试剂和助剂制造 | 《南京江北新区新材料科技园企业污水排放管理规定（2020年版）》（宁新区新科办发〔2020〕73号）(宁新区新科办发〔2020〕73号) | 第二类污染物接管标准 | 废水总排口 | 总磷（以P计） | 2023-08-07 | 实际样 | 0.20 | 0.24 | 0.04mg/L | 绝对误差不超过±0.04mg/L
江北新区2023年8月废水比对监督监测 | 金浦新材料股份有限公司 | 水环境,大气环境,土壤污染监管 | 化学试剂和助剂制造 | 《南京江北新区新材料科技园企业污水排放管理规定（2020年版）》（宁新区新科办发〔2020〕73号）(宁新区新科办发〔2020〕73号) | 第二类污染物接管标准 | 废水总排口 | 总磷（以P计） | 2023-08-07 | 实际样 | 0.20 | 0.23 | 0.03mg/L | 绝对误差不超过±0.04mg/L
江北新区2023年8月废水比对监督监测 | 金浦新材料股份有限公司 | 水环境,大气环境,土壤污染监管 | 化学试剂和助剂制造 | 《南京江北新区新材料科技园企业污水排放管理规定（2020年版）》（宁新区新科办发〔2020〕73号）(宁新区新科办发〔2020〕73号) | 第二类污染物接管标准 | 废水总排口 | 总磷（以P计） | 2023-08-07 | 实际样 | 0.20 | 0.23 | 0.03mg/L | 绝对误差不超过±0.04mg/L
江北新区2023年8月废水比对监督监测 | 金浦新材料股份有限公司 | 水环境,大气环境,土壤污染监管 | 化学试剂和助剂制造 | 《南京江北新区新材料科技园企业污水排放管理规定（2020年版）》（宁新区新科办发〔2020〕73号）(宁新区新科办发〔2020〕73号) | 第二类污染物接管标准 | 废水总排口 | 总磷（以P计） | 2023-08-07 | 标准样 | 5.00 | 4.5 | -10% | 相对误差不超过±10%
江北新区2023年8月废水比对监督监测 | 江苏仁信作物保护技术有限公司 |  | 化学农药制造 | 《南京江北新区新材料科技园企业污水排放管理规定（2020年版）》（宁新区新科办发〔2020〕73号）(宁新区新科办发〔2020〕73号) | 第二类污染物接管标准 | 污水总排口(DW001) | 氨氮（NH3-N） | 2023-08-09 | 实际样 | 21.9 | 20.0 | -8.68% | 相对误差不超过±15%
江北新区2023年8月废水比对监督监测 | 江苏仁信作物保护技术有限公司 |  | 化学农药制造 | 《南京江北新区新材料科技园企业污水排放管理规定（2020年版）》（宁新区新科办发〔2020〕73号）(宁新区新科办发〔2020〕73号) | 第二类污染物接管标准 | 污水总排口(DW001) | 氨氮（NH3-N） | 2023-08-09 | 实际样 | 21.8 | 19.9 | -8.72% | 相对误差不超过±15%
江北新区2023年8月废水比对监督监测 | 江苏仁信作物保护技术有限公司 |  | 化学农药制造 | 《南京江北新区新材料科技园企业污水排放管理规定（2020年版）》（宁新区新科办发〔2020〕73号）(宁新区新科办发〔2020〕73号) | 第二类污染物接管标准 | 污水总排口(DW001) | 氨氮（NH3-N） | 2023-08-09 | 实际样 | 20.8 | 17.0 | -18.27% | 相对误差不超过±15%
江北新区2023年8月废水比对监督监测 | 江苏仁信作物保护技术有限公司 |  | 化学农药制造 | 《南京江北新区新材料科技园企业污水排放管理规定（2020年版）》（宁新区新科办发〔2020〕73号）(宁新区新科办发〔2020〕73号) | 第二类污染物接管标准 | 污水总排口(DW001) | 氨氮（NH3-N） | 2023-08-09 | 标准样 | 50.0 | 53.3 | 6.6% | 相对误差不超过±10%
江北新区2023年8月废水比对监督监测 | 江苏仁信作物保护技术有限公司 |  | 化学农药制造 | 《南京江北新区新材料科技园企业污水排放管理规定（2020年版）》（宁新区新科办发〔2020〕73号）(宁新区新科办发〔2020〕73号) | 第二类污染物接管标准 | 污水总排口(DW001) | 化学需氧量 | 2023-08-09 | 实际样 | 177 | 191 | 7.91% | 相对误差不超过±15%
江北新区2023年8月废水比对监督监测 | 江苏仁信作物保护技术有限公司 |  | 化学农药制造 | 《南京江北新区新材料科技园企业污水排放管理规定（2020年版）》（宁新区新科办发〔2020〕73号）(宁新区新科办发〔2020〕73号) | 第二类污染物接管标准 | 污水总排口(DW001) | 化学需氧量 | 2023-08-09 | 实际样 | 172 | 191 | 11.05% | 相对误差不超过±15%
江北新区2023年8月废水比对监督监测 | 江苏仁信作物保护技术有限公司 |  | 化学农药制造 | 《南京江北新区新材料科技园企业污水排放管理规定（2020年版）》（宁新区新科办发〔2020〕73号）(宁新区新科办发〔2020〕73号) | 第二类污染物接管标准 | 污水总排口(DW001) | 化学需氧量 | 2023-08-09 | 实际样 | 144 | 155 | 7.64% | 相对误差不超过±15%
江北新区2023年8月废水比对监督监测 | 江苏仁信作物保护技术有限公司 |  | 化学农药制造 | 《南京江北新区新材料科技园企业污水排放管理规定（2020年版）》（宁新区新科办发〔2020〕73号）(宁新区新科办发〔2020〕73号) | 第二类污染物接管标准 | 污水总排口(DW001) | 化学需氧量 | 2023-08-09 | 标准样 | 1000 | 1010 | 1% | 相对误差不超过±10%
江北新区2023年8月废水比对监督监测 | 江苏仁信作物保护技术有限公司 |  | 化学农药制造 | 《南京江北新区新材料科技园企业污水排放管理规定（2020年版）》（宁新区新科办发〔2020〕73号）(宁新区新科办发〔2020〕73号) | 第二类污染物接管标准 | 污水总排口(DW001) | pH值 | 2023-08-09 | 实际样 | 7.5 | 7.7 | 0.2pH | 绝对误差不超过±0.5pH
江北新区2023年8月废水比对监督监测 | 江苏仁信作物保护技术有限公司 |  | 化学农药制造 | 《南京江北新区新材料科技园企业污水排放管理规定（2020年版）》（宁新区新科办发〔2020〕73号）(宁新区新科办发〔2020〕73号) | 第二类污染物接管标准 | 污水总排口(DW001) | 总磷（以P计） | 2023-08-09 | 实际样 | 6.92 | 3.41 | -50.72% | 相对误差不超过±15%
江北新区2023年8月废水比对监督监测 | 江苏仁信作物保护技术有限公司 |  | 化学农药制造 | 《南京江北新区新材料科技园企业污水排放管理规定（2020年版）》（宁新区新科办发〔2020〕73号）(宁新区新科办发〔2020〕73号) | 第二类污染物接管标准 | 污水总排口(DW001) | 总磷（以P计） | 2023-08-09 | 实际样 | 3.02 | 2.76 | -8.61% | 相对误差不超过±15%
江北新区2023年8月废水比对监督监测 | 江苏仁信作物保护技术有限公司 |  | 化学农药制造 | 《南京江北新区新材料科技园企业污水排放管理规定（2020年版）》（宁新区新科办发〔2020〕73号）(宁新区新科办发〔2020〕73号) | 第二类污染物接管标准 | 污水总排口(DW001) | 总磷（以P计） | 2023-08-09 | 实际样 | 3.60 | 3.32 | -7.78% | 相对误差不超过±15%
江北新区2023年8月废水比对监督监测 | 江苏仁信作物保护技术有限公司 |  | 化学农药制造 | 《南京江北新区新材料科技园企业污水排放管理规定（2020年版）》（宁新区新科办发〔2020〕73号）(宁新区新科办发〔2020〕73号) | 第二类污染物接管标准 | 污水总排口(DW001) | 总磷（以P计） | 2023-08-09 | 标准样 | 5.00 | 5.31 | 6.2% | 相对误差不超过±10%
江北新区2023年8月废水比对监督监测 | 南京曙光新材料有限公司 |  | 有机化学原料制造 | 《南京江北新区新材料科技园企业污水排放管理规定（2020年版）》（宁新区新科办发〔2020〕73号）(宁新区新科办发〔2020〕73号) | 第二类污染物接管标准 | 污水排口 | 化学需氧量 | 2023-08-04 | 实际样 | 32 | 31 | -3.12% | 相对误差不超过±30%
江北新区2023年8月废水比对监督监测 | 南京曙光新材料有限公司 |  | 有机化学原料制造 | 《南京江北新区新材料科技园企业污水排放管理规定（2020年版）》（宁新区新科办发〔2020〕73号）(宁新区新科办发〔2020〕73号) | 第二类污染物接管标准 | 污水排口 | 化学需氧量 | 2023-08-04 | 实际样 | 35 | 32 | -8.57% | 相对误差不超过±30%
江北新区2023年8月废水比对监督监测 | 南京曙光新材料有限公司 |  | 有机化学原料制造 | 《南京江北新区新材料科技园企业污水排放管理规定（2020年版）》（宁新区新科办发〔2020〕73号）(宁新区新科办发〔2020〕73号) | 第二类污染物接管标准 | 污水排口 | 化学需氧量 | 2023-08-04 | 实际样 | 38 | 35 | -7.89% | 相对误差不超过±30%
江北新区2023年8月废水比对监督监测 | 南京曙光新材料有限公司 |  | 有机化学原料制造 | 《南京江北新区新材料科技园企业污水排放管理规定（2020年版）》（宁新区新科办发〔2020〕73号）(宁新区新科办发〔2020〕73号) | 第二类污染物接管标准 | 污水排口 | 化学需氧量 | 2023-08-04 | 标准样 | 500 | 488 | -2.4% | 相对误差不超过±10%
江北新区2023年8月废水比对监督监测 | 南京曙光新材料有限公司 |  | 有机化学原料制造 | 《南京江北新区新材料科技园企业污水排放管理规定（2020年版）》（宁新区新科办发〔2020〕73号）(宁新区新科办发〔2020〕73号) | 第二类污染物接管标准 | 污水排口 | pH值 | 2023-08-04 | 实际样 | 8.2 | 8.6 | 0.4pH | 绝对误差不超过±0.5pH
江北新区2023年8月废水比对监督监测 | 南京曙光新材料有限公司 |  | 有机化学原料制造 | 《南京江北新区新材料科技园企业污水排放管理规定（2020年版）》（宁新区新科办发〔2020〕73号）(宁新区新科办发〔2020〕73号) | 第二类污染物接管标准 | 污水排口 | 总磷（以P计） | 2023-08-04 | 实际样 | 0.20 | 0.20 | 0mg/L | 绝对误差不超过±0.04mg/L
江北新区2023年8月废水比对监督监测 | 南京曙光新材料有限公司 |  | 有机化学原料制造 | 《南京江北新区新材料科技园企业污水排放管理规定（2020年版）》（宁新区新科办发〔2020〕73号）(宁新区新科办发〔2020〕73号) | 第二类污染物接管标准 | 污水排口 | 总磷（以P计） | 2023-08-04 | 实际样 | 0.20 | 0.19 | -0.01mg/L | 绝对误差不超过±0.04mg/L
江北新区2023年8月废水比对监督监测 | 南京曙光新材料有限公司 |  | 有机化学原料制造 | 《南京江北新区新材料科技园企业污水排放管理规定（2020年版）》（宁新区新科办发〔2020〕73号）(宁新区新科办发〔2020〕73号) | 第二类污染物接管标准 | 污水排口 | 总磷（以P计） | 2023-08-04 | 实际样 | 0.20 | 0.19 | -0.01mg/L | 绝对误差不超过±0.04mg/L
江北新区2023年8月废水比对监督监测 | 南京曙光新材料有限公司 |  | 有机化学原料制造 | 《南京江北新区新材料科技园企业污水排放管理规定（2020年版）》（宁新区新科办发〔2020〕73号）(宁新区新科办发〔2020〕73号) | 第二类污染物接管标准 | 污水排口 | 总磷（以P计） | 2023-08-04 | 标准样 | 5.00 | 4.77 | -4.6% | 相对误差不超过±10%
江北新区2023年8月废水比对监督监测 | 江苏金桐表面活性剂有限公司 | 水环境,大气环境,土壤污染监管,环境风险管控 | 有机化学原料制造 | 江苏金桐表面活性剂有限公司排污许可证(91320193571554824M001P) | 水污染物排放限值 | DW001污水排放口(DW001) | 化学需氧量 | 2023-08-03 | 实际样 | 30 | 33 | 10% | 相对误差不超过±30%
江北新区2023年8月废水比对监督监测 | 江苏金桐表面活性剂有限公司 | 水环境,大气环境,土壤污染监管,环境风险管控 | 有机化学原料制造 | 江苏金桐表面活性剂有限公司排污许可证(91320193571554824M001P) | 水污染物排放限值 | DW001污水排放口(DW001) | 化学需氧量 | 2023-08-03 | 实际样 | 34 | 38 | 11.76% | 相对误差不超过±30%
江北新区2023年8月废水比对监督监测 | 江苏金桐表面活性剂有限公司 | 水环境,大气环境,土壤污染监管,环境风险管控 | 有机化学原料制造 | 江苏金桐表面活性剂有限公司排污许可证(91320193571554824M001P) | 水污染物排放限值 | DW001污水排放口(DW001) | 化学需氧量 | 2023-08-03 | 实际样 | 33 | 36 | 9.09% | 相对误差不超过±30%
江北新区2023年8月废水比对监督监测 | 江苏金桐表面活性剂有限公司 | 水环境,大气环境,土壤污染监管,环境风险管控 | 有机化学原料制造 | 江苏金桐表面活性剂有限公司排污许可证(91320193571554824M001P) | 水污染物排放限值 | DW001污水排放口(DW001) | 化学需氧量 | 2023-08-03 | 标准样 | 500 | 511 | 2.2% | 相对误差不超过±10%
江北新区2023年8月废水比对监督监测 | 江苏金桐表面活性剂有限公司 | 水环境,大气环境,土壤污染监管,环境风险管控 | 有机化学原料制造 | 江苏金桐表面活性剂有限公司排污许可证(91320193571554824M001P) | 水污染物排放限值 | DW001污水排放口(DW001) | pH值 | 2023-08-03 | 实际样 | 7.8 | 7.7 | -0.1pH | 绝对误差不超过±0.5pH
江北新区2023年8月废水比对监督监测 | 塞拉尼斯（南京）化工有限公司 | 水环境,大气环境,土壤污染监管,环境风险管控 | 有机化学原料制造 | 《南京江北新区新材料科技园企业污水排放管理规定（2020年版）》（宁新区新科办发〔2020〕73号）(宁新区新科办发〔2020〕73号) | 第二类污染物接管标准 | 生产废水排口1 DW001 | pH值 | 2023-08-08 | 实际样 | 8.1 | 8.1 | 0pH | 绝对误差不超过±0.5pH
江北新区2023年8月废水比对监督监测 | 塞拉尼斯（南京）化工有限公司 | 水环境,大气环境,土壤污染监管,环境风险管控 | 有机化学原料制造 | 《南京江北新区新材料科技园企业污水排放管理规定（2020年版）》（宁新区新科办发〔2020〕73号）(宁新区新科办发〔2020〕73号) | 第二类污染物接管标准 | 生产废水排口1 DW001 | 化学需氧量 | 2023-08-08 | 实际样 | 25 | 23 | -2mg/L | 绝对误差不超过±5mg/L
江北新区2023年8月废水比对监督监测 | 塞拉尼斯（南京）化工有限公司 | 水环境,大气环境,土壤污染监管,环境风险管控 | 有机化学原料制造 | 《南京江北新区新材料科技园企业污水排放管理规定（2020年版）》（宁新区新科办发〔2020〕73号）(宁新区新科办发〔2020〕73号) | 第二类污染物接管标准 | 生产废水排口1 DW001 | 化学需氧量 | 2023-08-08 | 实际样 | 25 | 19 | -6mg/L | 绝对误差不超过±5mg/L
江北新区2023年8月废水比对监督监测 | 塞拉尼斯（南京）化工有限公司 | 水环境,大气环境,土壤污染监管,环境风险管控 | 有机化学原料制造 | 《南京江北新区新材料科技园企业污水排放管理规定（2020年版）》（宁新区新科办发〔2020〕73号）(宁新区新科办发〔2020〕73号) | 第二类污染物接管标准 | 生产废水排口1 DW001 | 化学需氧量 | 2023-08-08 | 实际样 | 25 | 25 | 0mg/L | 绝对误差不超过±5mg/L
江北新区2023年8月废水比对监督监测 | 塞拉尼斯（南京）化工有限公司 | 水环境,大气环境,土壤污染监管,环境风险管控 | 有机化学原料制造 | 《南京江北新区新材料科技园企业污水排放管理规定（2020年版）》（宁新区新科办发〔2020〕73号）(宁新区新科办发〔2020〕73号) | 第二类污染物接管标准 | 生产废水排口1 DW001 | 化学需氧量 | 2023-08-08 | 标准样 | 250 | 258 | 3.2% | 相对误差不超过±10%
江北新区2023年8月废水比对监督监测 | 塞拉尼斯（南京）化工有限公司 | 水环境,大气环境,土壤污染监管,环境风险管控 | 有机化学原料制造 | 《南京江北新区新材料科技园企业污水排放管理规定（2020年版）》（宁新区新科办发〔2020〕73号）(宁新区新科办发〔2020〕73号) | 第二类污染物接管标准 | 生产废水总排2 DW002 | pH值 | 2023-08-02 | 实际样 | 7.8 | 7.8 | 0pH | 绝对误差不超过±0.5pH
江北新区2023年8月废水比对监督监测 | 塞拉尼斯（南京）化工有限公司 | 水环境,大气环境,土壤污染监管,环境风险管控 | 有机化学原料制造 | 《南京江北新区新材料科技园企业污水排放管理规定（2020年版）》（宁新区新科办发〔2020〕73号）(宁新区新科办发〔2020〕73号) | 第二类污染物接管标准 | 生产废水总排2 DW002 | 化学需氧量 | 2023-08-02 | 实际样 | 154 | 140 | -9.09% | 相对误差不超过±15%
江北新区2023年8月废水比对监督监测 | 塞拉尼斯（南京）化工有限公司 | 水环境,大气环境,土壤污染监管,环境风险管控 | 有机化学原料制造 | 《南京江北新区新材料科技园企业污水排放管理规定（2020年版）》（宁新区新科办发〔2020〕73号）(宁新区新科办发〔2020〕73号) | 第二类污染物接管标准 | 生产废水总排2 DW002 | 化学需氧量 | 2023-08-02 | 实际样 | 152 | 138 | -9.21% | 相对误差不超过±15%
江北新区2023年8月废水比对监督监测 | 塞拉尼斯（南京）化工有限公司 | 水环境,大气环境,土壤污染监管,环境风险管控 | 有机化学原料制造 | 《南京江北新区新材料科技园企业污水排放管理规定（2020年版）》（宁新区新科办发〔2020〕73号）(宁新区新科办发〔2020〕73号) | 第二类污染物接管标准 | 生产废水总排2 DW002 | 化学需氧量 | 2023-08-02 | 实际样 | 146 | 136 | -6.85% | 相对误差不超过±15%
江北新区2023年8月废水比对监督监测 | 塞拉尼斯（南京）化工有限公司 | 水环境,大气环境,土壤污染监管,环境风险管控 | 有机化学原料制造 | 《南京江北新区新材料科技园企业污水排放管理规定（2020年版）》（宁新区新科办发〔2020〕73号）(宁新区新科办发〔2020〕73号) | 第二类污染物接管标准 | 生产废水总排2 DW002 | 化学需氧量 | 2023-08-02 | 标准样 | 250 | 244 | -2.4% | 相对误差不超过±10%
江北新区2023年8月废水比对监督监测 | 金陵力联思树脂有限公司 | 水环境,大气环境,土壤污染监管,环境风险管控 | 初级形态塑料及合成树脂制造 | 金陵力联思树脂有限公司排污许可证(9132010060891461XK001P) | 水污染物排放限值 | 污水排口 | 化学需氧量 | 2023-08-08 | 实际样 | 25 | 24 | -1mg/L | 绝对误差不超过±5mg/L
江北新区2023年8月废水比对监督监测 | 金陵力联思树脂有限公司 | 水环境,大气环境,土壤污染监管,环境风险管控 | 初级形态塑料及合成树脂制造 | 金陵力联思树脂有限公司排污许可证(9132010060891461XK001P) | 水污染物排放限值 | 污水排口 | 化学需氧量 | 2023-08-08 | 实际样 | 25 | 24 | -1mg/L | 绝对误差不超过±5mg/L
江北新区2023年8月废水比对监督监测 | 金陵力联思树脂有限公司 | 水环境,大气环境,土壤污染监管,环境风险管控 | 初级形态塑料及合成树脂制造 | 金陵力联思树脂有限公司排污许可证(9132010060891461XK001P) | 水污染物排放限值 | 污水排口 | 化学需氧量 | 2023-08-08 | 实际样 | 25 | 24 | -1mg/L | 绝对误差不超过±5mg/L
江北新区2023年8月废水比对监督监测 | 金陵力联思树脂有限公司 | 水环境,大气环境,土壤污染监管,环境风险管控 | 初级形态塑料及合成树脂制造 | 金陵力联思树脂有限公司排污许可证(9132010060891461XK001P) | 水污染物排放限值 | 污水排口 | 化学需氧量 | 2023-08-08 | 标准样 | 500 | 504 | 0.8% | 相对误差不超过±10%
江北新区2023年8月废水比对监督监测 | 金陵力联思树脂有限公司 | 水环境,大气环境,土壤污染监管,环境风险管控 | 初级形态塑料及合成树脂制造 | 金陵力联思树脂有限公司排污许可证(9132010060891461XK001P) | 水污染物排放限值 | 污水排口 | pH值 | 2023-08-08 | 实际样 | 8.0 | 8.2 | 0.2pH | 绝对误差不超过±0.5pH
江北新区2023年8月废水比对监督监测 | 巴斯夫特性化学品（南京）有限公司-HH |  | 有机化学原料制造 | 《南京江北新区新材料科技园企业污水排放管理规定（2020年版）》（宁新区新科办发〔2020〕73号）(宁新区新科办发〔2020〕73号) | 第二类污染物接管标准 | 巴斯夫横海厂区废水排放口(巴斯夫横海厂区废水排放口) | 氨氮（NH3-N） | 2023-08-03 | 实际样 | 18.0 | 16.6 | -7.78% | 相对误差不超过±15%
江北新区2023年8月废水比对监督监测 | 巴斯夫特性化学品（南京）有限公司-HH |  | 有机化学原料制造 | 《南京江北新区新材料科技园企业污水排放管理规定（2020年版）》（宁新区新科办发〔2020〕73号）(宁新区新科办发〔2020〕73号) | 第二类污染物接管标准 | 巴斯夫横海厂区废水排放口(巴斯夫横海厂区废水排放口) | 氨氮（NH3-N） | 2023-08-03 | 实际样 | 18.3 | 16.5 | -9.84% | 相对误差不超过±15%
江北新区2023年8月废水比对监督监测 | 巴斯夫特性化学品（南京）有限公司-HH |  | 有机化学原料制造 | 《南京江北新区新材料科技园企业污水排放管理规定（2020年版）》（宁新区新科办发〔2020〕73号）(宁新区新科办发〔2020〕73号) | 第二类污染物接管标准 | 巴斯夫横海厂区废水排放口(巴斯夫横海厂区废水排放口) | 氨氮（NH3-N） | 2023-08-03 | 实际样 | 18.3 | 16.9 | -7.65% | 相对误差不超过±15%
江北新区2023年8月废水比对监督监测 | 巴斯夫特性化学品（南京）有限公司-HH |  | 有机化学原料制造 | 《南京江北新区新材料科技园企业污水排放管理规定（2020年版）》（宁新区新科办发〔2020〕73号）(宁新区新科办发〔2020〕73号) | 第二类污染物接管标准 | 巴斯夫横海厂区废水排放口(巴斯夫横海厂区废水排放口) | 氨氮（NH3-N） | 2023-08-03 | 标准样 | 40.0 | 41.0 | 2.5% | 相对误差不超过±10%
江北新区2023年8月废水比对监督监测 | 巴斯夫特性化学品（南京）有限公司-HH |  | 有机化学原料制造 | 《南京江北新区新材料科技园企业污水排放管理规定（2020年版）》（宁新区新科办发〔2020〕73号）(宁新区新科办发〔2020〕73号) | 第二类污染物接管标准 | 巴斯夫横海厂区废水排放口(巴斯夫横海厂区废水排放口) | pH值 | 2023-08-03 | 实际样 | 8.1 | 8.2 | 0.1pH | 绝对误差不超过±0.5pH
江北新区2023年8月废水比对监督监测 | 巴斯夫特性化学品（南京）有限公司-HH |  | 有机化学原料制造 | 《南京江北新区新材料科技园企业污水排放管理规定（2020年版）》（宁新区新科办发〔2020〕73号）(宁新区新科办发〔2020〕73号) | 第二类污染物接管标准 | 巴斯夫横海厂区废水排放口(巴斯夫横海厂区废水排放口) | 化学需氧量 | 2023-08-03 | 实际样 | 198 | 182 | -8.08% | 相对误差不超过±15%
江北新区2023年8月废水比对监督监测 | 巴斯夫特性化学品（南京）有限公司-HH |  | 有机化学原料制造 | 《南京江北新区新材料科技园企业污水排放管理规定（2020年版）》（宁新区新科办发〔2020〕73号）(宁新区新科办发〔2020〕73号) | 第二类污染物接管标准 | 巴斯夫横海厂区废水排放口(巴斯夫横海厂区废水排放口) | 化学需氧量 | 2023-08-03 | 实际样 | 205 | 188 | -8.29% | 相对误差不超过±15%
江北新区2023年8月废水比对监督监测 | 巴斯夫特性化学品（南京）有限公司-HH |  | 有机化学原料制造 | 《南京江北新区新材料科技园企业污水排放管理规定（2020年版）》（宁新区新科办发〔2020〕73号）(宁新区新科办发〔2020〕73号) | 第二类污染物接管标准 | 巴斯夫横海厂区废水排放口(巴斯夫横海厂区废水排放口) | 化学需氧量 | 2023-08-03 | 实际样 | 202 | 187 | -7.43% | 相对误差不超过±15%
江北新区2023年8月废水比对监督监测 | 巴斯夫特性化学品（南京）有限公司-HH |  | 有机化学原料制造 | 《南京江北新区新材料科技园企业污水排放管理规定（2020年版）》（宁新区新科办发〔2020〕73号）(宁新区新科办发〔2020〕73号) | 第二类污染物接管标准 | 巴斯夫横海厂区废水排放口(巴斯夫横海厂区废水排放口) | 化学需氧量 | 2023-08-03 | 标准样 | 300 | 320 | 6.67% | 相对误差不超过±10%
江北新区2023年8月废水比对监督监测 | 巴斯夫特性化学品（南京）有限公司-HH |  | 有机化学原料制造 | 《南京江北新区新材料科技园企业污水排放管理规定（2020年版）》（宁新区新科办发〔2020〕73号）(宁新区新科办发〔2020〕73号) | 第二类污染物接管标准 | 巴斯夫横海厂区废水排放口(巴斯夫横海厂区废水排放口) | 总磷（以P计） | 2023-08-03 | 实际样 | 0.20 | 0.22 | 0.02mg/L | 绝对误差不超过±0.04mg/L
江北新区2023年8月废水比对监督监测 | 巴斯夫特性化学品（南京）有限公司-HH |  | 有机化学原料制造 | 《南京江北新区新材料科技园企业污水排放管理规定（2020年版）》（宁新区新科办发〔2020〕73号）(宁新区新科办发〔2020〕73号) | 第二类污染物接管标准 | 巴斯夫横海厂区废水排放口(巴斯夫横海厂区废水排放口) | 总磷（以P计） | 2023-08-03 | 实际样 | 0.20 | 0.2 | 0mg/L | 绝对误差不超过±0.04mg/L
江北新区2023年8月废水比对监督监测 | 巴斯夫特性化学品（南京）有限公司-HH |  | 有机化学原料制造 | 《南京江北新区新材料科技园企业污水排放管理规定（2020年版）》（宁新区新科办发〔2020〕73号）(宁新区新科办发〔2020〕73号) | 第二类污染物接管标准 | 巴斯夫横海厂区废水排放口(巴斯夫横海厂区废水排放口) | 总磷（以P计） | 2023-08-03 | 实际样 | 0.20 | 0.2 | 0mg/L | 绝对误差不超过±0.04mg/L
江北新区2023年8月废水比对监督监测 | 巴斯夫特性化学品（南京）有限公司-HH |  | 有机化学原料制造 | 《南京江北新区新材料科技园企业污水排放管理规定（2020年版）》（宁新区新科办发〔2020〕73号）(宁新区新科办发〔2020〕73号) | 第二类污染物接管标准 | 巴斯夫横海厂区废水排放口(巴斯夫横海厂区废水排放口) | 总磷（以P计） | 2023-08-03 | 标准样 | 5.00 | 4.97 | -0.6% | 相对误差不超过±10%
江北新区2023年8月废水比对监督监测 | 巴斯夫特性化学品（南京）有限公司-HH |  | 有机化学原料制造 |  |  | 巴斯夫横海厂区废水排放口(巴斯夫横海厂区废水排放口) | 总氮（以N计） | 2023-08-03 | 实际样 | 46.0 | 42.0 | -8.7% | 相对误差不超过±15%
江北新区2023年8月废水比对监督监测 | 巴斯夫特性化学品（南京）有限公司-HH |  | 有机化学原料制造 |  |  | 巴斯夫横海厂区废水排放口(巴斯夫横海厂区废水排放口) | 总氮（以N计） | 2023-08-03 | 实际样 | 47.0 | 42.7 | -9.15% | 相对误差不超过±15%
江北新区2023年8月废水比对监督监测 | 巴斯夫特性化学品（南京）有限公司-HH |  | 有机化学原料制造 |  |  | 巴斯夫横海厂区废水排放口(巴斯夫横海厂区废水排放口) | 总氮（以N计） | 2023-08-03 | 实际样 | 47.0 | 42.9 | -8.72% | 相对误差不超过±15%
江北新区2023年8月废水比对监督监测 | 巴斯夫特性化学品（南京）有限公司-HH |  | 有机化学原料制造 |  |  | 巴斯夫横海厂区废水排放口(巴斯夫横海厂区废水排放口) | 总氮（以N计） | 2023-08-03 | 标准样 | 75.0 | 71.4 | -4.8% | 相对误差不超过±10%
江北新区2023年8月废水比对监督监测 | 南京太化化工有限公司 | 水环境,大气环境,土壤污染监管 | 化学试剂和助剂制造 | 南京太化化工有限公司排污许可证(91320193728359470E001Q) | 水污染物排放限值 | DW001污水排放口(DW001) | 化学需氧量 | 2023-08-08 | 实际样 | 315 | 289 | -8.25% | 相对误差不超过±15%
江北新区2023年8月废水比对监督监测 | 南京太化化工有限公司 | 水环境,大气环境,土壤污染监管 | 化学试剂和助剂制造 | 南京太化化工有限公司排污许可证(91320193728359470E001Q) | 水污染物排放限值 | DW001污水排放口(DW001) | 化学需氧量 | 2023-08-08 | 实际样 | 321 | 294 | -8.41% | 相对误差不超过±15%
江北新区2023年8月废水比对监督监测 | 南京太化化工有限公司 | 水环境,大气环境,土壤污染监管 | 化学试剂和助剂制造 | 南京太化化工有限公司排污许可证(91320193728359470E001Q) | 水污染物排放限值 | DW001污水排放口(DW001) | 化学需氧量 | 2023-08-08 | 实际样 | 319 | 294 | -7.84% | 相对误差不超过±15%
江北新区2023年8月废水比对监督监测 | 南京太化化工有限公司 | 水环境,大气环境,土壤污染监管 | 化学试剂和助剂制造 | 南京太化化工有限公司排污许可证(91320193728359470E001Q) | 水污染物排放限值 | DW001污水排放口(DW001) | 化学需氧量 | 2023-08-08 | 标准样 | 500 | 489 | -2.2% | 相对误差不超过±10%
江北新区2023年8月废水比对监督监测 | 南京太化化工有限公司 | 水环境,大气环境,土壤污染监管 | 化学试剂和助剂制造 | 南京太化化工有限公司排污许可证(91320193728359470E001Q) | 水污染物排放限值 | DW001污水排放口(DW001) | pH | 2023-08-08 | 实际样 | 7.6 | 7.5 | -0.1pH | 绝对误差不超过±0.5pH
江北新区2023年8月废水比对监督监测 | 南京化工园博瑞德水务有限公司 | 水环境,大气环境,土壤污染监管,环境风险管控 | 污水处理及其再生利用 | 化学工业水污染物排放标准(（DB32/939-2020）) | 表2化工集中去废水处理厂主要水污染物排放限值 | 废水总排口DW001(DW001) | 总氮 | 2023-08-10 | 实际样 | 9.90 | 10.6 | 7.07% | 相对误差不超过±15%
江北新区2023年8月废水比对监督监测 | 南京化工园博瑞德水务有限公司 | 水环境,大气环境,土壤污染监管,环境风险管控 | 污水处理及其再生利用 | 化学工业水污染物排放标准(（DB32/939-2020）) | 表2化工集中去废水处理厂主要水污染物排放限值 | 废水总排口DW001(DW001) | 总氮 | 2023-08-10 | 实际样 | 9.55 | 10.2 | 6.81% | 相对误差不超过±15%
江北新区2023年8月废水比对监督监测 | 南京化工园博瑞德水务有限公司 | 水环境,大气环境,土壤污染监管,环境风险管控 | 污水处理及其再生利用 | 化学工业水污染物排放标准(（DB32/939-2020）) | 表2化工集中去废水处理厂主要水污染物排放限值 | 废水总排口DW001(DW001) | 总氮 | 2023-08-10 | 实际样 | 9.75 | 10.6 | 8.72% | 相对误差不超过±15%
江北新区2023年8月废水比对监督监测 | 南京化工园博瑞德水务有限公司 | 水环境,大气环境,土壤污染监管,环境风险管控 | 污水处理及其再生利用 | 化学工业水污染物排放标准(（DB32/939-2020）) | 表2化工集中去废水处理厂主要水污染物排放限值 | 废水总排口DW001(DW001) | 总氮 | 2023-08-10 | 标准样 | 25.0 | 25.4 | 1.6% | 相对误差不超过±10%
江北新区2023年8月废水比对监督监测 | 南京化工园博瑞德水务有限公司 | 水环境,大气环境,土壤污染监管,环境风险管控 | 污水处理及其再生利用 | 化学工业水污染物排放标准(（DB32/939-2020）) | 表2化工集中去废水处理厂主要水污染物排放限值 | 废水总排口DW001(DW001) | 氨氮（NH3-N） | 2023-08-10 | 实际样 | 1.50 | 1.58 | 0.08mg/L | 绝对误差不超过±0.3mg/L
江北新区2023年8月废水比对监督监测 | 南京化工园博瑞德水务有限公司 | 水环境,大气环境,土壤污染监管,环境风险管控 | 污水处理及其再生利用 | 化学工业水污染物排放标准(（DB32/939-2020）) | 表2化工集中去废水处理厂主要水污染物排放限值 | 废水总排口DW001(DW001) | 氨氮（NH3-N） | 2023-08-10 | 实际样 | 1.50 | 1.36 | -0.14mg/L | 绝对误差不超过±0.3mg/L
江北新区2023年8月废水比对监督监测 | 南京化工园博瑞德水务有限公司 | 水环境,大气环境,土壤污染监管,环境风险管控 | 污水处理及其再生利用 | 化学工业水污染物排放标准(（DB32/939-2020）) | 表2化工集中去废水处理厂主要水污染物排放限值 | 废水总排口DW001(DW001) | 氨氮（NH3-N） | 2023-08-10 | 实际样 | 1.50 | 1.58 | 0.08mg/L | 绝对误差不超过±0.3mg/L
江北新区2023年8月废水比对监督监测 | 南京化工园博瑞德水务有限公司 | 水环境,大气环境,土壤污染监管,环境风险管控 | 污水处理及其再生利用 | 化学工业水污染物排放标准(（DB32/939-2020）) | 表2化工集中去废水处理厂主要水污染物排放限值 | 废水总排口DW001(DW001) | 氨氮（NH3-N） | 2023-08-10 | 标准样 | 10.0 | 9.34 | -6.6% | 相对误差不超过±10%
江北新区2023年8月废水比对监督监测 | 南京化工园博瑞德水务有限公司 | 水环境,大气环境,土壤污染监管,环境风险管控 | 污水处理及其再生利用 | 化学工业水污染物排放标准(（DB32/939-2020）) | 表2化工集中去废水处理厂主要水污染物排放限值 | 废水总排口DW001(DW001) | 化学需氧量 | 2023-08-10 | 实际样 | 36 | 33 | -8.33% | 相对误差不超过±30%
江北新区2023年8月废水比对监督监测 | 南京化工园博瑞德水务有限公司 | 水环境,大气环境,土壤污染监管,环境风险管控 | 污水处理及其再生利用 | 化学工业水污染物排放标准(（DB32/939-2020）) | 表2化工集中去废水处理厂主要水污染物排放限值 | 废水总排口DW001(DW001) | 化学需氧量 | 2023-08-10 | 实际样 | 36 | 34 | -5.56% | 相对误差不超过±30%
江北新区2023年8月废水比对监督监测 | 南京化工园博瑞德水务有限公司 | 水环境,大气环境,土壤污染监管,环境风险管控 | 污水处理及其再生利用 | 化学工业水污染物排放标准(（DB32/939-2020）) | 表2化工集中去废水处理厂主要水污染物排放限值 | 废水总排口DW001(DW001) | 化学需氧量 | 2023-08-10 | 实际样 | 36 | 33 | -8.33% | 相对误差不超过±30%
江北新区2023年8月废水比对监督监测 | 南京化工园博瑞德水务有限公司 | 水环境,大气环境,土壤污染监管,环境风险管控 | 污水处理及其再生利用 | 化学工业水污染物排放标准(（DB32/939-2020）) | 表2化工集中去废水处理厂主要水污染物排放限值 | 废水总排口DW001(DW001) | 化学需氧量 | 2023-08-10 | 标准样 | 50 | 48 | -4% | 相对误差不超过±10%
江北新区2023年8月废水比对监督监测 | 南京化工园博瑞德水务有限公司 | 水环境,大气环境,土壤污染监管,环境风险管控 | 污水处理及其再生利用 | 化学工业水污染物排放标准(（DB32/939-2020）) | 表2化工集中去废水处理厂主要水污染物排放限值 | 废水总排口DW001(DW001) | 总磷 | 2023-08-10 | 实际样 | 0.20 | 0.17 | -0.03mg/L | 绝对误差不超过±0.04mg/L
江北新区2023年8月废水比对监督监测 | 南京化工园博瑞德水务有限公司 | 水环境,大气环境,土壤污染监管,环境风险管控 | 污水处理及其再生利用 | 化学工业水污染物排放标准(（DB32/939-2020）) | 表2化工集中去废水处理厂主要水污染物排放限值 | 废水总排口DW001(DW001) | 总磷 | 2023-08-10 | 实际样 | 0.20 | 0.17 | -0.03mg/L | 绝对误差不超过±0.04mg/L
江北新区2023年8月废水比对监督监测 | 南京化工园博瑞德水务有限公司 | 水环境,大气环境,土壤污染监管,环境风险管控 | 污水处理及其再生利用 | 化学工业水污染物排放标准(（DB32/939-2020）) | 表2化工集中去废水处理厂主要水污染物排放限值 | 废水总排口DW001(DW001) | 总磷 | 2023-08-10 | 实际样 | 0.20 | 0.17 | -0.03mg/L | 绝对误差不超过±0.04mg/L
江北新区2023年8月废水比对监督监测 | 南京化工园博瑞德水务有限公司 | 水环境,大气环境,土壤污染监管,环境风险管控 | 污水处理及其再生利用 | 化学工业水污染物排放标准(（DB32/939-2020）) | 表2化工集中去废水处理厂主要水污染物排放限值 | 废水总排口DW001(DW001) | 总磷 | 2023-08-10 | 标准样 | 1.00 | 0.94 | -6% | 相对误差不超过±10%
江北新区2023年8月废水比对监督监测 | 南京化工园博瑞德水务有限公司 | 水环境,大气环境,土壤污染监管,环境风险管控 | 污水处理及其再生利用 | 化学工业水污染物排放标准(（DB32/939-2020）) | 表2化工集中去废水处理厂主要水污染物排放限值 | 废水总排口DW001(DW001) | pH | 2023-08-28 | 实际样 | 8.5 | 8.6 | 0.1pH | 绝对误差不超过±0.5pH
江北新区2023年8月废水比对监督监测 | 江苏新瀚新材料股份有限公司 | 水环境,大气环境,土壤污染监管,环境风险管控 | 有机化学原料制造 | 江苏新瀚新材料股份有限公司排污许可证(91320000678952216F001P) | 水污染物排放标准 | 废水排放口WS-01-2016(WS-01-2016) | 化学需氧量 | 2023-08-01 | 实际样 | 56 | 50 | -10.71% | 相对误差不超过±30%
江北新区2023年8月废水比对监督监测 | 江苏新瀚新材料股份有限公司 | 水环境,大气环境,土壤污染监管,环境风险管控 | 有机化学原料制造 | 江苏新瀚新材料股份有限公司排污许可证(91320000678952216F001P) | 水污染物排放标准 | 废水排放口WS-01-2016(WS-01-2016) | 化学需氧量 | 2023-08-01 | 实际样 | 61 | 56 | -8.2% | 相对误差不超过±20%
江北新区2023年8月废水比对监督监测 | 江苏新瀚新材料股份有限公司 | 水环境,大气环境,土壤污染监管,环境风险管控 | 有机化学原料制造 | 江苏新瀚新材料股份有限公司排污许可证(91320000678952216F001P) | 水污染物排放标准 | 废水排放口WS-01-2016(WS-01-2016) | 化学需氧量 | 2023-08-01 | 实际样 | 52 | 45 | -13.46% | 相对误差不超过±30%
江北新区2023年8月废水比对监督监测 | 江苏新瀚新材料股份有限公司 | 水环境,大气环境,土壤污染监管,环境风险管控 | 有机化学原料制造 | 江苏新瀚新材料股份有限公司排污许可证(91320000678952216F001P) | 水污染物排放标准 | 废水排放口WS-01-2016(WS-01-2016) | 化学需氧量 | 2023-08-01 | 标准样 | 1000 | 1024 | 2.4% | 相对误差不超过±10%
江北新区2023年8月废水比对监督监测 | 江苏新瀚新材料股份有限公司 | 水环境,大气环境,土壤污染监管,环境风险管控 | 有机化学原料制造 | 江苏新瀚新材料股份有限公司排污许可证(91320000678952216F001P) | 水污染物排放标准 | 废水排放口WS-01-2016(WS-01-2016) | pH | 2023-08-01 | 实际样 | 7.3 | 7.3 | 0pH | 绝对误差不超过±0.5pH
江北新区2023年8月废水比对监督监测 | 南京康明服饰有限责任公司水洗分公司 | 水环境 | 纺织服装、服饰业 | 南京康明服饰有限责任公司水洗分公司污水处理协议(null) | 废水控制标准 | 总排 | 化学需氧量 | 2023-08-01 | 实际样 | 112 | 96.77 | -13.6% | 相对误差不超过±15%
|  | 水环境 | 纺织服装、服饰业 | 南京康明服饰有限责任公司水洗分公司污水处理协议(null) | 废水控制标准 | 总排 | 化学需氧量 | 2023-08-01 | 实际样 | 85 | 74.07 | -12.86% | 相对误差不超过±20%
|  | 水环境 | 纺织服装、服饰业 | 南京康明服饰有限责任公司水洗分公司污水处理协议(null) | 废水控制标准 | 总排 | 化学需氧量 | 2023-08-01 | 实际样 | 96 | 73.02 | -23.94% | 相对误差不超过±20%
|  | 水环境 | 纺织服装、服饰业 | 南京康明服饰有限责任公司水洗分公司污水处理协议(null) | 废水控制标准 | 总排 | 化学需氧量 | 2023-08-01 | 标准样 | 500 | 500.54 | 0.11% | 相对误差不超过±10%
|  | 水环境 | 纺织服装、服饰业 | 南京康明服饰有限责任公司水洗分公司污水处理协议(null) | 废水控制标准 | 总排 | 氨氮（NH3-N） | 2023-08-01 | 实际样 | 3.38 | 3.80 | 12.43% | 相对误差不超过±15%
|  | 水环境 | 纺织服装、服饰业 | 南京康明服饰有限责任公司水洗分公司污水处理协议(null) | 废水控制标准 | 总排 | 氨氮（NH3-N） | 2023-08-01 | 实际样 | 3.59 | 3.70 | 3.06% | 相对误差不超过±15%
|  | 水环境 | 纺织服装、服饰业 | 南京康明服饰有限责任公司水洗分公司污水处理协议(null) | 废水控制标准 | 总排 | 氨氮（NH3-N） | 2023-08-01 | 实际样 | 3.32 | 3.75 | 12.95% | 相对误差不超过±15%
|  | 水环境 | 纺织服装、服饰业 | 南京康明服饰有限责任公司水洗分公司污水处理协议(null) | 废水控制标准 | 总排 | 氨氮（NH3-N） | 2023-08-01 | 标准样 | 50 | 49.25 | -1.5% | 相对误差不超过±10%
|  | 水环境 | 纺织服装、服饰业 | 南京康明服饰有限责任公司水洗分公司污水处理协议(null) | 废水控制标准 | 总排 | pH值 | 2023-08-01 | 实际样 | 7.5 | 7.6 | 0.1pH | 绝对误差不超过±0.5pH
| 南京绿叶制药有限公司 |  | 化学药品原料药制造 | 污水排入城镇下水道水质标准(GB/T31962-2015) | 污水排入城镇下水道水质控制项目限值,B级 | 污水总排口(WS-01) | 氨氮（NH3-N） | 2023-08-09 | 实际样 | 1.5 | 1.547 | 0.05mg/L | 绝对误差不超过±0.3mg/L
|  |  | 化学药品原料药制造 | 污水排入城镇下水道水质标准(GB/T31962-2015) | 污水排入城镇下水道水质控制项目限值,B级 | 污水总排口(WS-01) | 氨氮（NH3-N） | 2023-08-09 | 实际样 | 1.5 | 1.434 | -0.07mg/L | 绝对误差不超过±0.3mg/L
|  |  | 化学药品原料药制造 | 污水排入城镇下水道水质标准(GB/T31962-2015) | 污水排入城镇下水道水质控制项目限值,B级 | 污水总排口(WS-01) | 氨氮（NH3-N） | 2023-08-09 | 实际样 | 1.5 | 1.532 | 0.03mg/L | 绝对误差不超过±0.3mg/L
|  |  | 化学药品原料药制造 | 污水排入城镇下水道水质标准(GB/T31962-2015) | 污水排入城镇下水道水质控制项目限值,B级 | 污水总排口(WS-01) | 氨氮（NH3-N） | 2023-08-09 | 标准样 | 50 | 53.324 | 6.65% | 相对误差不超过±10%
|  |  | 化学药品原料药制造 | 污水排入城镇下水道水质标准(GB/T31962-2015) | 污水排入城镇下水道水质控制项目限值,B级 | 污水总排口(WS-01) | 总磷（以P计） | 2023-08-09 | 实际样 | 0.62 | 0.596 | -3.87% | 相对误差不超过±15%
|  |  | 化学药品原料药制造 | 污水排入城镇下水道水质标准(GB/T31962-2015) | 污水排入城镇下水道水质控制项目限值,B级 | 污水总排口(WS-01) | 总磷（以P计） | 2023-08-09 | 实际样 | 0.61 | 0.567 | -7.05% | 相对误差不超过±15%
|  |  | 化学药品原料药制造 | 污水排入城镇下水道水质标准(GB/T31962-2015) | 污水排入城镇下水道水质控制项目限值,B级 | 污水总排口(WS-01) | 总磷（以P计） | 2023-08-09 | 实际样 | 0.57 | 0.475 | -16.67% | 相对误差不超过±15%
|  |  | 化学药品原料药制造 | 污水排入城镇下水道水质标准(GB/T31962-2015) | 污水排入城镇下水道水质控制项目限值,B级 | 污水总排口(WS-01) | 总磷（以P计） | 2023-08-09 | 标准样 | 5 | 5.062 | 1.24% | 相对误差不超过±10%
|  |  | 化学药品原料药制造 | 污水综合排放标准(GB8978-1996) | （表4）第二类污染物最高允许排放浓度（1998年1月1日后建的单位）,其他排污单位,三级标准 | 污水总排口(WS-01) | 化学需氧量 | 2023-08-09 | 实际样 | 138 | 167.9 | 21.67% | 相对误差不超过±15%
|  |  | 化学药品原料药制造 | 污水综合排放标准(GB8978-1996) | （表4）第二类污染物最高允许排放浓度（1998年1月1日后建的单位）,其他排污单位,三级标准 | 污水总排口(WS-01) | 化学需氧量 | 2023-08-09 | 实际样 | 145 | 149.8 | 3.31% | 相对误差不超过±15%
|  |  | 化学药品原料药制造 | 污水综合排放标准(GB8978-1996) | （表4）第二类污染物最高允许排放浓度（1998年1月1日后建的单位）,其他排污单位,三级标准 | 污水总排口(WS-01) | 化学需氧量 | 2023-08-09 | 实际样 | 136 | 146.3 | 7.57% | 相对误差不超过±15%
|  |  | 化学药品原料药制造 | 污水综合排放标准(GB8978-1996) | （表4）第二类污染物最高允许排放浓度（1998年1月1日后建的单位）,其他排污单位,三级标准 | 污水总排口(WS-01) | 化学需氧量 | 2023-08-09 | 标准样 | 500 | 530.5 | 6.1% | 相对误差不超过±10%
|  |  | 化学药品原料药制造 | 污水综合排放标准(GB8978-1996) | （表4）第二类污染物最高允许排放浓度（1998年1月1日后建的单位）,一切排污单位 ,三级标准 | 污水总排口(WS-01) | pH值 | 2023-08-09 | 实际样 | 7.3 | 7.26 | -0.04pH | 绝对误差不超过±0.5pH
| 南京绿叶制药有限公司华康路121号厂区 |  | 化学药品原料药制造 | 污水排入城镇下水道水质标准(GB/T31962-2015) | 污水排入城镇下水道水质控制项目限值,A级 | 总排口 | 氨氮（NH3-N） | 2023-08-02 | 实际样 | 1.5 | 1.495 | 0mg/L | 绝对误差不超过±0.3mg/L
|  |  | 化学药品原料药制造 | 污水排入城镇下水道水质标准(GB/T31962-2015) | 污水排入城镇下水道水质控制项目限值,A级 | 总排口 | 氨氮（NH3-N） | 2023-08-02 | 实际样 | 1.5 | 1.472 | -0.03mg/L | 绝对误差不超过±0.3mg/L
|  |  | 化学药品原料药制造 | 污水排入城镇下水道水质标准(GB/T31962-2015) | 污水排入城镇下水道水质控制项目限值,A级 | 总排口 | 氨氮（NH3-N） | 2023-08-02 | 实际样 | 1.5 | 1.492 | -0.01mg/L | 绝对误差不超过±0.3mg/L
|  |  | 化学药品原料药制造 | 污水排入城镇下水道水质标准(GB/T31962-2015) | 污水排入城镇下水道水质控制项目限值,A级 | 总排口 | 氨氮（NH3-N） | 2023-08-02 | 标准样 | 25 | 25.478 | 1.91% | 相对误差不超过±10%
|  |  | 化学药品原料药制造 | 污水综合排放标准(GB8978-1996) | （表4）第二类污染物最高允许排放浓度（1998年1月1日后建的单位）,一切排污单位 ,二级标准 | 总排口 | pH值 | 2023-08-02 | 实际样 | 6.9 | 7.0 | 0.1pH | 绝对误差不超过±0.5pH
|  |  | 化学药品原料药制造 | 污水排入城镇下水道水质标准(GB/T31962-2015) | 污水排入城镇下水道水质控制项目限值,B级 | 总排口 | 总磷（以P计） | 2023-08-02 | 实际样 | 0.2 | 0.219 | 0.02mg/L | 绝对误差不超过±0.04mg/L
|  |  | 化学药品原料药制造 | 污水排入城镇下水道水质标准(GB/T31962-2015) | 污水排入城镇下水道水质控制项目限值,B级 | 总排口 | 总磷（以P计） | 2023-08-02 | 实际样 | 0.2 | 0.200 | 0mg/L | 绝对误差不超过±0.04mg/L
|  |  | 化学药品原料药制造 | 污水排入城镇下水道水质标准(GB/T31962-2015) | 污水排入城镇下水道水质控制项目限值,B级 | 总排口 | 总磷（以P计） | 2023-08-02 | 实际样 | 0.2 | 0.195 | -0.01mg/L | 绝对误差不超过±0.04mg/L
|  |  | 化学药品原料药制造 | 污水排入城镇下水道水质标准(GB/T31962-2015) | 污水排入城镇下水道水质控制项目限值,B级 | 总排口 | 总磷（以P计） | 2023-08-02 | 标准样 | 10 | 10.676 | 6.76% | 相对误差不超过±10%
|  |  | 化学药品原料药制造 | 污水综合排放标准(GB8978-1996) | （表4）第二类污染物最高允许排放浓度（1998年1月1日后建的单位）,其他排污单位,三级标准 | 总排口 | 化学需氧量 | 2023-08-02 | 实际样 | 20 | 24.2 | 4.2mg/L | 绝对误差不超过±5mg/L
|  |  | 化学药品原料药制造 | 污水综合排放标准(GB8978-1996) | （表4）第二类污染物最高允许排放浓度（1998年1月1日后建的单位）,其他排污单位,三级标准 | 总排口 | 化学需氧量 | 2023-08-02 | 实际样 | 20 | 20.3 | 0.3mg/L | 绝对误差不超过±5mg/L
|  |  | 化学药品原料药制造 | 污水综合排放标准(GB8978-1996) | （表4）第二类污染物最高允许排放浓度（1998年1月1日后建的单位）,其他排污单位,三级标准 | 总排口 | 化学需氧量 | 2023-08-02 | 实际样 | 20 | 22.0 | 2mg/L | 绝对误差不超过±5mg/L
|  |  | 化学药品原料药制造 | 污水综合排放标准(GB8978-1996) | （表4）第二类污染物最高允许排放浓度（1998年1月1日后建的单位）,其他排污单位,三级标准 | 总排口 | 化学需氧量 | 2023-08-02 | 标准样 | 400 | 421.5 | 5.38% | 相对误差不超过±10%
| 南京威孚金宁有限公司 | 水环境,土壤污染监管,环境风险管控 | 汽车零部件及配件制造 | 污水综合排放标准(GB8978-1996) | （表4）第二类污染物最高允许排放浓度（1998年1月1日后建的单位）,其他排污单位,三级标准 | 总排口 | 化学需氧量 | 2023-08-02 | 实际样 | 57 | 44.7051 | -21.57% | 相对误差不超过±30%
|  | 水环境,土壤污染监管,环境风险管控 | 汽车零部件及配件制造 | 污水综合排放标准(GB8978-1996) | （表4）第二类污染物最高允许排放浓度（1998年1月1日后建的单位）,其他排污单位,三级标准 | 总排口 | 化学需氧量 | 2023-08-02 | 实际样 | 54 | 43.335 | -19.75% | 相对误差不超过±30%
|  | 水环境,土壤污染监管,环境风险管控 | 汽车零部件及配件制造 | 污水综合排放标准(GB8978-1996) | （表4）第二类污染物最高允许排放浓度（1998年1月1日后建的单位）,其他排污单位,三级标准 | 总排口 | 化学需氧量 | 2023-08-02 | 实际样 | 56 | 43.0323 | -23.16% | 相对误差不超过±30%
|  | 水环境,土壤污染监管,环境风险管控 | 汽车零部件及配件制造 | 污水综合排放标准(GB8978-1996) | （表4）第二类污染物最高允许排放浓度（1998年1月1日后建的单位）,其他排污单位,三级标准 | 总排口 | 化学需氧量 | 2023-08-02 | 标准样 | 500 | 490.4883 | -1.9% | 相对误差不超过±10%
|  | 水环境,土壤污染监管,环境风险管控 | 汽车零部件及配件制造 | 污水排入城镇下水道水质标准(GB/T31962-2015) | 污水排入城镇下水道水质控制项目限值,A级 | 总排口 | 氨氮（NH3-N） | 2023-08-02 | 实际样 | 10.7 | 10.8395 | 1.3% | 相对误差不超过±15%
|  | 水环境,土壤污染监管,环境风险管控 | 汽车零部件及配件制造 | 污水排入城镇下水道水质标准(GB/T31962-2015) | 污水排入城镇下水道水质控制项目限值,A级 | 总排口 | 氨氮（NH3-N） | 2023-08-02 | 实际样 | 10.6 | 10.8419 | 2.28% | 相对误差不超过±15%
|  | 水环境,土壤污染监管,环境风险管控 | 汽车零部件及配件制造 | 污水排入城镇下水道水质标准(GB/T31962-2015) | 污水排入城镇下水道水质控制项目限值,A级 | 总排口 | 氨氮（NH3-N） | 2023-08-02 | 实际样 | 10.6 | 11.2026 | 5.68% | 相对误差不超过±15%
|  | 水环境,土壤污染监管,环境风险管控 | 汽车零部件及配件制造 | 污水排入城镇下水道水质标准(GB/T31962-2015) | 污水排入城镇下水道水质控制项目限值,A级 | 总排口 | 氨氮（NH3-N） | 2023-08-02 | 标准样 | 50 | 51.0872 | 2.17% | 相对误差不超过±10%

## 废气排放
任务名称 | 企业名称 | 名录类别 | 行业类别 | 执行标准名称 | 执行标准条目名称 | 监测点 | 监测项目 | 监测日期 | 流量(m³/h) | 温度(°C) | 湿度(%) | 含氧量(%) | 流速(m/s) | 生产负荷(%) | 实测浓度 | 折算浓度 | 上限 | 下限 | 单位 | 是否超标 | 超标倍数 | 备注 | 是否有评价限值
江北新区2023年8月废气监督监测 | 南京威尔生物科技有限公司 |  | 有机化学原料制造 | 制药工业大气污染物排放标准(GB37823-2019) | （表2）大气污染物特别排放限值,车间或生产设施排气筒,化学药品原料药制造、兽用药品原料药制造、生物药品制品制造、医药中间体生产和药物研发机构工艺废气 | DA011(DA011) | 颗粒物 | 2023-08-04 | [6 empty] | 1.1 | 1.1 | 20 |  | mg/m3 | 否 |  |  | 是
江北新区2023年8月废气监督监测 | 南京威尔生物科技有限公司 |  | 有机化学原料制造 | 制药工业大气污染物排放标准(GB37823-2019) | （表2）大气污染物特别排放限值,车间或生产设施排气筒,化学药品原料药制造、兽用药品原料药制造、生物药品制品制造、医药中间体生产和药物研发机构工艺废气 | DA002聚合装置废气排口(FQ-01(DA002)) | 氯化氢 | 2023-08-03 | [6 empty] | <0.2 | <0.2 | 30 |  | mg/m3 | 否 |  |  | 是
江北新区2023年8月废气监督监测 | 南京威尔生物科技有限公司 |  | 有机化学原料制造 | 恶臭污染物排放标准(GB14554-93) | 表2 恶臭污染物排放标准值,排气筒高度20m | DA003酯化装置尾气排口(FQ-02（DA003）) | 硫化氢 | 2023-08-03 | [6 empty] | 0.0000095 | 0.0000095 | 0.58 |  | kg/h | 否 |  |  | 是
江北新区2023年8月废气监督监测 | 南京威尔生物科技有限公司 |  | 有机化学原料制造 | 恶臭污染物排放标准(GB14554-93) | （表2）恶臭污染物排放标准值,排气筒高度20m | DA003酯化装置尾气排口(FQ-02（DA003）) | 氨 | 2023-08-03 | [6 empty] | 0.00092 | 0.00092 | 8.7 |  | kg/h | 否 |  |  | 是
江北新区2023年8月废气监督监测 | 南京威尔生物科技有限公司 |  | 有机化学原料制造 | 制药工业大气污染物排放标准(GB37823-2019) | （表2）大气污染物特别排放限值,车间或生产设施排气筒,化学药品原料药制造、兽用药品原料药制造、生物药品制品制造、医药中间体生产和药物研发机构工艺废气 | DA010(DA010) | 颗粒物 | 2023-08-03 | [6 empty] | 1.3 | 1.3 | 20 |  | mg/m3 | 否 |  |  | 是
江北新区2023年8月废气监督监测 | 南京利邦化工有限公司 | 水环境,大气环境,土壤污染监管,环境风险管控 | 有机化学原料制造 | 化学工业挥发性有机物排放标准(DB32/3151—2016) | 挥发性有机物及臭气浓度排放限值,最高允许排放浓度 | 增塑剂装置气浮废气排口FQ-06(增塑剂装置气浮废气排口FQ-06) | 非甲烷总烃 | 2023-08-08 | [6 empty] | 1.34 | 1.34 | 80 |  | mg/m3 | 否 |  |  | 是
江北新区2023年8月废气监督监测 | 南京利邦化工有限公司 | 水环境,大气环境,土壤污染监管,环境风险管控 | 有机化学原料制造 | 化学工业挥发性有机物排放标准(DB32/3151—2016) | 挥发性有机物及臭气浓度排放限值,最高允许排放浓度 | 富马酸装置干燥废气排口FQ-05(富马酸装置干燥废气排口FQ-05) | 非甲烷总烃 | 2023-08-08 | [6 empty] | 0.60 | 0.60 | 80 |  | mg/m3 | 否 |  |  | 是
江北新区2023年8月废气监督监测 | 南京利邦化工有限公司 | 水环境,大气环境,土壤污染监管,环境风险管控 | 有机化学原料制造 | 大气污染物综合排放标准（江苏省）(DB32/4041-2021) | 表1 大气污染物有组织排放限值,其他 | 富马酸装置干燥废气排口FQ-05(富马酸装置干燥废气排口FQ-05) | 颗粒物 | 2023-08-08 | [6 empty] | 1.3 | 1.3 | 20 |  | mg/m3 | 否 |  |  | 是
江北新区2023年8月废气监督监测 | 南京利邦化工有限公司 | 水环境,大气环境,土壤污染监管,环境风险管控 | 有机化学原料制造 | 化学工业挥发性有机物排放标准(DB32/3151—2016) | 挥发性有机物及臭气浓度排放限值,最高允许排放浓度 | 2#邻法苯酐装置有机废气排口DA001(DA001) | 非甲烷总烃 | 2023-08-08 | [6 empty] | 1.84 | 1.84 | 80 |  | mg/m3 | 否 |  |  | 是
江北新区2023年8月废气监督监测 | 南京利邦化工有限公司 | 水环境,大气环境,土壤污染监管,环境风险管控 | 有机化学原料制造 | 石油化学工业污染物排放标准(GB31571-2015) | （表6）废气中有机特征污染物及排放限值 | 2#邻法苯酐装置有机废气排口DA001(DA001) | 二甲苯（总量） | 2023-08-08 | [6 empty] | <0.0015 | <0.0015 | 20 |  | mg/m3 | 否 |  |  | 是
江北新区2023年8月废气监督监测 | 南京利邦化工有限公司 | 水环境,大气环境,土壤污染监管,环境风险管控 | 有机化学原料制造 | 石油化学工业污染物排放标准(GB31571-2015) | （表6）废气中有机特征污染物及排放限值 | 1#邻法苯酐装置有机废气排口FQ-01(1#邻法苯酐装置有机废气排口FQ-01) | 二甲苯（总量） | 2023-08-08 | [6 empty] | 1.18 | 1.18 | 20 |  | mg/m3 | 否 |  |  | 是
江北新区2023年8月废气监督监测 | 南京利邦化工有限公司 | 水环境,大气环境,土壤污染监管,环境风险管控 | 有机化学原料制造 | 化学工业挥发性有机物排放标准(DB32/3151—2016) | 挥发性有机物及臭气浓度排放限值,最高允许排放浓度 | 1#邻法苯酐装置有机废气排口FQ-01(1#邻法苯酐装置有机废气排口FQ-01) | 非甲烷总烃 | 2023-08-08 | [6 empty] | <0.0015 | <0.0015 | 80 |  | mg/m3 | 否 |  |  | 是
江北新区2023年8月废气监督监测 | 南京利邦化工有限公司 | 水环境,大气环境,土壤污染监管,环境风险管控 | 有机化学原料制造 | 《江苏省大气污染物综合排放标准》(DB32/4041-2021) | 表 1 大气污染物有组织排放限值,其他,最高允许排放浓度 | 邻法苯酐装置颗粒物废气排口FQ-03(邻法苯酐装置颗粒物废气排口FQ-03) | 颗粒物 | 2023-08-08 | [6 empty] | 2.0 | 2.0 | 20 |  | mg/m3 | 否 |  |  | 是
江北新区2023年8月废气监督监测 | 南京利邦化工有限公司 | 水环境,大气环境,土壤污染监管,环境风险管控 | 有机化学原料制造 | 化学工业挥发性有机物排放标准(DB32/3151—2016) | 挥发性有机物及臭气浓度排放限值,最高允许排放浓度 | DA007(DA007) | 非甲烷总烃 | 2023-08-08 | [6 empty] | 0.68 | 0.68 | 80 |  | mg/m3 | 否 |  |  | 是
江北新区2023年8月废气监督监测 | 南京利邦化工有限公司 | 水环境,大气环境,土壤污染监管,环境风险管控 | 有机化学原料制造 | 化学工业挥发性有机物排放标准(DB32/3151—2016) | 挥发性有机物及臭气浓度排放限值,最高允许排放浓度 | DA006(DA006) | 非甲烷总烃 | 2023-08-08 | [6 empty] | 1.37 | 1.37 | 80 |  | mg/m3 | 否 |  |  | 是
江北新区2023年8月废气监督监测 | 贺利氏贵金属技术（中国）有限公司 | 水环境,大气环境,土壤污染监管,环境风险管控 | 化学试剂和助剂制造 | 危险废物焚烧污染控制标准(GB 18484—2020) | 表 3 危险废物焚烧设施烟气污染物排放浓度限值,1 小时均值 | DA002热处理废气排口(FQ-02-2018排气筒处理设施后) | 氯化氢 | 2023-08-03 | [6 empty] | 0.30 | 0.23 | 60 |  | mg/m3 | 否 |  |  | 是
江北新区2023年8月废气监督监测 | 贺利氏贵金属技术（中国）有限公司 | 水环境,大气环境,土壤污染监管,环境风险管控 | 化学试剂和助剂制造 | 危险废物焚烧污染控制标准(GB 18484—2020) | 表 3 危险废物焚烧设施烟气污染物排放浓度限值,1 小时均值 | DA002热处理废气排口(FQ-02-2018排气筒处理设施后) | 氮氧化物 | 2023-08-03 | [6 empty] | 72 | 55 | 300 |  | mg/m3 | 否 |  |  | 是
江北新区2023年8月废气监督监测 | 贺利氏贵金属技术（中国）有限公司 | 水环境,大气环境,土壤污染监管,环境风险管控 | 化学试剂和助剂制造 | 危险废物焚烧污染控制标准(GB 18484—2020) | 表 3 危险废物焚烧设施烟气污染物排放浓度限值,1 小时均值 | DA002热处理废气排口(FQ-02-2018排气筒处理设施后) | 氟化氢 | 2023-08-03 | [6 empty] | <0.08 | <0.08 | 4.0 |  | mg/m3 | 否 |  |  | 是
江北新区2023年8月废气监督监测 | 贺利氏贵金属技术（中国）有限公司 | 水环境,大气环境,土壤污染监管,环境风险管控 | 化学试剂和助剂制造 | 危险废物焚烧污染控制标准(GB 18484—2020) | 表 3 危险废物焚烧设施烟气污染物排放浓度限值,1 小时均值 | DA002热处理废气排口(FQ-02-2018排气筒处理设施后) | 一氧化碳 | 2023-08-03 | [6 empty] | <3 | <3 | 100 |  | mg/m3 | 否 |  |  | 是
江北新区2023年8月废气监督监测 | 贺利氏贵金属技术（中国）有限公司 | 水环境,大气环境,土壤污染监管,环境风险管控 | 化学试剂和助剂制造 | 危险废物焚烧污染控制标准(GB 18484—2020) | 表 3 危险废物焚烧设施烟气污染物排放浓度限值,1 小时均值 | DA002热处理废气排口(FQ-02-2018排气筒处理设施后) | 二氧化硫 | 2023-08-03 | [6 empty] | <3 | <3 | 100 |  | mg/m3 | 否 |  |  | 是
江北新区2023年8月废气监督监测 | 贺利氏贵金属技术（中国）有限公司 | 水环境,大气环境,土壤污染监管,环境风险管控 | 化学试剂和助剂制造 | 无机化学工业污染物排放标准(GB31573-2015) | （表3）大气污染排放限值,所有 | 酸性废气排放口DA004(DA004) | 二氧化硫 | 2023-08-02 | [6 empty] | <3 | <3 | 100 |  | mg/m3 | 否 |  |  | 是
江北新区2023年8月废气监督监测 | 贺利氏贵金属技术（中国）有限公司 | 水环境,大气环境,土壤污染监管,环境风险管控 | 化学试剂和助剂制造 | 贺利氏贵金属技术（中国）有限公司排污许可证(91320100MA1MCURF02001V) | 废气 | 酸性废气排放口DA004(DA004) | 氟化氢 | 2023-08-02 | [6 empty] | <0.08 | <0.08 | 3 |  | mg/m3 | 否 |  |  | 是
江北新区2023年8月废气监督监测 | 贺利氏贵金属技术（中国）有限公司 | 水环境,大气环境,土壤污染监管,环境风险管控 | 化学试剂和助剂制造 | 无机化学工业污染物排放标准(GB31573-2015) | （表4）大气污染物特别排放限值,无机氯化合物及氯酸盐工业 | 酸性废气排放口DA004(DA004) | 氯气 | 2023-08-02 | [6 empty] | <0.2 | <0.2 | 8 |  | mg/m3 | 否 |  |  | 是
江北新区2023年8月废气监督监测 | 贺利氏贵金属技术（中国）有限公司 | 水环境,大气环境,土壤污染监管,环境风险管控 | 化学试剂和助剂制造 | 化学工业挥发性有机物排放标准(DB32/3151—2016) | 挥发性有机物及臭气浓度排放限值,最高允许排放浓度 | 酸性废气排放口DA004(DA004) | 非甲烷总烃 | 2023-08-02 | [6 empty] | 1.26 | 1.26 | 80 |  | mg/m3 | 否 |  |  | 是
江北新区2023年8月废气监督监测 | 贺利氏贵金属技术（中国）有限公司 | 水环境,大气环境,土壤污染监管,环境风险管控 | 化学试剂和助剂制造 | 无机化学工业污染物排放标准(GB31573-2015) | （表3）大气污染排放限值,无机氯化合物及氯酸盐工业 | 酸性废气排放口DA004(DA004) | 氯化氢 | 2023-08-02 | [6 empty] | 0.50 | 0.50 | 20 |  | mg/m3 | 否 |  |  | 是
江北新区2023年8月废气监督监测 | 贺利氏贵金属技术（中国）有限公司 | 水环境,大气环境,土壤污染监管,环境风险管控 | 化学试剂和助剂制造 | 无机化学工业污染物排放标准(GB31573-2015) | （表4）大气污染物特别排放限值,所有 | 酸性废气排放口DA004(DA004) | 氮氧化物 | 2023-08-02 | [6 empty] | <3 | <3 | 100 |  | mg/m3 | 否 |  |  | 是
江北新区2023年8月废气监督监测 | 贺利氏贵金属技术（中国）有限公司 | 水环境,大气环境,土壤污染监管,环境风险管控 | 化学试剂和助剂制造 | 恶臭污染物排放标准(GB14554-93) | （表2）恶臭污染物排放标准值,排气筒高度25m | 有机废气排放口(DA005)(DA005) | 甲硫醇 | 2023-08-02 | [6 empty] | 0.000043 | 0.000043 | 0.12 |  | kg/h | 否 |  |  | 是
江北新区2023年8月废气监督监测 | 贺利氏贵金属技术（中国）有限公司 | 水环境,大气环境,土壤污染监管,环境风险管控 | 化学试剂和助剂制造 | 合成树脂工业污染物排放标准(GB31572-2015) | （表5）大气污染物特别排放限值,非焚烧类有机废气排放口,聚苯硫醚树脂 | 有机废气排放口(DA005)(DA005) | 硫化氢 | 2023-08-02 | [6 empty] | 0.02 | 0.02 | 5 |  | mg/m3 | 否 |  |  | 是
江北新区2023年8月废气监督监测 | 贺利氏贵金属技术（中国）有限公司 | 水环境,大气环境,土壤污染监管,环境风险管控 | 化学试剂和助剂制造 | 化学工业挥发性有机物排放标准(DB32/3151—2016) | 挥发性有机物及臭气浓度排放限值,最高允许排放浓度 | 有机废气排放口(DA005)(DA005) | 二甲苯（总量） | 2023-08-02 | [6 empty] | 0.027 | 0.027 | 40 |  | mg/m3 | 否 |  |  | 是
江北新区2023年8月废气监督监测 | 贺利氏贵金属技术（中国）有限公司 | 水环境,大气环境,土壤污染监管,环境风险管控 | 化学试剂和助剂制造 | 不评价的项目(null) | 废气不评价的项目 | 有机废气排放口(DA005)(DA005) | 异丙醇 | 2023-08-02 | [6 empty] | <0.002 | <0.002 |  |  | mg/m3 | 否 |  |  | 否
江北新区2023年8月废气监督监测 | 贺利氏贵金属技术（中国）有限公司 | 水环境,大气环境,土壤污染监管,环境风险管控 | 化学试剂和助剂制造 | 不评价的项目(null) | 废气不评价的项目 | 有机废气排放口(DA005)(DA005) | 正己烷 | 2023-08-02 | [6 empty] | <0.004 | <0.004 |  |  | mg/m3 | 否 |  |  | 否
江北新区2023年8月废气监督监测 | 贺利氏贵金属技术（中国）有限公司 | 水环境,大气环境,土壤污染监管,环境风险管控 | 化学试剂和助剂制造 | 合成树脂工业污染物排放标准(GB31572-2015) | （表5）大气污染物特别排放限值,焚烧类有机废气排放口,酚醛树脂 | 有机废气排放口(DA005)(DA005) | 甲醛 | 2023-08-02 | [6 empty] | <0.5 | <0.5 | 5 |  | mg/m3 | 否 |  |  | 是
江北新区2023年8月废气监督监测 | 贺利氏贵金属技术（中国）有限公司 | 水环境,大气环境,土壤污染监管,环境风险管控 | 化学试剂和助剂制造 | 合成树脂工业污染物排放标准(GB31572-2015) | （表5）大气污染物特别排放限值,焚烧类有机废气排放口,有机硅树脂 | 有机废气排放口(DA005)(DA005) | 颗粒物 | 2023-08-02 | [6 empty] | 1.1 | 1.1 | 20 |  | mg/m3 | 否 |  |  | 是
江北新区2023年8月废气监督监测 | 贺利氏贵金属技术（中国）有限公司 | 水环境,大气环境,土壤污染监管,环境风险管控 | 化学试剂和助剂制造 | 合成树脂工业污染物排放标准(GB31572-2015) | （表5）大气污染物特别排放限值,焚烧类有机废气排放口,有机硅树脂 | 有机废气排放口(DA005)(DA005) | 非甲烷总烃 | 2023-08-02 | [6 empty] | 1.47 | 1.47 | 60 |  | mg/m3 | 否 |  |  | 是
江北新区2023年8月废气监督监测 | 贺利氏贵金属技术（中国）有限公司 | 水环境,大气环境,土壤污染监管,环境风险管控 | 化学试剂和助剂制造 | 合成树脂工业污染物排放标准(GB31572-2015) | （表5）大气污染物特别排放限值,非焚烧类有机废气排放口,有机硅树脂 | 有机废气排放口(DA005)(DA005) | 氯化氢 | 2023-08-02 | [6 empty] | 0.40 | 0.40 | 20 |  | mg/m3 | 否 |  |  | 是
江北新区2023年8月废气监督监测 | 贺利氏贵金属技术（中国）有限公司 | 水环境,大气环境,土壤污染监管,环境风险管控 | 化学试剂和助剂制造 | 无机化学工业污染物排放标准(GB31573-2015) | （表4）大气污染物特别排放限值,所有 | 有机废气排放口(DA005)(DA005) | 氮氧化物 | 2023-08-02 | [6 empty] | 3 | 3 | 100 |  | mg/m3 | 否 |  |  | 是
江北新区2023年8月废气监督监测 | 贺利氏贵金属技术（中国）有限公司 | 水环境,大气环境,土壤污染监管,环境风险管控 | 化学试剂和助剂制造 | 化学工业挥发性有机物排放标准(DB32/3151—2016) | 挥发性有机物及臭气浓度排放限值,最高允许排放浓度 | 有机废气排放口(DA005)(DA005) | 甲醇 | 2023-08-02 | [6 empty] | <0.5 | <0.5 | 60 |  | mg/m3 | 否 |  |  | 是
江北新区2023年8月废气监督监测 | 贺利氏贵金属技术（中国）有限公司 | 水环境,大气环境,土壤污染监管,环境风险管控 | 化学试剂和助剂制造 | 贺利氏贵金属技术（中国）有限公司排污许可证(91320100MA1MCURF02001V) | 废气 | 有机废气排放口(DA005)(DA005) | 甲苯 | 2023-08-02 | [6 empty] | <0.004 | <0.004 | 80 |  | mg/m3 | 否 |  |  | 是
江北新区2023年8月废气监督监测 | 贺利氏贵金属技术（中国）有限公司 | 水环境,大气环境,土壤污染监管,环境风险管控 | 化学试剂和助剂制造 | 无机化学工业污染物排放标准(GB31573-2015) | （表4）大气污染物特别排放限值,所有 | 有机废气排放口(DA005)(DA005) | 二氧化硫 | 2023-08-02 | [6 empty] | <3 | <3 | 100 |  | mg/m3 | 否 |  |  | 是
江北新区2023年8月废气监督监测 | 贺利氏贵金属技术（中国）有限公司 | 水环境,大气环境,土壤污染监管,环境风险管控 | 化学试剂和助剂制造 | 化学工业挥发性有机物排放标准(DB32/3151—2016) | 挥发性有机物及臭气浓度排放限值,最高允许排放浓度 | 有机废气排放口(DA005)(DA005) | 丙酮 | 2023-08-02 | [6 empty] | <0.01 | <0.01 | 40 |  | mg/m3 | 否 |  |  | 是
江北新区2023年8月废气监督监测 | 贺利氏贵金属技术（中国）有限公司 | 水环境,大气环境,土壤污染监管,环境风险管控 | 化学试剂和助剂制造 | 贺利氏贵金属技术（中国）有限公司排污许可证(91320100MA1MCURF02001V) | 废气 | FQ-01-2018实验室废气排放口(DA001)(FQ-01-2018(DA001)) | 氟化氢 | 2023-08-03 | [6 empty] | <0.08 | <0.08 | 3 |  | mg/m3 | 否 |  |  | 是
江北新区2023年8月废气监督监测 | 贺利氏贵金属技术（中国）有限公司 | 水环境,大气环境,土壤污染监管,环境风险管控 | 化学试剂和助剂制造 | 无机化学工业污染物排放标准(GB31573-2015) | （表3）大气污染排放限值,其他(硫化合物及硫酸盐工业、无机氰化合物工业除外) | FQ-01-2018实验室废气排放口(DA001)(FQ-01-2018(DA001)) | 氯化氢 | 2023-08-03 | [6 empty] | 0.24 | 0.24 | 10 |  | mg/m3 | 否 |  |  | 是
江北新区2023年8月废气监督监测 | 贺利氏贵金属技术（中国）有限公司 | 水环境,大气环境,土壤污染监管,环境风险管控 | 化学试剂和助剂制造 | 无机化学工业污染物排放标准(GB31573-2015) | （表4）大气污染物特别排放限值,所有 | FQ-01-2018实验室废气排放口(DA001)(FQ-01-2018(DA001)) | 氮氧化物 | 2023-08-03 | [6 empty] | <3 | <3 | 100 |  | mg/m3 | 否 |  |  | 是
江北新区2023年8月废气监督监测 | 贺利氏贵金属技术（中国）有限公司 | 水环境,大气环境,土壤污染监管,环境风险管控 | 化学试剂和助剂制造 | 无机化学工业污染物排放标准(GB31573-2015) | （表4）大气污染物特别排放限值,所有 | FQ-01-2018实验室废气排放口(DA001)(FQ-01-2018(DA001)) | 二氧化硫 | 2023-08-03 | [6 empty] | <3 | <3 | 100 |  | mg/m3 | 否 |  |  | 是
江北新区2023年8月废气监督监测 | 贺利氏贵金属技术（中国）有限公司 | 水环境,大气环境,土壤污染监管,环境风险管控 | 化学试剂和助剂制造 | 化学工业挥发性有机物排放标准(DB32/3151—2016) | 挥发性有机物及臭气浓度排放限值,最高允许排放浓度 | FQ-01-2018实验室废气排放口(DA001)(FQ-01-2018(DA001)) | 非甲烷总烃 | 2023-08-03 | [6 empty] | 1.04 | 1.04 | 80 |  | mg/m3 | 否 |  |  | 是
江北新区2023年8月废气监督监测 | 贺利氏贵金属技术（中国）有限公司 | 水环境,大气环境,土壤污染监管,环境风险管控 | 化学试剂和助剂制造 | 恶臭污染物排放标准(GB14554-93) | （表2）恶臭污染物排放标准值,排气筒高度25m | （DA003）碱性废气排放口(（DA003）) | 氨 | 2023-08-02 | [6 empty] | 0.0048 | 0.0048 | 14 |  | kg/h | 否 |  |  | 是
江北新区2023年8月废气监督监测 | 贺利氏贵金属技术（中国）有限公司 | 水环境,大气环境,土壤污染监管,环境风险管控 | 化学试剂和助剂制造 | 恶臭污染物排放标准(GB14554-93) | （表2）恶臭污染物排放标准值,排气筒高度25m | DA007(DA007) | 氨 | 2023-08-03 | [6 empty] | 0.0022 | 0.0022 | 14 |  | kg/h | 否 |  |  | 是
江北新区2023年8月废气监督监测 | 贺利氏贵金属技术（中国）有限公司 | 水环境,大气环境,土壤污染监管,环境风险管控 | 化学试剂和助剂制造 | 化学工业挥发性有机物排放标准(DB32/3151—2016) | 挥发性有机物及臭气浓度排放限值,最高允许排放浓度 | DA007(DA007) | 丙酮 | 2023-08-03 | [6 empty] | <0.08 | <0.08 | 40 |  | mg/m3 | 否 |  |  | 是
江北新区2023年8月废气监督监测 | 贺利氏贵金属技术（中国）有限公司 | 水环境,大气环境,土壤污染监管,环境风险管控 | 化学试剂和助剂制造 | 无机化学工业污染物排放标准(GB31573-2015) | （表3）大气污染排放限值,其他(硫化合物及硫酸盐工业、无机氰化合物工业除外) | DA007(DA007) | 氯化氢 | 2023-08-03 | [6 empty] | 1.15 | 1.15 | 10 |  | mg/m3 | 否 |  |  | 是
江北新区2023年8月废气监督监测 | 贺利氏贵金属技术（中国）有限公司 | 水环境,大气环境,土壤污染监管,环境风险管控 | 化学试剂和助剂制造 | 化学工业挥发性有机物排放标准(DB32/3151—2016) | 挥发性有机物及臭气浓度排放限值,最高允许排放浓度 | DA007(DA007) | 甲醇 | 2023-08-03 | [6 empty] | <0.5 | <0.5 | 60 |  | mg/m3 | 否 |  |  | 是
江北新区2023年8月废气监督监测 | 贺利氏贵金属技术（中国）有限公司 | 水环境,大气环境,土壤污染监管,环境风险管控 | 化学试剂和助剂制造 | 化学工业挥发性有机物排放标准(DB32/3151—2016) | 挥发性有机物及臭气浓度排放限值,最高允许排放浓度 | DA007(DA007) | 非甲烷总烃 | 2023-08-03 | [6 empty] | 1.18 | 1.18 | 80 |  | mg/m3 | 否 |  |  | 是
江北新区2023年8月废气监督监测 | 亚什兰化工（南京）有限公司 | 水环境,大气环境,土壤污染监管,环境风险管控 | 其他专用化学产品制造 | 化学工业挥发性有机物排放标准(DB32/3151—2016) | 挥发性有机物及臭气浓度排放限值,最高允许排放浓度 | DA011Pharma实验室废气排口(DA011) | 非甲烷总烃 | 2023-08-10 | [6 empty] | 1.03 | 1.03 | 80 |  | mg/m3 | 否 |  |  | 是
江北新区2023年8月废气监督监测 | 亚什兰化工（南京）有限公司 | 水环境,大气环境,土壤污染监管,环境风险管控 | 其他专用化学产品制造 | 化学工业挥发性有机物排放标准(DB32/3151—2016) | 挥发性有机物及臭气浓度排放限值,最高允许排放浓度 | DA010HEC实验室废气排口(DA010) | 非甲烷总烃 | 2023-08-10 | [6 empty] | 1.03 | 1.03 | 80 |  | mg/m3 | 否 |  |  | 是
江北新区2023年8月废气监督监测 | 亚什兰化工（南京）有限公司 | 水环境,大气环境,土壤污染监管,环境风险管控 | 其他专用化学产品制造 | 恶臭污染物排放标准(GB14554-93) | （表2）恶臭污染物排放标准值,排气筒高度15m | DA006危化品库-污泥库废气排口(DA006) | 硫化氢 | 2023-08-10 | [6 empty] | 0.00079 | 0.00079 | 0.33 |  | kg/h | 否 |  |  | 是
江北新区2023年8月废气监督监测 | 亚什兰化工（南京）有限公司 | 水环境,大气环境,土壤污染监管,环境风险管控 | 其他专用化学产品制造 | 化学工业挥发性有机物排放标准(DB32/3151—2016) | 挥发性有机物及臭气浓度排放限值,最高允许排放浓度 | DA006危化品库-污泥库废气排口(DA006) | 非甲烷总烃 | 2023-08-10 | [6 empty] | 0.57 | 0.57 | 80 |  | mg/m3 | 否 |  |  | 是
江北新区2023年8月废气监督监测 | 亚什兰化工（南京）有限公司 | 水环境,大气环境,土壤污染监管,环境风险管控 | 其他专用化学产品制造 | 恶臭污染物排放标准(GB14554-93) | （表2）恶臭污染物排放标准值,排气筒高度15m | DA006危化品库-污泥库废气排口(DA006) | 氨 | 2023-08-10 | [6 empty] | 0.024 | 0.024 | 4.9 |  | kg/h | 否 |  |  | 是
江北新区2023年8月废气监督监测 | 亚什兰化工（南京）有限公司 | 水环境,大气环境,土壤污染监管,环境风险管控 | 其他专用化学产品制造 | 不评价的项目(null) | 废气不评价的项目 | DA002RTO炉燃烧废气(DA002) | 异丙醇 | 2023-08-10 | [6 empty] | <0.002 | <0.002 |  |  | mg/L | 否 |  |  | 否
江北新区2023年8月废气监督监测 | 亚什兰化工（南京）有限公司 | 水环境,大气环境,土壤污染监管,环境风险管控 | 其他专用化学产品制造 | 不评价的项目(null) | 废气不评价的项目 | DA002RTO炉燃烧废气(DA002) | 烟气黑度 | 2023-08-10 | [6 empty] | <1 | <1 |  |  | 级 | 否 |  |  | 否
江北新区2023年8月废气监督监测 | 亚什兰化工（南京）有限公司 | 水环境,大气环境,土壤污染监管,环境风险管控 | 其他专用化学产品制造 | 石油化学工业污染物排放标准(GB31571-2015) | （表5）大气污染物特别排放限值, 工艺加热炉 | DA002RTO炉燃烧废气(DA002) | 颗粒物 | 2023-08-10 | [6 empty] | 1.4 | 1.3 | 20 |  | mg/m3 | 否 |  |  | 是
江北新区2023年8月废气监督监测 | 亚什兰化工（南京）有限公司 | 水环境,大气环境,土壤污染监管,环境风险管控 | 其他专用化学产品制造 | 石油化学工业污染物排放标准(GB31571-2015) | （表5）大气污染物特别排放限值, 工艺加热炉 | DA002RTO炉燃烧废气(DA002) | 氮氧化物 | 2023-08-10 | [6 empty] | 10 | 10 | 100 |  | mg/m3 | 否 |  |  | 是
江北新区2023年8月废气监督监测 | 亚什兰化工（南京）有限公司 | 水环境,大气环境,土壤污染监管,环境风险管控 | 其他专用化学产品制造 | 石油化学工业污染物排放标准(GB31571-2015) | （表5）大气污染物特别排放限值, 工艺加热炉 | DA002RTO炉燃烧废气(DA002) | 二氧化硫 | 2023-08-10 | [6 empty] | <3 | <3 | 50 |  | mg/m3 | 否 |  |  | 是
江北新区2023年8月废气监督监测 | 亚什兰化工（南京）有限公司 | 水环境,大气环境,土壤污染监管,环境风险管控 | 其他专用化学产品制造 | 化学工业挥发性有机物排放标准(DB32/3151—2016) | 挥发性有机物及臭气浓度排放限值,最高允许排放浓度 | DA002RTO炉燃烧废气(DA002) | 非甲烷总烃 | 2023-08-10 | [6 empty] | 1.32 | 1.32 | 80 |  | mg/m3 | 否 |  |  | 是
江北新区2023年8月废气监督监测 | 亚什兰化工（南京）有限公司 | 水环境,大气环境,土壤污染监管,环境风险管控 | 其他专用化学产品制造 | 化学工业挥发性有机物排放标准(DB32/3151—2016) | 挥发性有机物及臭气浓度排放限值,最高允许排放浓度 | DA002RTO炉燃烧废气(DA002) | 丙酮 | 2023-08-10 | [6 empty] | <0.08 | <0.08 | 40 |  | mg/m3 | 否 |  |  | 是
江北新区2023年8月废气监督监测 | 亚什兰化工（南京）有限公司 | 水环境,大气环境,土壤污染监管,环境风险管控 | 其他专用化学产品制造 | 《江苏省大气污染物综合排放标准》(DB32/4041-2021) | 表 1 大气污染物有组织排放限值,其他,最高允许排放浓度 | DA004脱脂棉排放口(DA004) | 颗粒物 | 2023-08-10 | [6 empty] | 1.1 | 1.1 | 20 |  | mg/m3 | 否 |  |  | 是
江北新区2023年8月废气监督监测 | 亚什兰化工（南京）有限公司 | 水环境,大气环境,土壤污染监管,环境风险管控 | 其他专用化学产品制造 | 《江苏省大气污染物综合排放标准》(DB32/4041-2021) | 表 1 大气污染物有组织排放限值,其他,最高允许排放浓度 | DA003HEC尘排放口(DA003) | 颗粒物 | 2023-08-10 | [6 empty] | 1.5 | 1.5 | 20 |  | mg/m3 | 否 |  |  | 是
江北新区2023年8月废气监督监测 | 亚什兰化工（南京）有限公司 | 水环境,大气环境,土壤污染监管,环境风险管控 | 其他专用化学产品制造 | 《江苏省大气污染物综合排放标准》(DB32/4041-2021) | 表 1 大气污染物有组织排放限值,其他,最高允许排放浓度 | DA001药用辅料车间排口(DA001) | 颗粒物 | 2023-08-10 | [6 empty] | 1.2 | 1.2 | 20 |  | mg/m3 | 否 |  |  | 是
江北新区2023年8月废气监督监测 | 亚什兰化工（南京）有限公司 | 水环境,大气环境,土壤污染监管,环境风险管控 | 其他专用化学产品制造 | 恶臭污染物排放标准(GB14554-93) | （表2）恶臭污染物排放标准值,排气筒高度15m | DA009污水站废气排口(DA009) | 氨 | 2023-08-10 | [6 empty] | 0.035 | 0.035 | 4.9 |  | kg/h | 否 |  |  | 是
江北新区2023年8月废气监督监测 | 亚什兰化工（南京）有限公司 | 水环境,大气环境,土壤污染监管,环境风险管控 | 其他专用化学产品制造 | 化学工业挥发性有机物排放标准(DB32/3151—2016) | 挥发性有机物及臭气浓度排放限值,最高允许排放浓度 | DA009污水站废气排口(DA009) | 臭气浓度 | 2023-08-10 | [6 empty] | 851 | 851 | 1500 |  | 无量纲 | 否 |  |  | 是
江北新区2023年8月废气监督监测 | 亚什兰化工（南京）有限公司 | 水环境,大气环境,土壤污染监管,环境风险管控 | 其他专用化学产品制造 | 化学工业挥发性有机物排放标准(DB32/3151—2016) | 挥发性有机物及臭气浓度排放限值,最高允许排放浓度 | DA009污水站废气排口(DA009) | 非甲烷总烃 | 2023-08-10 | [6 empty] | 0.70 | 0.70 | 80 |  | mg/m3 | 否 |  |  | 是
江北新区2023年8月废气监督监测 | 亚什兰化工（南京）有限公司 | 水环境,大气环境,土壤污染监管,环境风险管控 | 其他专用化学产品制造 | 恶臭污染物排放标准(GB14554-93) | （表2）恶臭污染物排放标准值,排气筒高度15m | DA009污水站废气排口(DA009) | 硫化氢 | 2023-08-10 | [6 empty] | 0.0013 | 0.0013 | 0.33 |  | kg/h | 否 |  |  | 是
江北新区2023年8月废气监督监测 | 亚什兰化工（南京）有限公司 | 水环境,大气环境,土壤污染监管,环境风险管控 | 其他专用化学产品制造 |  |  | DA012危废库废气排口(DA012) | 非甲烷总烃 | 2023-08-10 | [6 empty] | 0.79 | 0.79 |  |  | mg/m3 | 否 |  |  | 否
江北新区2023年8月废气监督监测 | 亚什兰化工（南京）有限公司 | 水环境,大气环境,土壤污染监管,环境风险管控 | 其他专用化学产品制造 | 化学工业挥发性有机物排放标准(DB32/3151—2016) | 挥发性有机物及臭气浓度排放限值,最高允许排放浓度 | DA005危化品库-丙类库区废气排放口(DA005) | 非甲烷总烃 | 2023-08-10 | [6 empty] | 0.94 | 0.94 | 80 |  | mg/m3 | 否 |  |  | 是
江北新区2023年8月废气监督监测 | 亚什兰化工（南京）有限公司 | 水环境,大气环境,土壤污染监管,环境风险管控 | 其他专用化学产品制造 | 化学工业挥发性有机物排放标准(DB32/3151—2016) | 挥发性有机物及臭气浓度排放限值,最高允许排放浓度 | DA007危化品库-甲类库区废气排放口(DA007) | 非甲烷总烃 | 2023-08-10 | [6 empty] | 1.02 | 1.02 | 80 |  | mg/m3 | 否 |  |  | 是
江北新区2023年8月废气监督监测 | 蓝星安迪苏南京有限公司 | 水环境,地下水,大气环境,土壤污染监管,环境风险管控 | 其他专用化学产品制造 | 石油化学工业污染物排放标准(GB31571-2015) | （表5）大气污染物特别排放限值, 工艺加热炉 | DA014(DA014) | 颗粒物 | 2023-08-04 | [6 empty] | 1.3 | 1.3 | 20 |  | mg/m3 | 否 |  |  | 是
江北新区2023年8月废气监督监测 | 蓝星安迪苏南京有限公司 | 水环境,地下水,大气环境,土壤污染监管,环境风险管控 | 其他专用化学产品制造 | 石油化学工业污染物排放标准(GB31571-2015) | （表5）大气污染物特别排放限值, 工艺加热炉 | DA014(DA014) | 氮氧化物 | 2023-08-04 | [6 empty] | 47 | 48 | 100 |  | mg/m3 | 否 |  |  | 是
江北新区2023年8月废气监督监测 | 蓝星安迪苏南京有限公司 | 水环境,地下水,大气环境,土壤污染监管,环境风险管控 | 其他专用化学产品制造 | 石油化学工业污染物排放标准(GB31571-2015) | （表5）大气污染物特别排放限值, 工艺加热炉 | DA014(DA014) | 二氧化硫 | 2023-08-04 | [6 empty] | <3 | <3 | 50 |  | mg/m3 | 否 |  |  | 是
江北新区2023年8月废气监督监测 | 蓝星安迪苏南京有限公司 | 水环境,地下水,大气环境,土壤污染监管,环境风险管控 | 其他专用化学产品制造 | 石油化学工业污染物排放标准(GB31571-2015) | （表5）大气污染物特别排放限值, 工艺加热炉 | DA017(DA017) | 二氧化硫 | 2023-08-04 | [6 empty] | <3 | <3 | 50 |  | mg/m3 | 否 |  |  | 是
江北新区2023年8月废气监督监测 | 蓝星安迪苏南京有限公司 | 水环境,地下水,大气环境,土壤污染监管,环境风险管控 | 其他专用化学产品制造 | 石油化学工业污染物排放标准(GB31571-2015) | （表5）大气污染物特别排放限值, 工艺加热炉 | DA017(DA017) | 颗粒物 | 2023-08-04 | [6 empty] | 1.2 | 1.3 | 20 |  | mg/m3 | 否 |  |  | 是
江北新区2023年8月废气监督监测 | 蓝星安迪苏南京有限公司 | 水环境,地下水,大气环境,土壤污染监管,环境风险管控 | 其他专用化学产品制造 | 石油化学工业污染物排放标准(GB31571-2015) | （表5）大气污染物特别排放限值, 工艺加热炉 | DA017(DA017) | 氮氧化物 | 2023-08-04 | [6 empty] | 80 | 85 | 100 |  | mg/m3 | 否 |  |  | 是
江北新区2023年8月废气监督监测 | 蓝星安迪苏南京有限公司 | 水环境,地下水,大气环境,土壤污染监管,环境风险管控 | 其他专用化学产品制造 | 石油化学工业污染物排放标准(GB31571-2015) | （表5）大气污染物特别排放限值, 工艺加热炉 | DA015(DA015) | 颗粒物 | 2023-08-04 | [6 empty] | 1.5 | 1.6 | 20 |  | mg/m3 | 否 |  |  | 是
江北新区2023年8月废气监督监测 | 蓝星安迪苏南京有限公司 | 水环境,地下水,大气环境,土壤污染监管,环境风险管控 | 其他专用化学产品制造 | 石油化学工业污染物排放标准(GB31571-2015) | （表5）大气污染物特别排放限值, 工艺加热炉 | DA015(DA015) | 氮氧化物 | 2023-08-04 | [6 empty] | 60 | 62 | 100 |  | mg/m3 | 否 |  |  | 是
江北新区2023年8月废气监督监测 | 蓝星安迪苏南京有限公司 | 水环境,地下水,大气环境,土壤污染监管,环境风险管控 | 其他专用化学产品制造 | 石油化学工业污染物排放标准(GB31571-2015) | （表5）大气污染物特别排放限值, 工艺加热炉 | DA015(DA015) | 二氧化硫 | 2023-08-04 | [6 empty] | <3 | <3 | 50 |  | mg/m3 | 否 |  |  | 是
江北新区2023年8月废气监督监测 | 南京长江江宇环保科技股份有限公司 |  | 危险废物治理 | 南京长江江宇环保科技有限公司排污许可证(913201937681911667001V) | 大气污染物排放限值 | DA001(FQ-02) | 氨 | 2023-08-08 | [6 empty] | 0.029 | 0.029 | 55 |  | kg/h | 否 |  |  | 是
江北新区2023年8月废气监督监测 | 南京长江江宇环保科技股份有限公司 |  | 危险废物治理 | 危险废物焚烧污染控制标准(GB 18484—2020) | 表 3 危险废物焚烧设施烟气污染物排放浓度限值,1 小时均值 | DA001(FQ-02) | 氟化氢 | 2023-08-08 | [6 empty] | <0.08 | <0.08 | 4.0 |  | mg/m3 | 否 |  |  | 是
江北新区2023年8月废气监督监测 | 南京长江江宇环保科技股份有限公司 |  | 危险废物治理 | 危险废物焚烧污染控制标准(GB 18484—2020) | 表 3 危险废物焚烧设施烟气污染物排放浓度限值,测定均值 | DA001(FQ-02) | 铅及其化合物 | 2023-08-08 | [6 empty] | 0.02 | 0.03 | 0.5 |  | mg/m3 | 否 |  |  | 是
江北新区2023年8月废气监督监测 | 南京长江江宇环保科技股份有限公司 |  | 危险废物治理 | 危险废物焚烧污染控制标准(GB 18484—2020) | 表 3 危险废物焚烧设施烟气污染物排放浓度限值,测定均值 | DA001(FQ-02) | 镉及其化合物 | 2023-08-08 | [6 empty] | <0.000003 | <0.000005 | 0.05 |  | mg/m3 | 否 |  |  | 是
江北新区2023年8月废气监督监测 | 南京长江江宇环保科技股份有限公司 |  | 危险废物治理 | 化学工业挥发性有机物排放标准(DB32/3151—2016) | 挥发性有机物及臭气浓度排放限值,最高允许排放浓度 | DA001(FQ-02) | 臭气浓度 | 2023-08-08 | [6 empty] | 416 | 416 | 1500 |  | 无量纲 | 否 |  |  | 是
江北新区2023年8月废气监督监测 | 南京长江江宇环保科技股份有限公司 |  | 危险废物治理 | 危险废物焚烧污染控制标准(GB 18484—2020) | 表 3 危险废物焚烧设施烟气污染物排放浓度限值,1 小时均值 | DA001(FQ-02) | 氮氧化物 | 2023-08-08 | [6 empty] | 48 | 76 | 300 |  | mg/m3 | 否 |  |  | 是
江北新区2023年8月废气监督监测 | 南京长江江宇环保科技股份有限公司 |  | 危险废物治理 | 危险废物焚烧污染控制标准(GB 18484—2020) | 表 3 危险废物焚烧设施烟气污染物排放浓度限值,1 小时均值 | DA001(FQ-02) | 二氧化硫 | 2023-08-08 | [6 empty] | <3 | <5 | 100 |  | mg/m3 | 否 |  |  | 是
江北新区2023年8月废气监督监测 | 南京长江江宇环保科技股份有限公司 |  | 危险废物治理 | 危险废物焚烧污染控制标准(GB 18484—2020) | 表 3 危险废物焚烧设施烟气污染物排放浓度限值,1 小时均值 | DA001(FQ-02) | 颗粒物 | 2023-08-08 | [6 empty] | 1.3 | 2.1 | 30 |  | mg/m3 | 否 |  |  | 是
江北新区2023年8月废气监督监测 | 南京长江江宇环保科技股份有限公司 |  | 危险废物治理 | 危险废物焚烧污染控制标准(GB 18484—2020) | 表 3 危险废物焚烧设施烟气污染物排放浓度限值,1 小时均值 | DA001(FQ-02) | 一氧化碳 | 2023-08-08 | [6 empty] | <3 | <5 | 100 |  | mg/m3 | 否 |  |  | 是
江北新区2023年8月废气监督监测 | 南京长江江宇环保科技股份有限公司 |  | 危险废物治理 | 恶臭污染物排放标准(GB14554-1993) | 表2恶臭污染物排放标准值 | DA001(FQ-02) | 硫化氢 | 2023-08-08 | [6 empty] | 0.00065 | 0.00065 | 3.7 |  | kg/h | 否 |  |  | 是
江北新区2023年8月废气监督监测 | 南京长江江宇环保科技股份有限公司 |  | 危险废物治理 | 危险废物焚烧污染控制标准(GB 18484—2020) | 表 3 危险废物焚烧设施烟气污染物排放浓度限值,1 小时均值 | DA001(FQ-02) | 氯化氢 | 2023-08-08 | [6 empty] | 0.30 | 0.48 | 60 |  | mg/m3 | 否 |  |  | 是
江北新区2023年8月废气监督监测 | 南京长江江宇环保科技股份有限公司 |  | 危险废物治理 | 恶臭污染物排放标准(GB14554-93) | （表2）恶臭污染物排放标准值,排气筒高度15m | DA004(DA004) | 臭气浓度 | 2023-08-07 | [6 empty] | 354 | 354 | 2000 |  | 无量纲 | 否 |  |  | 是
江北新区2023年8月废气监督监测 | 南京长江江宇环保科技股份有限公司 |  | 危险废物治理 | 恶臭污染物排放标准(GB14554-93) | （表2）恶臭污染物排放标准值,排气筒高度15m | DA004(DA004) | 氨 | 2023-08-07 | [6 empty] | 0.0064 | 0.0064 | 4.9 |  | kg/h | 否 |  |  | 是
江北新区2023年8月废气监督监测 | 南京长江江宇环保科技股份有限公司 |  | 危险废物治理 | 恶臭污染物排放标准(GB14554-93) | （表2）恶臭污染物排放标准值,排气筒高度15m | DA004(DA004) | 硫化氢 | 2023-08-07 | [6 empty] | 0.000016 | 0.000016 | 0.33 |  | kg/h | 否 |  |  | 是
江北新区2023年8月废气监督监测 | 南京长江江宇环保科技股份有限公司 |  | 危险废物治理 | 南京长江江宇环保科技有限公司排污许可证(913201937681911667001V) | 大气污染物排放限值 | DA003(DA003) | 三甲胺 | 2023-08-07 | [6 empty] | <0.04 | <0.04 | 22 |  | mg/m3 | 否 |  |  | 是
江北新区2023年8月废气监督监测 | 富乐（南京）化学有限公司 | 大气环境,环境风险管控 | 其他专用化学产品制造 | 化学工业挥发性有机物排放标准(DB32/3151—2016) | 挥发性有机物及臭气浓度排放限值,最高允许排放浓度 | 固废间总排口(固废间总排口) | 臭气浓度 | 2023-08-04 | [6 empty] | 354 | 354 |  |  | 无量纲 | 否 |  |  | 否
江北新区2023年8月废气监督监测 | 富乐（南京）化学有限公司 | 大气环境,环境风险管控 | 其他专用化学产品制造 | 大气污染物综合排放标准（江苏省地方标准）(DB32/4041-2021) | 表1,最高允许排放浓度,炭黑尘、染料尘 | 一期投料除尘器排口( 一期投料除尘器排口) | 颗粒物 | 2023-08-04 | [6 empty] | 1.9 | 1.9 | 15 |  | mg/m3 | 否 |  |  | 是
江北新区2023年8月废气监督监测 | 富乐（南京）化学有限公司 | 大气环境,环境风险管控 | 其他专用化学产品制造 | 锅炉大气污染物排放标准DB32/4385-2022(null) | 表1 | FQ-01一期锅炉排口(FQ-01) | 林格曼黑度 | 2023-08-04 | [6 empty] | <1 | <1 | 1 |  | 级 | 否 |  |  | 是
江北新区2023年8月废气监督监测 | 富乐（南京）化学有限公司 | 大气环境,环境风险管控 | 其他专用化学产品制造 | 锅炉大气污染物排放标准DB32/4385-2022(null) | 表1 | FQ-01一期锅炉排口(FQ-01) | 颗粒物 | 2023-08-04 | [6 empty] | 1.1 | 1.4 | 10 |  | mg/m3 | 否 |  |  | 是
江北新区2023年8月废气监督监测 | 富乐（南京）化学有限公司 | 大气环境,环境风险管控 | 其他专用化学产品制造 | 锅炉大气污染物排放标准DB32/4385-2022(null) | 表1 | FQ-01一期锅炉排口(FQ-01) | 氮氧化物 | 2023-08-04 | [6 empty] | 33 | 42 | 50 |  | mg/m3 | 否 |  |  | 是
江北新区2023年8月废气监督监测 | 富乐（南京）化学有限公司 | 大气环境,环境风险管控 | 其他专用化学产品制造 | 锅炉大气污染物排放标准DB32/4385-2022(null) | 表1 | FQ-01一期锅炉排口(FQ-01) | 二氧化硫 | 2023-08-04 | [6 empty] | <3 | <4 | 35 |  | mg/m3 | 否 |  |  | 是
江北新区2023年8月废气监督监测 | 富乐（南京）化学有限公司 | 大气环境,环境风险管控 | 其他专用化学产品制造 | 化学工业挥发性有机物排放标准(DB32/3151—2016) | 挥发性有机物及臭气浓度排放限值,最高允许排放浓度 | 一期真空泵排口(FQ-02) | 臭气浓度 | 2023-08-04 | [6 empty] | 416 | 416 |  |  | 无量纲 | 否 |  |  | 否
江北新区2023年8月废气监督监测 | 富乐（南京）化学有限公司 | 大气环境,环境风险管控 | 其他专用化学产品制造 | 锅炉大气污染物排放标准DB32/4385-2022(null) | 表1 | FQ-05二期锅炉排口(FQ-05) | 林格曼黑度 | 2023-08-04 | [6 empty] | <1 | <1 | 1 |  | 级 | 否 |  |  | 是
江北新区2023年8月废气监督监测 | 富乐（南京）化学有限公司 | 大气环境,环境风险管控 | 其他专用化学产品制造 | 锅炉大气污染物排放标准DB32/4385-2022(null) | 表1 | FQ-05二期锅炉排口(FQ-05) | 颗粒物 | 2023-08-04 | [6 empty] | 1.2 | 1.4 | 10 |  | mg/m3 | 否 |  |  | 是
江北新区2023年8月废气监督监测 | 富乐（南京）化学有限公司 | 大气环境,环境风险管控 | 其他专用化学产品制造 | 锅炉大气污染物排放标准DB32/4385-2022(null) | 表1 | FQ-05二期锅炉排口(FQ-05) | 氮氧化物 | 2023-08-04 | [6 empty] | 10 | 12 | 50 |  | mg/m3 | 否 |  |  | 是
江北新区2023年8月废气监督监测 | 富乐（南京）化学有限公司 | 大气环境,环境风险管控 | 其他专用化学产品制造 | 锅炉大气污染物排放标准DB32/4385-2022(null) | 表1 | FQ-05二期锅炉排口(FQ-05) | 二氧化硫 | 2023-08-04 | [6 empty] | <3 | <4 | 35 |  | mg/m3 | 否 |  |  | 是
江北新区2023年8月废气监督监测 | 富乐（南京）化学有限公司 | 大气环境,环境风险管控 | 其他专用化学产品制造 | 化学工业挥发性有机物排放标准(DB32/3151—2016) | 挥发性有机物及臭气浓度排放限值,最高允许排放浓度 | 二期反应釜抽排风除尘器排口(FQ-06) | 臭气浓度 | 2023-08-04 | [6 empty] | 416 | 416 |  |  | 无量纲 | 否 |  |  | 否
江北新区2023年8月废气监督监测 | 富乐（南京）化学有限公司 | 大气环境,环境风险管控 | 其他专用化学产品制造 | 合成树脂工业污染物排放标准(GB31572-2015) | （表5）大气污染物特别排放限值,非焚烧类有机废气排放口,所有合成树脂 | 二期反应釜抽排风除尘器排口(FQ-06) | 颗粒物 | 2023-08-04 | [6 empty] | 1.5 | 1.5 | 20 |  | mg/m3 | 否 |  |  | 是
江北新区2023年8月废气监督监测 | 富乐（南京）化学有限公司 | 大气环境,环境风险管控 | 其他专用化学产品制造 | 合成树脂工业污染物排放标准(GB31572-2015) | （表5）大气污染物特别排放限值,非焚烧类有机废气排放口,所有合成树脂 | 二期备料布袋除尘器排放口(FQ-07) | 颗粒物 | 2023-08-04 | [6 empty] | 1.9 | 1.9 | 20 |  | mg/m3 | 否 |  |  | 是
江北新区2023年8月废气监督监测 | 富乐（南京）化学有限公司 | 大气环境,环境风险管控 | 其他专用化学产品制造 | 合成树脂工业污染物排放标准(GB31572-2015) | （表5）大气污染物特别排放限值,非焚烧类有机废气排放口,所有合成树脂 | 二期真空泵排口（FQ-08）(二期真空泵排口（FQ-08）) | 颗粒物 | 2023-08-04 | [6 empty] | 1.1 | 1.1 | 20 |  | mg/m3 | 否 |  |  | 是
江北新区2023年8月废气监督监测 | 富乐（南京）化学有限公司 | 大气环境,环境风险管控 | 其他专用化学产品制造 | 化学工业挥发性有机物排放标准(DB32/3151—2016) | 挥发性有机物及臭气浓度排放限值,最高允许排放浓度 | 二期真空泵排口（FQ-08）(二期真空泵排口（FQ-08）) | 臭气浓度 | 2023-08-04 | [6 empty] | 354 | 354 |  |  | 无量纲 | 否 |  |  | 否
江北新区2023年8月废气监督监测 | 南京诚志清洁能源有限公司 | 水环境,大气环境,土壤污染监管,环境风险管控 | 煤炭加工 | 江苏省大气综合排放标准(DB32/4041-2021) | 表1 大气污染物有组织排放限值 | DA022 真空尾气排口FQ-12(DA022) | 非甲烷总烃 | 2023-08-10 | [6 empty] | 2.29 | 4.85 | 60 |  | mg/m3 | 否 |  |  | 是
江北新区2023年8月废气监督监测 | 南京诚志清洁能源有限公司 | 水环境,大气环境,土壤污染监管,环境风险管控 | 煤炭加工 | 《江苏省大气污染物综合排放标准》(DB32/4041-2021) | 表 1 大气污染物有组织排放限值,燃烧（焚烧、氧化）装置、固定式内燃机、发动机制造测试工艺 | DA017南区RTO废气排口FQ-21A(DA017) | 氮氧化物 | 2023-08-10 | [6 empty] | 44 | 44 | 200 |  | mg/m3 | 否 |  |  | 是
江北新区2023年8月废气监督监测 | 南京诚志清洁能源有限公司 | 水环境,大气环境,土壤污染监管,环境风险管控 | 煤炭加工 | 大气污染物综合排放标准（江苏省）(DB32/4041-2021) | 表1 大气污染物有组织排放限值,其他 | DA017南区RTO废气排口FQ-21A(DA017) | 颗粒物 | 2023-08-10 | [6 empty] | 1.2 | 1.2 | 20 |  | mg/m3 | 否 |  |  | 是
江北新区2023年8月废气监督监测 | 南京诚志清洁能源有限公司 | 水环境,大气环境,土壤污染监管,环境风险管控 | 煤炭加工 | 江苏省大气综合排放标准(DB32/4041-2021) | 表1 大气污染物有组织排放限值 | DA017南区RTO废气排口FQ-21A(DA017) | 非甲烷总烃 | 2023-08-10 | [6 empty] | 1.96 | 1.96 | 60 |  | mg/m3 | 否 |  |  | 是
江北新区2023年8月废气监督监测 | 南京诚志清洁能源有限公司 | 水环境,大气环境,土壤污染监管,环境风险管控 | 煤炭加工 | 《江苏省大气污染物综合排放标准》(DB32/4041-2021) | 表 1 大气污染物有组织排放限值,燃烧（焚烧、氧化）装置、固定式内燃机、发动机制造测试工艺 | DA017南区RTO废气排口FQ-21A(DA017) | 二氧化硫 | 2023-08-10 | [6 empty] | 4 | 4 | 200 |  | mg/m3 | 否 |  |  | 是
江北新区2023年8月废气监督监测 | 南京诚志清洁能源有限公司 | 水环境,大气环境,土壤污染监管,环境风险管控 | 煤炭加工 | 锅炉大气污染物排放标准(GB13271-2014) | （表3）大气污染物特别排放限值,烟囱或烟道,燃气锅炉 | DA027火炬气回收装置 FQ-13(DA027) | 二氧化硫 | 2023-08-02 | [6 empty] | <3 | <6 | 35 |  | mg/m3 | 否 |  |  | 是
江北新区2023年8月废气监督监测 | 南京诚志清洁能源有限公司 | 水环境,大气环境,土壤污染监管,环境风险管控 | 煤炭加工 | 锅炉大气污染物排放标准(GB13271-2014) | （表1）在用锅炉大气污染物排放浓度限值,烟囱或烟道,燃气锅炉 | DA027火炬气回收装置 FQ-13(DA027) | 颗粒物 | 2023-08-02 | [6 empty] | 1.5 | 2.8 | 10 |  | mg/m3 | 否 |  |  | 是
江北新区2023年8月废气监督监测 | 南京诚志清洁能源有限公司 | 水环境,大气环境,土壤污染监管,环境风险管控 | 煤炭加工 | 锅炉大气污染物排放标准(GB13271-2014) | （表2）新建锅炉大气污染物排放浓度限值（2014年7月1日起新建锅炉）,烟囱或烟道,燃气锅炉 | DA027火炬气回收装置 FQ-13(DA027) | 氮氧化物 | 2023-08-02 | [6 empty] | 17 | 32 | 50 |  | mg/m3 | 否 |  |  | 是
江北新区2023年8月废气监督监测 | 南京诚志清洁能源有限公司 | 水环境,大气环境,土壤污染监管,环境风险管控 | 煤炭加工 | 《江苏省大气污染物综合排放标准》(DB32/4041-2021) | 表 1 大气污染物有组织排放限值,其他,最高允许排放浓度 | DA018火炬气治理设施排口(CEB)FQ-20(DA018) | 苯 | 2023-08-09 | [6 empty] | <0.0015 | <0.0015 | 1 |  | mg/m3 | 否 |  |  | 是
江北新区2023年8月废气监督监测 | 南京诚志清洁能源有限公司 | 水环境,大气环境,土壤污染监管,环境风险管控 | 煤炭加工 | 江苏省 大气污染物综合排放标准(DB32/4041-2021) | 表1 | DA018火炬气治理设施排口(CEB)FQ-20(DA018) | 二甲苯（总量） | 2023-08-09 | [6 empty] | <0.0015 | <0.0015 | 10 |  | mg/m3 | 否 |  |  | 是
江北新区2023年8月废气监督监测 | 南京诚志清洁能源有限公司 | 水环境,大气环境,土壤污染监管,环境风险管控 | 煤炭加工 | 《江苏省大气污染物综合排放标准》(DB32/4041-2021) | 表 1 大气污染物有组织排放限值,其他,最高允许排放浓度 | DA018火炬气治理设施排口(CEB)FQ-20(DA018) | 甲苯 | 2023-08-09 | [6 empty] | <0.0015 | <0.0015 | 10 |  | mg/m3 | 否 |  |  | 是
江北新区2023年8月废气监督监测 | 南京诚志清洁能源有限公司 | 水环境,大气环境,土壤污染监管,环境风险管控 | 煤炭加工 | 江苏省大气综合排放标准(DB32/4041-2021) | 表1 大气污染物有组织排放限值 | DA018火炬气治理设施排口(CEB)FQ-20(DA018) | 非甲烷总烃 | 2023-08-09 | [6 empty] | 1.24 | 1.24 | 60 |  | mg/m3 | 否 |  |  | 是
江北新区2023年8月废气监督监测 | 南京诚志清洁能源有限公司 | 水环境,大气环境,土壤污染监管,环境风险管控 | 煤炭加工 | 《江苏省大气污染物综合排放标准》(DB32/4041-2021) | 表 1 大气污染物有组织排放限值,燃烧（焚烧、氧化）装置、固定式内燃机、发动机制造测试工艺 | DA021北区RTO废气排口FQ-21B(DA021) | 二氧化硫 | 2023-08-01 | [6 empty] | <3 | <3 | 200 |  | mg/m3 | 否 |  |  | 是
江北新区2023年8月废气监督监测 | 南京诚志清洁能源有限公司 | 水环境,大气环境,土壤污染监管,环境风险管控 | 煤炭加工 | 恶臭污染物排放标准(GB14554-93) | （表2）恶臭污染物排放标准值,排气筒高度25m | DA021北区RTO废气排口FQ-21B(DA021) | 氨 | 2023-08-01 | [6 empty] | 0.027 | 0.027 | 14 |  | kg/h | 否 |  |  | 是
江北新区2023年8月废气监督监测 | 南京诚志清洁能源有限公司 | 水环境,大气环境,土壤污染监管,环境风险管控 | 煤炭加工 | 大气污染物综合排放标准（江苏省）(DB32/4041-2021) | 表1 大气污染物有组织排放限值,其他 | DA021北区RTO废气排口FQ-21B(DA021) | 颗粒物 | 2023-08-01 | [6 empty] | 2.3 | 2.3 | 20 |  | mg/m3 | 否 |  |  | 是
江北新区2023年8月废气监督监测 | 南京诚志清洁能源有限公司 | 水环境,大气环境,土壤污染监管,环境风险管控 | 煤炭加工 | 恶臭污染物排放标准(GB14554-93) | （表2）恶臭污染物排放标准值,排气筒高度25m | DA021北区RTO废气排口FQ-21B(DA021) | 硫化氢 | 2023-08-01 | [6 empty] | 0.00036 | 0.00036 | 0.90 |  | kg/h | 否 |  |  | 是
江北新区2023年8月废气监督监测 | 南京诚志清洁能源有限公司 | 水环境,大气环境,土壤污染监管,环境风险管控 | 煤炭加工 | 江苏省大气综合排放标准(DB32/4041-2021) | 表1 大气污染物有组织排放限值 | DA021北区RTO废气排口FQ-21B(DA021) | 非甲烷总烃 | 2023-08-01 | [6 empty] | 1.11 | 1.11 | 60 |  | mg/m3 | 否 |  |  | 是
江北新区2023年8月废气监督监测 | 南京诚志清洁能源有限公司 | 水环境,大气环境,土壤污染监管,环境风险管控 | 煤炭加工 | 《江苏省大气污染物综合排放标准》(DB32/4041-2021) | 表 1 大气污染物有组织排放限值,燃烧（焚烧、氧化）装置、固定式内燃机、发动机制造测试工艺 | DA021北区RTO废气排口FQ-21B(DA021) | 氮氧化物 | 2023-08-01 | [6 empty] | 21 | 21 | 200 |  | mg/m3 | 否 |  |  | 是
江北新区2023年8月废气监督监测 | 南京诚志清洁能源有限公司 | 水环境,大气环境,土壤污染监管,环境风险管控 | 煤炭加工 | 石油化学工业污染物排放标准(GB31571-2015) | （表5）大气污染物特别排放限值, 工艺加热炉 | DA026R2002再生器排口FQ-11(DA026) | 氮氧化物 | 2023-08-08 | [6 empty] | 9 | 14 | 100 |  | mg/m3 | 否 |  |  | 是
江北新区2023年8月废气监督监测 | 南京诚志清洁能源有限公司 | 水环境,大气环境,土壤污染监管,环境风险管控 | 煤炭加工 | 石油化学工业污染物排放标准(GB31571-2015) | （表5）大气污染物特别排放限值, 工艺加热炉 | DA026R2002再生器排口FQ-11(DA026) | 颗粒物 | 2023-08-08 | [6 empty] | 1.1 | 1.7 | 20 |  | mg/m3 | 否 |  |  | 是
江北新区2023年8月废气监督监测 | 南京诚志清洁能源有限公司 | 水环境,大气环境,土壤污染监管,环境风险管控 | 煤炭加工 | 江苏省大气综合排放标准(DB32/4041-2021) | 表1 大气污染物有组织排放限值 | DA026R2002再生器排口FQ-11(DA026) | 非甲烷总烃 | 2023-08-08 | [6 empty] | 1.60 | 2.44 | 60 |  | mg/m3 | 否 |  |  | 是
江北新区2023年8月废气监督监测 | 欧季亚新材料（南京）有限公司 | 水环境,大气环境,土壤污染监管,环境风险管控 | 有机化学原料制造 | 恶臭污染物排放标准(GB14554-93) | （表2）恶臭污染物排放标准值,排气筒高度15m | DA004(DA004) | 硫化氢 | 2023-08-01 | [6 empty] | 0.000011 | 0.000011 | 0.33 |  | kg/h | 否 |  |  | 是
江北新区2023年8月废气监督监测 | 南京威尔药业科技有限公司 |  | 药用辅料及包装材料 | 制药工业大气污染物排放标准(GB37823-2019) | （表2）大气污染物特别排放限值,车间或生产设施排气筒,化学药品原料药制造、兽用药品原料药制造、生物药品制品制造、医药中间体生产和药物研发机构工艺废气 | 1#排气筒(1#排气筒) | 颗粒物 | 2023-08-03 | [6 empty] | 3.5 | 3.5 | 20 |  | mg/m3 | 否 |  |  | 是
江北新区2023年8月废气监督监测 | 南京威尔药业科技有限公司 |  | 药用辅料及包装材料 | 恶臭污染物排放标准(GB14554-93) | （表2）恶臭污染物排放标准值,排气筒高度30m | 1#排气筒(1#排气筒) | 氨 | 2023-08-03 | [6 empty] | 0.0049 | 0.0049 | 20 |  | kg/h | 否 |  |  | 是
江北新区2023年8月废气监督监测 | 南京威尔药业科技有限公司 |  | 药用辅料及包装材料 | 恶臭污染物排放标准(GB14554-93) | （表2）恶臭污染物排放标准值,排气筒高度30m | 1#排气筒(1#排气筒) | 硫化氢 | 2023-08-03 | [6 empty] | 0.000065 | 0.000065 | 1.3 |  | kg/h | 否 |  |  | 是
江北新区2023年8月废气监督监测 | 南京汇和环境工程技术有限公司 | 大气环境,环境风险管控 | 危险废物治理 | 危险废物焚烧污染控制标准(GB 18484—2020) | 表 3 危险废物焚烧设施烟气污染物排放浓度限值,1 小时均值 | DA003(3#焚烧炉) | 氟化氢 | 2023-08-07 | [6 empty] | <0.08 | <0.09 | 4.0 |  | mg/m3 | 否 |  |  | 是
江北新区2023年8月废气监督监测 | 南京汇和环境工程技术有限公司 | 大气环境,环境风险管控 | 危险废物治理 | 不评价的项目(null) | 废气不评价的项目 | DA003(3#焚烧炉) | 烟气黑度 | 2023-08-07 | [6 empty] | <1 | <1 |  |  | 级 | 否 |  |  | 否
江北新区2023年8月废气监督监测 | 南京汇和环境工程技术有限公司 | 大气环境,环境风险管控 | 危险废物治理 | 危险废物焚烧污染控制标准(GB 18484—2020) | 表 3 危险废物焚烧设施烟气污染物排放浓度限值,1 小时均值 | DA003(3#焚烧炉) | 氯化氢 | 2023-08-07 | [6 empty] | <0.2 | <0.2 | 60 |  | mg/m3 | 否 |  |  | 是
江北新区2023年8月废气监督监测 | 南京汇和环境工程技术有限公司 | 大气环境,环境风险管控 | 危险废物治理 | 危险废物焚烧污染控制标准(GB 18484—2020) | 表 3 危险废物焚烧设施烟气污染物排放浓度限值,测定均值 | DA003(3#焚烧炉) | 镉及其化合物 | 2023-08-07 | [6 empty] | <0.000003 | <0.000003 | 0.05 |  | mg/m3 | 否 |  |  | 是
江北新区2023年8月废气监督监测 | 南京汇和环境工程技术有限公司 | 大气环境,环境风险管控 | 危险废物治理 | 危险废物焚烧污染控制标准(GB 18484—2020) | 表 3 危险废物焚烧设施烟气污染物排放浓度限值,1 小时均值 | DA003(3#焚烧炉) | 颗粒物 | 2023-08-07 | [6 empty] | 2.6 | 2.8 | 30 |  | mg/m3 | 否 |  |  | 是
江北新区2023年8月废气监督监测 | 南京汇和环境工程技术有限公司 | 大气环境,环境风险管控 | 危险废物治理 | 危险废物焚烧污染控制标准(GB 18484—2020) | 表 3 危险废物焚烧设施烟气污染物排放浓度限值,测定均值 | DA003(3#焚烧炉) | 铅及其化合物 | 2023-08-07 | [6 empty] | 0.01 | 0.01 | 0.5 |  | mg/m3 | 否 |  |  | 是
江北新区2023年8月废气监督监测 | 南京汇和环境工程技术有限公司 | 大气环境,环境风险管控 | 危险废物治理 | 危险废物焚烧污染控制标准(GB 18484—2020) | 表 3 危险废物焚烧设施烟气污染物排放浓度限值,1 小时均值 | DA003(3#焚烧炉) | 氮氧化物 | 2023-08-07 | [6 empty] | 30 | 32 | 300 |  | mg/m3 | 否 |  |  | 是
江北新区2023年8月废气监督监测 | 南京汇和环境工程技术有限公司 | 大气环境,环境风险管控 | 危险废物治理 | 危险废物焚烧污染控制标准(GB 18484—2020) | 表 3 危险废物焚烧设施烟气污染物排放浓度限值,1 小时均值 | DA003(3#焚烧炉) | 一氧化碳 | 2023-08-07 | [6 empty] | <3 | <3 | 100 |  | mg/m3 | 否 |  |  | 是
江北新区2023年8月废气监督监测 | 南京汇和环境工程技术有限公司 | 大气环境,环境风险管控 | 危险废物治理 | 危险废物焚烧污染控制标准(GB 18484—2020) | 表 3 危险废物焚烧设施烟气污染物排放浓度限值,1 小时均值 | DA003(3#焚烧炉) | 二氧化硫 | 2023-08-07 | [6 empty] | <3 | <3 | 100 |  | mg/m3 | 否 |  |  | 是
江北新区2023年8月废气监督监测 | 南京汇和环境工程技术有限公司 | 大气环境,环境风险管控 | 危险废物治理 | 南京汇和环境工程技术有限公司排污许可证(91320193674947428H001U) | 废气 | DA003(3#焚烧炉) | 氨 | 2023-08-07 | [6 empty] | 0.043 | 0.043 | 75 |  | kg/h | 否 |  |  | 是
江北新区2023年8月废气监督监测 | 南京汇和环境工程技术有限公司 | 大气环境,环境风险管控 | 危险废物治理 | 恶臭污染物排放标准[地标][地标][地标](GB14554-93) | FQ002废气,15,4.9 | DA005污水处理废气排口(DA005) | 氨 | 2023-08-07 | [6 empty] | 0.0031 | 0.0031 | 4.9 |  | kg/h | 否 |  |  | 是
江北新区2023年8月废气监督监测 | 南京汇和环境工程技术有限公司 | 大气环境,环境风险管控 | 危险废物治理 | 恶臭污染物排放标准[地标][地标][地标](GB14554-93) | FQ002废气,15,0.33 | DA005污水处理废气排口(DA005) | 硫化氢 | 2023-08-07 | [6 empty] | 0.000065 | 0.000065 | 0.33 |  | kg/h | 否 |  |  | 是
江北新区2023年8月废气监督监测 | 南京汇和环境工程技术有限公司 | 大气环境,环境风险管控 | 危险废物治理 | 恶臭污染物排放标准(GB14554-93) | （表2）恶臭污染物排放标准值,排气筒高度15m | DA005污水处理废气排口(DA005) | 臭气浓度 | 2023-08-07 | [6 empty] | 724 | 724 | 2000 |  | 无量纲 | 否 |  |  | 是
江北新区2023年8月废气监督监测 | 南京汇和环境工程技术有限公司 | 大气环境,环境风险管控 | 危险废物治理 | 危险废物焚烧污染控制标准(GB 18484—2020) | 表 3 危险废物焚烧设施烟气污染物排放浓度限值,1 小时均值 | DA004(4#焚烧炉（4号排气筒）) | 二氧化硫 | 2023-08-07 | [6 empty] | <3 | <4 | 100 |  | mg/m3 | 否 |  |  | 是
江北新区2023年8月废气监督监测 | 南京汇和环境工程技术有限公司 | 大气环境,环境风险管控 | 危险废物治理 | 危险废物焚烧污染控制标准(GB 18484—2020) | 表 3 危险废物焚烧设施烟气污染物排放浓度限值,1 小时均值 | DA004(4#焚烧炉（4号排气筒）) | 颗粒物 | 2023-08-07 | [6 empty] | 1.1 | 1.3 | 30 |  | mg/m3 | 否 |  |  | 是
江北新区2023年8月废气监督监测 | 南京汇和环境工程技术有限公司 | 大气环境,环境风险管控 | 危险废物治理 | 危险废物焚烧污染控制标准(GB 18484—2020) | 表 3 危险废物焚烧设施烟气污染物排放浓度限值,1 小时均值 | DA004(4#焚烧炉（4号排气筒）) | 一氧化碳 | 2023-08-07 | [6 empty] | <3 | <4 | 100 |  | mg/m3 | 否 |  |  | 是
江北新区2023年8月废气监督监测 | 南京汇和环境工程技术有限公司 | 大气环境,环境风险管控 | 危险废物治理 | 危险废物焚烧污染控制标准(GB 18484—2020) | 表 3 危险废物焚烧设施烟气污染物排放浓度限值,1 小时均值 | DA004(4#焚烧炉（4号排气筒）) | 氯化氢 | 2023-08-07 | [6 empty] | 0.32 | 0.39 | 60 |  | mg/m3 | 否 |  |  | 是
江北新区2023年8月废气监督监测 | 南京汇和环境工程技术有限公司 | 大气环境,环境风险管控 | 危险废物治理 | 危险废物焚烧污染控制标准(GB 18484—2020) | 表 3 危险废物焚烧设施烟气污染物排放浓度限值,1 小时均值 | DA004(4#焚烧炉（4号排气筒）) | 氟化氢 | 2023-08-07 | [6 empty] | <0.08 | <0.10 | 4.0 |  | mg/m3 | 否 |  |  | 是
江北新区2023年8月废气监督监测 | 南京汇和环境工程技术有限公司 | 大气环境,环境风险管控 | 危险废物治理 | 危险废物焚烧污染控制标准(GB 18484—2020) | 表 3 危险废物焚烧设施烟气污染物排放浓度限值,1 小时均值 | DA004(4#焚烧炉（4号排气筒）) | 氮氧化物 | 2023-08-07 | [6 empty] | 73 | 89 | 300 |  | mg/m3 | 否 |  |  | 是
江北新区2023年8月废气监督监测 | 南京汇和环境工程技术有限公司 | 大气环境,环境风险管控 | 危险废物治理 | 南京汇和环境工程技术有限公司排污许可证(91320193674947428H001U) | 废气 | DA004(4#焚烧炉（4号排气筒）) | 氨 | 2023-08-07 | [6 empty] | 0.030 | 0.030 | 75 |  | kg/h | 否 |  |  | 是
江北新区2023年8月废气监督监测 | 南京汇和环境工程技术有限公司 | 大气环境,环境风险管控 | 危险废物治理 | 危险废物焚烧污染控制标准(GB 18484—2020) | 表 3 危险废物焚烧设施烟气污染物排放浓度限值,测定均值 | DA004(4#焚烧炉（4号排气筒）) | 铅及其化合物 | 2023-08-07 | [6 empty] | 0.01 | 0.01 | 0.5 |  | mg/m3 | 否 |  |  | 是
江北新区2023年8月废气监督监测 | 南京汇和环境工程技术有限公司 | 大气环境,环境风险管控 | 危险废物治理 | 危险废物焚烧污染控制标准(GB 18484—2020) | 表 3 危险废物焚烧设施烟气污染物排放浓度限值,测定均值 | DA004(4#焚烧炉（4号排气筒）) | 镉及其化合物 | 2023-08-07 | [6 empty] | <0.000003 | <0.000004 | 0.05 |  | mg/m3 | 否 |  |  | 是
江北新区2023年8月废气监督监测 | 南京汇和环境工程技术有限公司 | 大气环境,环境风险管控 | 危险废物治理 | 不评价的项目(null) | 废气不评价的项目 | DA004(4#焚烧炉（4号排气筒）) | 烟气黑度 | 2023-08-07 | [6 empty] | <1 | <1 |  |  | 级 | 否 |  |  | 否
江北新区2023年8月废气监督监测 | 南京红太阳生物化学有限责任公司 | 水环境,地下水,大气环境,土壤污染监管,环境风险管控 | 化学农药制造 | 化学工业挥发性有机物排放标准(DB32/3151—2016) | 挥发性有机物及臭气浓度排放限值,最高允许排放浓度 | DA002 丙类罐区废气排口(DA002) | 非甲烷总烃 | 2023-08-01 | [6 empty] | 2.68 | 2.68 | 80 |  | mg/m3 | 否 |  |  | 是
江北新区2023年8月废气监督监测 | 南京红太阳生物化学有限责任公司 | 水环境,地下水,大气环境,土壤污染监管,环境风险管控 | 化学农药制造 | 化学工业挥发性有机物排放标准(DB32/3151—2016) | 挥发性有机物及臭气浓度排放限值,最高允许排放浓度 | DA013 加工水剂车间废气排口(DA013) | 非甲烷总烃 | 2023-08-01 | [6 empty] | 1.16 | 1.16 | 80 |  | mg/m3 | 否 |  |  | 是
江北新区2023年8月废气监督监测 | 南京红太阳生物化学有限责任公司 | 水环境,地下水,大气环境,土壤污染监管,环境风险管控 | 化学农药制造 | 化学工业挥发性有机物排放标准(DB32/3151—2016) | 挥发性有机物及臭气浓度排放限值,最高允许排放浓度 | DA017 实验室废气排口(DA017) | 非甲烷总烃 | 2023-08-01 | [6 empty] | 0.49 | 0.49 | 80 |  | mg/m3 | 否 |  |  | 是
江北新区2023年8月废气监督监测 | 南京红太阳生物化学有限责任公司 | 水环境,地下水,大气环境,土壤污染监管,环境风险管控 | 化学农药制造 | 化学工业挥发性有机物排放标准(DB32/3151—2016) | 挥发性有机物及臭气浓度排放限值,最高允许排放浓度 | DA018 新危废仓库排口(DA018) | 非甲烷总烃 | 2023-08-01 | [6 empty] | 0.56 | 0.56 | 80 |  | mg/m3 | 否 |  |  | 是
江北新区2023年8月废气监督监测 | 南京红太阳生物化学有限责任公司 | 水环境,地下水,大气环境,土壤污染监管,环境风险管控 | 化学农药制造 | 化学工业挥发性有机物排放标准(DB32/3151—2016) | 挥发性有机物及臭气浓度排放限值,最高允许排放浓度 | DA018 新危废仓库排口(DA018) | 臭气浓度 | 2023-08-01 | [6 empty] | 416 | 416 | 1500 |  | 无量纲 | 否 |  |  | 是
江北新区2023年8月废气监督监测 | 南京红太阳生物化学有限责任公司 | 水环境,地下水,大气环境,土壤污染监管,环境风险管控 | 化学农药制造 | 化学工业挥发性有机物排放标准(DB32/3151—2016) | 挥发性有机物及臭气浓度排放限值,最高允许排放浓度 | DA018 新危废仓库排口(DA018) | 吡啶 | 2023-08-01 | [6 empty] | <0.09 | <0.09 | 4.0 |  | mg/m3 | 否 |  |  | 是
江北新区2023年8月废气监督监测 | 南京红太阳生物化学有限责任公司 | 水环境,地下水,大气环境,土壤污染监管,环境风险管控 | 化学农药制造 | 化学工业挥发性有机物排放标准(DB32/3151—2016) | 挥发性有机物及臭气浓度排放限值,最高允许排放浓度 | DA014 多效蒸发废气排口(DA014) | 臭气浓度 | 2023-08-01 | [6 empty] | 478 | 478 | 1500 |  | 无量纲 | 否 |  |  | 是
江北新区2023年8月废气监督监测 | 南京红太阳生物化学有限责任公司 | 水环境,地下水,大气环境,土壤污染监管,环境风险管控 | 化学农药制造 | 农药制造工业大气污染物排放标准(GB 39727—2020) | （表1）大气污染物排放限值,车间或生产设施排气筒,废水处理设施废气 | DA014 多效蒸发废气排口(DA014) | 硫化氢 | 2023-08-01 | [6 empty] | 0.02 | 0.02 | 5 |  | mg/m3 | 否 |  |  | 是
江北新区2023年8月废气监督监测 | 南京红太阳生物化学有限责任公司 | 水环境,地下水,大气环境,土壤污染监管,环境风险管控 | 化学农药制造 | 农药制造工业大气污染物排放标准(GB 39727—2020) | （表1）大气污染物排放限值,车间或生产设施排气筒,化学原药制造、农药中间体制造和农药研发机构工艺废气 | DA014 多效蒸发废气排口(DA014) | 氨 | 2023-08-01 | [6 empty] | 1.97 | 1.97 | 30 |  | mg/m3 | 否 |  |  | 是
江北新区2023年8月废气监督监测 | 南京红太阳生物化学有限责任公司 | 水环境,地下水,大气环境,土壤污染监管,环境风险管控 | 化学农药制造 | 化学工业挥发性有机物排放标准(DB32/3151—2016) | 挥发性有机物及臭气浓度排放限值,最高允许排放浓度 | DA014 多效蒸发废气排口(DA014) | 非甲烷总烃 | 2023-08-01 | [6 empty] | 1.08 | 1.08 | 80 |  | mg/m3 | 否 |  |  | 是
江北新区2023年8月废气监督监测 | 南京红太阳生物化学有限责任公司 | 水环境,地下水,大气环境,土壤污染监管,环境风险管控 | 化学农药制造 | 大气污染物综合排放标准(GB16297-1996) | （表1）现有污染源大气污染物排放限值（1997年1月1日1前）,最高允许排放浓度,除火炸药厂外其它,排气筒50m,三级,41 | DA014 多效蒸发废气排口(DA014) | 硫酸雾 | 2023-08-01 | [6 empty] | <1.25 | <1.25 | 5 |  | mg/m3 | 否 |  |  | 是
江北新区2023年8月废气监督监测 | 南京红太阳生物化学有限责任公司 | 水环境,地下水,大气环境,土壤污染监管,环境风险管控 | 化学农药制造 | 恶臭污染物排放标准(GB14554-93) | （表1）恶臭污染物厂界标准值,一级 | 百草枯装置废气排放口(FQ-07(DA008)) | 臭气浓度 | 2023-08-01 | [6 empty] | 354 | 354 |  |  | 无量纲 | 否 |  |  | 否
江北新区2023年8月废气监督监测 | 南京红太阳生物化学有限责任公司 | 水环境,地下水,大气环境,土壤污染监管,环境风险管控 | 化学农药制造 | 化学工业挥发性有机物排放标准(DB32/3151—2016) | 挥发性有机物及臭气浓度排放限值,最高允许排放浓度 | DA010 联吡啶车间废气排口(DA010) | 非甲烷总烃 | 2023-08-01 | [6 empty] | 0.51 | 0.51 | 80 |  | mg/m3 | 否 |  |  | 是
江北新区2023年8月废气监督监测 | 南京钛白化工有限责任公司 | 水环境,地下水,大气环境,土壤污染监管,环境风险管控 | 工业颜料制造 | 江苏省大气综合排放标准(DB32/4041-2021) | 表1 大气污染物有组织排放限值 | 沉降池尾气排口FQ-05（DA013）(FQ-05（DA013）) | 硫酸雾 | 2023-08-08 | [6 empty] | <1.25 | <1.25 | 5 |  | mg/m3 | 否 |  |  | 是
江北新区2023年8月废气监督监测 | 南京钛白化工有限责任公司 | 水环境,地下水,大气环境,土壤污染监管,环境风险管控 | 工业颜料制造 | 《江苏省大气污染物综合排放标准》(DB32/4041-2021) | 表 1 大气污染物有组织排放限值,其他,最高允许排放浓度 | 沉降池尾气排口FQ-05（DA013）(FQ-05（DA013）) | 二氧化硫 | 2023-08-08 | [6 empty] | <3 | <3 | 200 |  | mg/m3 | 否 |  |  | 是
江北新区2023年8月废气监督监测 | 南京钛白化工有限责任公司 | 水环境,地下水,大气环境,土壤污染监管,环境风险管控 | 工业颜料制造 | 《江苏省大气污染物综合排放标准》(DB32/4041-2021) | 表 1 大气污染物有组织排放限值,其他,最高允许排放浓度 | FQ-09 粗料粉碎排口A(FQ-09) | 颗粒物 | 2023-08-08 | [6 empty] | 1.1 | 1.1 | 20 |  | mg/m3 | 否 |  |  | 是
江北新区2023年8月废气监督监测 | 南京钛白化工有限责任公司 | 水环境,地下水,大气环境,土壤污染监管,环境风险管控 | 工业颜料制造 | 《江苏省大气污染物综合排放标准》(DB32/4041-2021) | 表 1 大气污染物有组织排放限值,其他,最高允许排放浓度 | FQ-03 磨矿尾气C(FQ-03) | 颗粒物 | 2023-08-08 | [6 empty] | 2.8 | 2.8 | 20 |  | mg/m3 | 否 |  |  | 是
江北新区2023年8月废气监督监测 | 南京钛白化工有限责任公司 | 水环境,地下水,大气环境,土壤污染监管,环境风险管控 | 工业颜料制造 | 江苏省大气综合排放标准(DB32/4041-2021) | 表1 大气污染物有组织排放限值 | FQ-07回转窑尾气A(FQ-07) | 硫酸雾 | 2023-08-08 | [6 empty] | <1.25 | <2.11 | 5 |  | mg/m3 | 否 |  |  | 是
江北新区2023年8月废气监督监测 | 南京钛白化工有限责任公司 | 水环境,地下水,大气环境,土壤污染监管,环境风险管控 | 工业颜料制造 | 工业炉窑大气污染物排放标准(DB 32/3728-2020) | 表1 | FQ-07回转窑尾气A(FQ-07) | 颗粒物 | 2023-08-08 | [6 empty] | 3.1 | 5.2 | 20 |  | mg/m3 | 否 |  |  | 是
江北新区2023年8月废气监督监测 | 南京钛白化工有限责任公司 | 水环境,地下水,大气环境,土壤污染监管,环境风险管控 | 工业颜料制造 | 工业炉窑大气污染物排放标准(DB32/3728-2019) | 表1废气排放标准 | FQ-07回转窑尾气A(FQ-07) | 氮氧化物 | 2023-08-08 | [6 empty] | 18 | 30 | 180 |  | mg/m3 | 否 |  |  | 是
江北新区2023年8月废气监督监测 | 南京钛白化工有限责任公司 | 水环境,地下水,大气环境,土壤污染监管,环境风险管控 | 工业颜料制造 | 工业炉窑大气污染物排放标准(DB 32/3728-2020) | 表1 | FQ-07回转窑尾气A(FQ-07) | 二氧化硫 | 2023-08-08 | [6 empty] | <3 | <5 | 80 |  | mg/m3 | 否 |  |  | 是
江北新区2023年8月废气监督监测 | 南京钛白化工有限责任公司 | 水环境,地下水,大气环境,土壤污染监管,环境风险管控 | 工业颜料制造 | 《江苏省大气污染物综合排放标准》(DB32/4041-2021) | 表 1 大气污染物有组织排放限值,其他,最高允许排放浓度 | FQ-02 磨矿尾气B(FQ-02) | 颗粒物 | 2023-08-08 | [6 empty] | 3.0 | 3.0 | 20 |  | mg/m3 | 否 |  |  | 是
江北新区2023年8月废气监督监测 | 南京钛白化工有限责任公司 | 水环境,地下水,大气环境,土壤污染监管,环境风险管控 | 工业颜料制造 | 《江苏省大气污染物综合排放标准》(DB32/4041-2021) | 表 1 大气污染物有组织排放限值,其他,最高允许排放浓度 | FQ-10 闪蒸喷雾A(FQ-10) | 颗粒物 | 2023-08-08 | [6 empty] | 8.0 | 8.0 | 20 |  | mg/m3 | 否 |  |  | 是
江北新区2023年8月废气监督监测 | 南京钛白化工有限责任公司 | 水环境,地下水,大气环境,土壤污染监管,环境风险管控 | 工业颜料制造 | 江苏省大气综合排放标准(DB32/4041-2021) | 表1 大气污染物有组织排放限值 | FQ-08回转窑尾气B(FQ-08) | 硫酸雾 | 2023-08-08 | [6 empty] | <1.25 | <1.88 | 5 |  | mg/m3 | 否 |  |  | 是
江北新区2023年8月废气监督监测 | 南京钛白化工有限责任公司 | 水环境,地下水,大气环境,土壤污染监管,环境风险管控 | 工业颜料制造 | 工业炉窑大气污染物排放标准(DB 32/3728-2020) | 表1 | FQ-08回转窑尾气B(FQ-08) | 二氧化硫 | 2023-08-08 | [6 empty] | <3 | <5 | 80 |  | mg/m3 | 否 |  |  | 是
江北新区2023年8月废气监督监测 | 南京钛白化工有限责任公司 | 水环境,地下水,大气环境,土壤污染监管,环境风险管控 | 工业颜料制造 | 工业炉窑大气污染物排放标准(DB 32/3728-2020) | 表1 | FQ-08回转窑尾气B(FQ-08) | 氮氧化物 | 2023-08-08 | [6 empty] | 52 | 78 | 180 |  | mg/m3 | 否 |  |  | 是
江北新区2023年8月废气监督监测 | 南京钛白化工有限责任公司 | 水环境,地下水,大气环境,土壤污染监管,环境风险管控 | 工业颜料制造 | 工业炉窑大气污染物排放标准(DB 32/3728-2020) | 表1 | FQ-08回转窑尾气B(FQ-08) | 颗粒物 | 2023-08-08 | [6 empty] | 1.1 | 1.6 | 20 |  | mg/m3 | 否 |  |  | 是
江北新区2023年8月废气监督监测 | 南京钛白化工有限责任公司 | 水环境,地下水,大气环境,土壤污染监管,环境风险管控 | 工业颜料制造 | 江苏省大气综合排放标准(DB32/4041-2021) | 表1 大气污染物有组织排放限值 | FQ-15小调节池尾气VOC整治装置排口(FQ-15) | 硫酸雾 | 2023-08-09 | [6 empty] | <1.25 | <1.25 | 5 |  | mg/m3 | 否 |  |  | 是
江北新区2023年8月废气监督监测 | 南京钛白化工有限责任公司 | 水环境,地下水,大气环境,土壤污染监管,环境风险管控 | 工业颜料制造 | 化学工业挥发性有机物排放标准(DB32/3151—2016) | 挥发性有机物及臭气浓度排放限值,最高允许排放浓度 | FQ-15小调节池尾气VOC整治装置排口(FQ-15) | 臭气浓度 | 2023-08-09 | [6 empty] | 724 | 724 | 1500 |  | 无量纲 | 否 |  |  | 是
江北新区2023年8月废气监督监测 | 南京钛白化工有限责任公司 | 水环境,地下水,大气环境,土壤污染监管,环境风险管控 | 工业颜料制造 | 江苏省大气综合排放标准(DB32/4041-2021) | 表1 大气污染物有组织排放限值 | FQ-04酸解尾气A(FQ-04) | 硫酸雾 | 2023-08-08 | [6 empty] | <1.25 | <1.25 | 5 |  | mg/m3 | 否 |  |  | 是
江北新区2023年8月废气监督监测 | 南京钛白化工有限责任公司 | 水环境,地下水,大气环境,土壤污染监管,环境风险管控 | 工业颜料制造 | 《江苏省大气污染物综合排放标准》(DB32/4041-2021) | 表 1 大气污染物有组织排放限值,其他,最高允许排放浓度 | FQ-04酸解尾气A(FQ-04) | 二氧化硫 | 2023-08-08 | [6 empty] | <3 | <3 | 200 |  | mg/m3 | 否 |  |  | 是
江北新区2023年8月废气监督监测 | 南京钛白化工有限责任公司 | 水环境,地下水,大气环境,土壤污染监管,环境风险管控 | 工业颜料制造 | 江苏省大气综合排放标准(DB32/4041-2021) | 表1 大气污染物有组织排放限值 | FQ-06酸解尾气VOC整治装置排口(FQ-06) | 硫酸雾 | 2023-08-08 | [6 empty] | <1.25 | <1.25 | 5 |  | mg/m3 | 否 |  |  | 是
江北新区2023年8月废气监督监测 | 南京钛白化工有限责任公司 | 水环境,地下水,大气环境,土壤污染监管,环境风险管控 | 工业颜料制造 | 《江苏省大气污染物综合排放标准》(DB32/4041-2021) | 表 1 大气污染物有组织排放限值,其他,最高允许排放浓度 | FQ-06酸解尾气VOC整治装置排口(FQ-06) | 二氧化硫 | 2023-08-08 | [6 empty] | <3 | <3 | 200 |  | mg/m3 | 否 |  |  | 是
江北新区2023年8月废气监督监测 | 南京钛白化工有限责任公司 | 水环境,地下水,大气环境,土壤污染监管,环境风险管控 | 工业颜料制造 | 《江苏省大气污染物综合排放标准》(DB32/4041-2021) | 表 1 大气污染物有组织排放限值,其他,最高允许排放浓度 | FQ-01 磨矿尾气A(FQ-01) | 颗粒物 | 2023-08-08 | [6 empty] | 12.4 | 12.4 | 20 |  | mg/m3 | 否 |  |  | 是
江北新区2023年8月废气监督监测 | 南京钛白化工有限责任公司 | 水环境,地下水,大气环境,土壤污染监管,环境风险管控 | 工业颜料制造 | 《江苏省大气污染物综合排放标准》(DB32/4041-2021) | 表 1 大气污染物有组织排放限值,其他,最高允许排放浓度 | FQ-12 气流粉碎排口(FQ-12) | 颗粒物 | 2023-08-08 | [6 empty] | 1.2 | 1.2 | 20 |  | mg/m3 | 否 |  |  | 是
江北新区2023年8月VOCs重点管控企业废气监督监测 | 南京长江江宇环保科技股份有限公司 |  | 危险废物治理 | 江苏省大气综合排放标准(DB32/4041-2021) | 表1 大气污染物有组织排放限值 | DA008包装桶库废气排口(DA008) | 非甲烷总烃 | 2023-08-07 | [6 empty] | 1.33 | 1.33 | 60 |  | mg/m3 | 否 |  |  | 是
江北新区2023年8月VOCs重点管控企业废气监督监测 | 南京长江江宇环保科技股份有限公司 |  | 危险废物治理 | 江苏省大气综合排放标准(DB32/4041-2021) | 表1 大气污染物有组织排放限值 | 分析室废气排口2(DA006) | 非甲烷总烃 | 2023-08-07 | [6 empty] | 1.76 | 1.76 | 60 |  | mg/m3 | 否 |  |  | 是
江北新区2023年8月VOCs重点管控企业废气监督监测 | 南京长江江宇环保科技股份有限公司 |  | 危险废物治理 | 江苏省大气综合排放标准(DB32/4041-2021) | 表1 大气污染物有组织排放限值 | 分析室废气排口1(DA005) | 非甲烷总烃 | 2023-08-07 | [6 empty] | 1.42 | 1.42 | 60 |  | mg/m3 | 否 |  |  | 是
江北新区2023年8月VOCs重点管控企业废气监督监测 | 南京长江江宇环保科技股份有限公司 |  | 危险废物治理 | 江苏省地方标准大气污染物综合排放标准(DB32/4041-2021) | 表1 大气污染物有组织排放限值 | DA007甲类仓库废气排口(DA007) | 非甲烷总烃 | 2023-08-07 | [6 empty] | 0.55 | 0.55 | 60 |  | mg/m3 | 否 |  |  | 是
江北新区2023年8月VOCs重点管控企业废气监督监测 | 南京长江江宇环保科技股份有限公司 |  | 危险废物治理 | 化学工业挥发性有机物排放标准(DB32/3151-2016) | 表1挥发性有机物及臭气浓度排放限值 | DA001(FQ-02) | 乙酸乙酯 | 2023-08-08 | [6 empty] | <0.006 | <0.006 | 50 |  | mg/m3 | 否 |  |  | 是
江北新区2023年8月VOCs重点管控企业废气监督监测 | 南京长江江宇环保科技股份有限公司 |  | 危险废物治理 | 大气污染物综合排放标准DB 32/4041-2021(DB 32/4041-2021) | 表1 | DA001(FQ-02) | 正己烷 | 2023-08-08 | [6 empty] | <0.004 | <0.004 | 60 |  | mg/m3 | 否 |  |  | 是
江北新区2023年8月VOCs重点管控企业废气监督监测 | 南京长江江宇环保科技股份有限公司 |  | 危险废物治理 | 化学工业挥发性有机物排放标准(DB32/3151—2016) | 挥发性有机物及臭气浓度排放限值,最高允许排放浓度 | DA001(FQ-02) | 臭气浓度 | 2023-08-08 | [6 empty] | 416 | 416 | 1500 |  | 无量纲 | 否 |  |  | 是
江北新区2023年8月VOCs重点管控企业废气监督监测 | 南京长江江宇环保科技股份有限公司 |  | 危险废物治理 | 江苏省大气综合排放标准(DB32/4041-2021) | 表1 大气污染物有组织排放限值 | DA001(FQ-02) | 非甲烷总烃 | 2023-08-08 | [6 empty] | 1.74 | 2.76 | 60 |  | mg/m3 | 否 |  |  | 是
江北新区2023年8月VOCs重点管控企业废气监督监测 | 南京长江江宇环保科技股份有限公司 |  | 危险废物治理 | 江苏省大气综合排放标准(DB32/4041-2021) | 表1 大气污染物有组织排放限值 | DA001(FQ-02) | 甲苯 | 2023-08-08 | [6 empty] | <0.004 | <0.006 | 10 |  | mg/m3 | 否 |  |  | 是
江北新区2023年8月VOCs重点管控企业废气监督监测 | 南京长江江宇环保科技股份有限公司 |  | 危险废物治理 | 江苏省地方标准大气污染物综合排放标准(DB32/4041—2021) | 表一 | DA001(FQ-02) | 甲醇 | 2023-08-08 | [6 empty] | <0.5 | <0.8 | 50 |  | mg/m3 | 否 |  |  | 是
江北新区2023年8月VOCs重点管控企业废气监督监测 | 南京长江江宇环保科技股份有限公司 |  | 危险废物治理 | 江苏省大气综合排放标准(DB32/4041-2021) | 表1 大气污染物有组织排放限值 | DA001(FQ-02) | 苯 | 2023-08-08 | [6 empty] | <0.004 | <0.004 | 25 |  | mg/m3 | 否 |  |  | 是
江北新区2023年8月VOCs重点管控企业废气监督监测 | 南京长江江宇环保科技股份有限公司 |  | 危险废物治理 | 化学工业挥发性有机物排放标准(DB32/3151—2016) | 挥发性有机物及臭气浓度排放限值,最高允许排放浓度 | DA001(FQ-02) | 丙酮 | 2023-08-08 | [6 empty] | <0.08 | <0.08 | 40 |  | mg/m3 | 否 |  |  | 是
江北新区2023年8月VOCs重点管控企业废气监督监测 | 南京长江江宇环保科技股份有限公司 |  | 危险废物治理 | 江苏省 大气污染物综合排放标准(DB32/4041-2021) | 表1 | DA001(FQ-02) | 二甲苯（总量） | 2023-08-08 | [6 empty] | <0.009 | <0.014 | 10 |  | mg/m3 | 否 |  |  | 是
江北新区2023年8月VOCs重点管控企业废气监督监测 | 南京长江江宇环保科技股份有限公司 |  | 危险废物治理 | 江苏省大气综合排放标准(DB32/4041-2021) | 表1 大气污染物有组织排放限值 | DA001(FQ-02) | 乙醛 | 2023-08-08 | [6 empty] | <0.04 | <0.06 | 20 |  | mg/m3 | 否 |  |  | 是
江北新区2023年8月VOCs重点管控企业废气监督监测 | 南京长江江宇环保科技股份有限公司 |  | 危险废物治理 | 大气污染物综合排放标准DB 32/4041-2021(DB 32/4041-2021) | 表1 | DA001(FQ-02) | 异丙醇 | 2023-08-08 | [6 empty] | <0.002 | <0.002 | 60 |  | mg/m3 | 否 |  |  | 是
江北新区2023年8月VOCs重点管控企业废气监督监测 | 南京长江江宇环保科技股份有限公司 |  | 危险废物治理 | 恶臭污染物排放标准(GB14554-93) | （表2）恶臭污染物排放标准值,排气筒高度15m | DA004(DA004) | 臭气浓度 | 2023-08-07 | [6 empty] | 354 | 354 | 2000 |  | 无量纲 | 否 |  |  | 是
江北新区2023年8月VOCs重点管控企业废气监督监测 | 南京长江江宇环保科技股份有限公司 |  | 危险废物治理 | 南京长江江宇环保科技有限公司排污许可证(913201937681911667001V) | 大气污染物排放限值 | DA004(DA004) | 非甲烷总烃 | 2023-08-07 | [6 empty] | 1.24 | 1.24 | 60 |  | mg/m3 | 否 |  |  | 是
江北新区2023年8月VOCs重点管控企业废气监督监测 | 南京长江江宇环保科技股份有限公司 |  | 危险废物治理 | 江苏省大气综合排放标准(DB32/4041-2021) | 表1 大气污染物有组织排放限值 | DA003(DA003) | 非甲烷总烃 | 2023-08-07 | [6 empty] | 1.57 | 1.57 | 60 |  | mg/m3 | 否 |  |  | 是
江北新区2023年8月VOCs重点管控企业废气监督监测 | 南京长江江宇环保科技股份有限公司 |  | 危险废物治理 | 南京长江江宇环保科技有限公司排污许可证(913201937681911667001V) | 大气污染物排放限值 | DA003(DA003) | 异丙醇 | 2023-08-07 | [6 empty] | <0.002 | <0.002 | 80 |  | mg/m3 | 否 |  |  | 是
江北新区2023年8月VOCs重点管控企业废气监督监测 | 富乐（南京）化学有限公司 | 大气环境,环境风险管控 | 其他专用化学产品制造 | 合成树脂工业污染物排放标准(GB31572-2015) | （表5）大气污染物特别排放限值,非焚烧类有机废气排放口,所有合成树脂 | 固废间总排口(固废间总排口) | 非甲烷总烃 | 2023-08-04 | [6 empty] | 0.63 | 0.63 | 60 |  | mg/m3 | 否 |  |  | 是
江北新区2023年8月VOCs重点管控企业废气监督监测 | 富乐（南京）化学有限公司 | 大气环境,环境风险管控 | 其他专用化学产品制造 | 化学工业挥发性有机物排放标准(DB32/3151—2016) | 挥发性有机物及臭气浓度排放限值,最高允许排放浓度 | 固废间总排口(固废间总排口) | 臭气浓度 | 2023-08-04 | [6 empty] | 354 | 354 |  |  | 无量纲 | 否 |  |  | 否
江北新区2023年8月VOCs重点管控企业废气监督监测 | 富乐（南京）化学有限公司 | 大气环境,环境风险管控 | 其他专用化学产品制造 | 化学工业挥发性有机物排放标准(DB32/3151—2016) | 挥发性有机物及臭气浓度排放限值,最高允许排放浓度 | 一期真空泵排口(FQ-02) | 臭气浓度 | 2023-08-04 | [6 empty] | 416 | 416 |  |  | 无量纲 | 否 |  |  | 否
江北新区2023年8月VOCs重点管控企业废气监督监测 | 富乐（南京）化学有限公司 | 大气环境,环境风险管控 | 其他专用化学产品制造 | 涂料、油墨及胶粘剂工业大气污染物排放标准(GB37824—2019) | （表2）大气污染物特别排放限值,车间或生产设施排气筒,涂料制造、油墨及类似产品制造 | 一期真空泵排口(FQ-02) | 非甲烷总烃 | 2023-08-04 | [6 empty] | 1.03 | 1.03 | 60 |  | mg/m3 | 否 |  |  | 是
江北新区2023年8月VOCs重点管控企业废气监督监测 | 富乐（南京）化学有限公司 | 大气环境,环境风险管控 | 其他专用化学产品制造 | 化学工业挥发性有机物排放标准(DB32/3151—2016) | 挥发性有机物及臭气浓度排放限值,最高允许排放浓度 | 二期反应釜抽排风除尘器排口(FQ-06) | 臭气浓度 | 2023-08-04 | [6 empty] | 416 | 416 |  |  | 无量纲 | 否 |  |  | 否
江北新区2023年8月VOCs重点管控企业废气监督监测 | 富乐（南京）化学有限公司 | 大气环境,环境风险管控 | 其他专用化学产品制造 | 合成树脂工业污染物排放标准(GB31572-2015) | （表5）大气污染物特别排放限值,非焚烧类有机废气排放口,所有合成树脂 | 二期反应釜抽排风除尘器排口(FQ-06) | 非甲烷总烃 | 2023-08-04 | [6 empty] | 1.02 | 1.02 | 60 |  | mg/m3 | 否 |  |  | 是
江北新区2023年8月VOCs重点管控企业废气监督监测 | 富乐（南京）化学有限公司 | 大气环境,环境风险管控 | 其他专用化学产品制造 | 合成树脂工业污染物排放标准(GB31572-2015) | （表5）大气污染物特别排放限值,非焚烧类有机废气排放口,所有合成树脂 | 二期真空泵排口（FQ-08）(二期真空泵排口（FQ-08）) | 非甲烷总烃 | 2023-08-04 | [6 empty] | 0.88 | 0.88 | 60 |  | mg/m3 | 否 |  |  | 是
江北新区2023年8月VOCs重点管控企业废气监督监测 | 富乐（南京）化学有限公司 | 大气环境,环境风险管控 | 其他专用化学产品制造 | 化学工业挥发性有机物排放标准(DB32/3151—2016) | 挥发性有机物及臭气浓度排放限值,最高允许排放浓度 | 二期真空泵排口（FQ-08）(二期真空泵排口（FQ-08）) | 臭气浓度 | 2023-08-04 | [6 empty] | 354 | 354 |  |  | 无量纲 | 否 |  |  | 否
江北新区2023年8月VOCs重点管控企业废气监督监测 | 南京威尔生物科技有限公司 |  | 有机化学原料制造 | 化学工业挥发性有机物排放标准(DB32/3151—2016) | 挥发性有机物及臭气浓度排放限值,最高允许排放浓度 | DA007(DA007) | 非甲烷总烃 | 2023-08-03 | [6 empty] | 1.10 | 1.10 | 80 |  | mg/m3 | 否 |  |  | 是
江北新区2023年8月VOCs重点管控企业废气监督监测 | 南京威尔生物科技有限公司 |  | 有机化学原料制造 | 制药工业大气污染物排放标准(GB37823-2019) | （表2）大气污染物特别排放限值,车间或生产设施排气筒,发酵尾气及其他制药工艺废气 | DA004 实验室及危废仓库尾气排口(DA004 实验室及危废仓库尾气排口) | 非甲烷总烃 | 2023-08-02 | [6 empty] | 1.69 | 1.69 | 60 |  | mg/m3 | 否 |  |  | 是
江北新区2023年8月VOCs重点管控企业废气监督监测 | 南京威尔生物科技有限公司 |  | 有机化学原料制造 | 化学工业挥发性有机物排放标准(DB32/3151—2016) | 挥发性有机物及臭气浓度排放限值,最高允许排放浓度 | DA004 实验室及危废仓库尾气排口(DA004 实验室及危废仓库尾气排口) | 甲醇 | 2023-08-02 | [6 empty] | <0.5 | <0.5 | 60 |  | mg/m3 | 否 |  |  | 是
江北新区2023年8月VOCs重点管控企业废气监督监测 | 南京威尔生物科技有限公司 |  | 有机化学原料制造 | 化学工业挥发性有机物排放标准(DB32/3151—2016) | 挥发性有机物及臭气浓度排放限值,最高允许排放浓度 | DA005(DA005) | 非甲烷总烃 | 2023-08-03 | [6 empty] | 0.59 | 0.59 | 80 |  | mg/m3 | 否 |  |  | 是
江北新区2023年8月VOCs重点管控企业废气监督监测 | 南京威尔生物科技有限公司 |  | 有机化学原料制造 | 化学工业挥发性有机物排放标准(DB32/3151—2016) | 挥发性有机物及臭气浓度排放限值,最高允许排放浓度 | DA008(DA008) | 甲醇 | 2023-08-03 | [6 empty] | <0.5 | <0.5 | 60 |  | mg/m3 | 否 |  |  | 是
江北新区2023年8月VOCs重点管控企业废气监督监测 | 南京威尔生物科技有限公司 |  | 有机化学原料制造 | 化学工业挥发性有机物排放标准(DB32/3151—2016) | 挥发性有机物及臭气浓度排放限值,最高允许排放浓度 | DA008(DA008) | 非甲烷总烃 | 2023-08-03 | [6 empty] | 1.24 | 1.24 | 80 |  | mg/m3 | 否 |  |  | 是
江北新区2023年8月VOCs重点管控企业废气监督监测 | 南京威尔生物科技有限公司 |  | 有机化学原料制造 | 南京威尔生物科技有限公司排污许可证(91320193679045220N001P) | 废气 | DA002聚合装置废气排口(FQ-01(DA002)) | 甲苯 | 2023-08-03 | [6 empty] | <0.004 | <0.004 | 40 |  | mg/m3 | 否 |  |  | 是
江北新区2023年8月VOCs重点管控企业废气监督监测 | 南京威尔生物科技有限公司 |  | 有机化学原料制造 | 化学工业挥发性有机物排放标准(DB32/3151-2016) | 表1挥发性有机物及臭气浓度排放限值 | DA002聚合装置废气排口(FQ-01(DA002)) | 乙酸乙酯 | 2023-08-03 | [6 empty] | <0.006 | <0.006 | 50 |  | mg/m3 | 否 |  |  | 是
江北新区2023年8月VOCs重点管控企业废气监督监测 | 南京威尔生物科技有限公司 |  | 有机化学原料制造 | 制药工业大气污染物排放标准(GB37823-2019) | （表2）大气污染物特别排放限值,车间或生产设施排气筒,化学药品原料药制造、兽用药品原料药制造、生物药品制品制造、医药中间体生产和药物研发机构工艺废气 | DA002聚合装置废气排口(FQ-01(DA002)) | 非甲烷总烃 | 2023-08-03 | [6 empty] | 1.11 | 1.11 | 60 |  | mg/m3 | 否 |  |  | 是
江北新区2023年8月VOCs重点管控企业废气监督监测 | 南京威尔生物科技有限公司 |  | 有机化学原料制造 | 化学工业挥发性有机物排放标准(DB32/3151—2016) | 挥发性有机物及臭气浓度排放限值,最高允许排放浓度 | DA003酯化装置尾气排口(FQ-02（DA003）) | 非甲烷总烃 | 2023-08-03 | [6 empty] | 0.70 | 0.70 | 80 |  | mg/m3 | 否 |  |  | 是
江北新区2023年8月VOCs重点管控企业废气监督监测 | 南京威尔生物科技有限公司 |  | 有机化学原料制造 | 制药工业大气污染物排放标准(GB37823-2019) | （表2）大气污染物特别排放限值,车间或生产设施排气筒,发酵尾气及其他制药工艺废气 | DA001封端醚装置排气口(FQ-03（DA001）) | 非甲烷总烃 | 2023-08-02 | [6 empty] | 0.56 | 0.56 | 60 |  | mg/m3 | 否 |  |  | 是
江北新区2023年8月VOCs重点管控企业废气监督监测 | 南京威尔生物科技有限公司 |  | 有机化学原料制造 | 石油化学工业污染物排放标准(GB31571-2015) | （表6）废气中有机特征污染物及排放限值 | DA001封端醚装置排气口(FQ-03（DA001）) | 正己烷 | 2023-08-02 | [6 empty] | <0.004 | <0.004 | 100 |  | mg/m3 | 否 |  |  | 是
江北新区2023年8月VOCs重点管控企业废气监督监测 | 南京威尔生物科技有限公司 |  | 有机化学原料制造 | 化学工业挥发性有机物排放标准(DB32/3151—2016) | 挥发性有机物及臭气浓度排放限值,最高允许排放浓度 | DA001封端醚装置排气口(FQ-03（DA001）) | 甲醇 | 2023-08-02 | [6 empty] | <0.5 | <0.5 | 60 |  | mg/m3 | 否 |  |  | 是
江北新区2023年8月VOCs重点管控企业废气监督监测 | 南京威尔生物科技有限公司 |  | 有机化学原料制造 | 化学工业挥发性有机物排放标准(DB32/3151-2016) | 表1挥发性有机物及臭气浓度排放限值 | DA001封端醚装置排气口(FQ-03（DA001）) | 乙酸乙酯 | 2023-08-02 | [6 empty] | 0.023 | 0.023 | 50 |  | mg/m3 | 否 |  |  | 是
江北新区2023年8月VOCs重点管控企业废气监督监测 | 南京威尔生物科技有限公司 |  | 有机化学原料制造 | 化学工业挥发性有机物排放标准(DB32/3151—2016) | 挥发性有机物及臭气浓度排放限值,最高允许排放浓度 | DA006(DA006) | 非甲烷总烃 | 2023-08-02 | [6 empty] | 1.27 | 1.27 | 80 |  | mg/m3 | 否 |  |  | 是
江北新区2023年8月VOCs重点管控企业废气监督监测 | 南京威尔药业科技有限公司 |  | 药用辅料及包装材料 | 制药工业大气污染物排放标准(GB37823-2019) | （表2）大气污染物特别排放限值,车间或生产设施排气筒,发酵尾气及其他制药工艺废气 | 1#排气筒(1#排气筒) | 非甲烷总烃 | 2023-08-03 | [6 empty] | 2.94 | 2.94 | 60 |  | mg/m3 | 否 |  |  | 是
江北新区2023年8月VOCs重点管控企业废气监督监测 | 南京威尔药业科技有限公司 |  | 药用辅料及包装材料 | 化学工业挥发性有机物排放标准(DB32/3151-2016) | 表1挥发性有机物及臭气浓度排放限值 | 1#排气筒(1#排气筒) | 乙酸乙酯 | 2023-08-03 | [6 empty] | <0.006 | <0.006 | 50 |  | mg/m3 | 否 |  |  | 是
江北新区2023年8月VOCs重点管控企业废气监督监测 | 南京威尔药业科技有限公司 |  | 药用辅料及包装材料 | 化学工业挥发性有机物排放标准(DB32/3151—2016) | 挥发性有机物及臭气浓度排放限值,最高允许排放浓度 | 1#排气筒(1#排气筒) | 甲醇 | 2023-08-03 | [6 empty] | 3.2 | 3.2 | 60 |  | mg/m3 | 否 |  |  | 是
江北新区2023年8月VOCs重点管控企业废气监督监测 | 南京威尔药业科技有限公司 |  | 药用辅料及包装材料 | 江苏省制药工业大气污染物排放标准(DB32/4042-2021) | 表2 | 1#排气筒(1#排气筒) | 丙酮 | 2023-08-03 | [6 empty] | 0.02 | 0.02 | 40 |  | mg/m3 | 否 |  |  | 是
江北新区2023年8月VOCs重点管控企业废气监督监测 | 欧季亚新材料（南京）有限公司 | 水环境,大气环境,土壤污染监管,环境风险管控 | 有机化学原料制造 | 化学工业挥发性有机物排放标准(DB32/3151—2016) | 挥发性有机物及臭气浓度排放限值,最高允许排放浓度 | DA006(DA006) | 非甲烷总烃 | 2023-08-01 | [6 empty] | 0.84 | 0.84 | 80 |  | mg/m3 | 否 |  |  | 是
江北新区2023年8月VOCs重点管控企业废气监督监测 | 欧季亚新材料（南京）有限公司 | 水环境,大气环境,土壤污染监管,环境风险管控 | 有机化学原料制造 | 化学工业挥发性有机物排放标准(DB32/3151—2016) | 挥发性有机物及臭气浓度排放限值,最高允许排放浓度 | DA001(DA001) | 非甲烷总烃 | 2023-08-01 | [6 empty] | 3.46 | 3.46 | 80 |  | mg/m3 | 否 |  |  | 是
江北新区2023年8月VOCs重点管控企业废气监督监测 | 欧季亚新材料（南京）有限公司 | 水环境,大气环境,土壤污染监管,环境风险管控 | 有机化学原料制造 | 化学工业挥发性有机物排放标准(DB32/3151—2016) | 挥发性有机物及臭气浓度排放限值,最高允许排放浓度 | DA005(DA005) | 非甲烷总烃 | 2023-08-01 | [6 empty] | 1.20 | 1.20 | 80 |  | mg/m3 | 否 |  |  | 是
江北新区2023年8月VOCs重点管控企业废气监督监测 | 欧季亚新材料（南京）有限公司 | 水环境,大气环境,土壤污染监管,环境风险管控 | 有机化学原料制造 | 化学工业挥发性有机物排放标准(DB32/3151—2016) | 挥发性有机物及臭气浓度排放限值,最高允许排放浓度 | DA003(DA003) | 酚类 | 2023-08-01 | [6 empty] | <0.3 | <0.3 | 20 |  | mg/m3 | 否 |  |  | 是
江北新区2023年8月VOCs重点管控企业废气监督监测 | 欧季亚新材料（南京）有限公司 | 水环境,大气环境,土壤污染监管,环境风险管控 | 有机化学原料制造 | 化学工业挥发性有机物排放标准(DB32/3151—2016) | 挥发性有机物及臭气浓度排放限值,最高允许排放浓度 | DA003(DA003) | 非甲烷总烃 | 2023-08-01 | [6 empty] | 3.06 | 3.06 | 80 |  | mg/m3 | 否 |  |  | 是
江北新区2023年8月VOCs重点管控企业废气监督监测 | 欧季亚新材料（南京）有限公司 | 水环境,大气环境,土壤污染监管,环境风险管控 | 有机化学原料制造 | 化学工业挥发性有机物排放标准(DB32/3151—2016) | 挥发性有机物及臭气浓度排放限值,最高允许排放浓度 | DA004(DA004) | 非甲烷总烃 | 2023-08-01 | [6 empty] | 1.14 | 1.14 | 80 |  | mg/m3 | 否 |  |  | 是
江北新区2023年8月VOCs重点管控企业废气监督监测 | 南京钛白化工有限责任公司 | 水环境,地下水,大气环境,土壤污染监管,环境风险管控 | 工业颜料制造 | 化学工业挥发性有机物排放标准(DB32/3151—2016) | 挥发性有机物及臭气浓度排放限值,最高允许排放浓度 | FQ-15小调节池尾气VOC整治装置排口(FQ-15) | 臭气浓度 | 2023-08-09 | [6 empty] | 724 | 724 | 1500 |  | 无量纲 | 否 |  |  | 是
江北新区2023年8月废气监督监测 | 南京威孚金宁有限公司 | 水环境,土壤污染监管,环境风险管控 | 汽车零部件及配件制造 | 《江苏省大气污染物综合排放标准》(DB32/4041-2021) | 表 1 大气污染物有组织排放限值,其他,最高允许排放浓度 | 热处理车间FQ-03(DA003) | 甲醇 | 2023-08-01 | [6 empty] | <2 | <2 | 50 |  | mg/m3 | 否 |  |  | 是
|  | 水环境,土壤污染监管,环境风险管控 | 汽车零部件及配件制造 | 南京威孚金宁有限公司排污许可证(91320191134977546C001U) | 南京威孚金宁有限公司排污许可证（废气） | 热处理车间FQ-03(DA003) | 氮氧化物 | 2023-08-01 | [6 empty] | <3 | <3 | 200 |  | mg/m3 | 否 |  |  | 是
|  | 水环境,土壤污染监管,环境风险管控 | 汽车零部件及配件制造 | 南京威孚金宁有限公司排污许可证(91320191134977546C001U) | 南京威孚金宁有限公司排污许可证（废气） | 热处理车间FQ-03(DA003) | 二氧化硫 | 2023-08-01 | [6 empty] | 6 | 6 | 200 |  | mg/m3 | 否 |  |  | 是
|  | 水环境,土壤污染监管,环境风险管控 | 汽车零部件及配件制造 | 《江苏省大气污染物综合排放标准》(DB32/4041-2021) | 表 1 大气污染物有组织排放限值,其他,最高允许排放浓度 | 热处理车间FQ-03(DA003) | 非甲烷总烃 | 2023-08-01 | [6 empty] | 6.29 | 6.29 | 60 |  | mg/m3 | 否 |  |  | 是
|  | 水环境,土壤污染监管,环境风险管控 | 汽车零部件及配件制造 | 《江苏省大气污染物综合排放标准》(DB32/4041-2021) | 表 1 大气污染物有组织排放限值,其他,最高允许排放浓度 | 制造车间FQ09废气排口(DA014) | 非甲烷总烃 | 2023-08-01 | [6 empty] | 0.32 | 0.32 | 60 |  | mg/m3 | 否 |  |  | 是
|  | 水环境,土壤污染监管,环境风险管控 | 汽车零部件及配件制造 | 南京威孚金宁有限公司排污许可证(91320191134977546C001U) | 南京威孚金宁有限公司排污许可证（废气） | 锅炉房废气排口(DA001) | 颗粒物 | 2023-08-01 | [6 empty] | 3.2 | 3.4 | 10 |  | mg/m3 | 否 |  |  | 是
|  | 水环境,土壤污染监管,环境风险管控 | 汽车零部件及配件制造 | 南京威孚金宁有限公司排污许可证(91320191134977546C001U) | 南京威孚金宁有限公司排污许可证（废气） | 锅炉房废气排口(DA001) | 二氧化硫 | 2023-08-01 | [6 empty] | <3 | <3 | 35 |  | mg/m3 | 否 |  |  | 是
|  | 水环境,土壤污染监管,环境风险管控 | 汽车零部件及配件制造 | 锅炉大气污染物排放标准(GB13271-2014) | （表3）大气污染物特别排放限值,烟囱或烟道,燃气锅炉 | 锅炉房废气排口(DA001) | 氮氧化物 | 2023-08-01 | [6 empty] | <3 | <3 | 50 |  | mg/m3 | 否 |  |  | 是
|  | 水环境,土壤污染监管,环境风险管控 | 汽车零部件及配件制造 | 锅炉大气污染物排放标准(DB44/765-2010) | 表1 锅炉烟尘最高允许排放浓度和烟气黑度限值,燃煤锅炉,区域B：≥7MW(10t/h)锅炉,烟气黑度 （2010年11月1日） | 锅炉房废气排口(DA001) | 烟气黑度 | 2023-08-01 | [6 empty] | <1 | <1 | 1 |  | 级 | 否 |  |  | 是
|  | 水环境,土壤污染监管,环境风险管控 | 汽车零部件及配件制造 | 南京威孚金宁有限公司排污许可证(91320191134977546C001U) | 南京威孚金宁有限公司排污许可证（废气） | 热处理车间FQ-04(DA002) | 氮氧化物 | 2023-08-01 | [6 empty] | <3 | <3 | 200 |  | mg/m3 | 否 |  |  | 是
|  | 水环境,土壤污染监管,环境风险管控 | 汽车零部件及配件制造 | 南京威孚金宁有限公司排污许可证(91320191134977546C001U) | 南京威孚金宁有限公司排污许可证（废气） | 热处理车间FQ-04(DA002) | 二氧化硫 | 2023-08-01 | [6 empty] | 4 | 4 | 200 |  | mg/m3 | 否 |  |  | 是
|  | 水环境,土壤污染监管,环境风险管控 | 汽车零部件及配件制造 | 《江苏省大气污染物综合排放标准》(DB32/4041-2021) | 表 1 大气污染物有组织排放限值,其他,最高允许排放浓度 | 热处理车间FQ-04(DA002) | 甲醇 | 2023-08-01 | [6 empty] | 2 | 2 | 50 |  | mg/m3 | 否 |  |  | 是
|  | 水环境,土壤污染监管,环境风险管控 | 汽车零部件及配件制造 | 《江苏省大气污染物综合排放标准》(DB32/4041-2021) | 表 1 大气污染物有组织排放限值,其他,最高允许排放浓度 | 热处理车间FQ-04(DA002) | 非甲烷总烃 | 2023-08-01 | [6 empty] | 12.2 | 12.2 | 60 |  | mg/m3 | 否 |  |  | 是
|  | 水环境,土壤污染监管,环境风险管控 | 汽车零部件及配件制造 | 《江苏省大气污染物综合排放标准》(DB32/4041-2021) | 表 1 大气污染物有组织排放限值,其他,最高允许排放浓度 | 制造车间FQ10废气排口(DA007) | 非甲烷总烃 | 2023-08-01 | [6 empty] | 6.50 | 6.50 | 60 |  | mg/m3 | 否 |  |  | 是
|  | 水环境,土壤污染监管,环境风险管控 | 汽车零部件及配件制造 | 南京威孚金宁有限公司排污许可证(91320191134977546C001U) | 南京威孚金宁有限公司排污许可证（废气） | 热处理车间FQ-02(DA004) | 二氧化硫 | 2023-08-01 | [6 empty] | <3 | <3 | 200 |  | mg/m3 | 否 |  |  | 是
|  | 水环境,土壤污染监管,环境风险管控 | 汽车零部件及配件制造 | 《江苏省大气污染物综合排放标准》(DB32/4041-2021) | 表 1 大气污染物有组织排放限值,其他,最高允许排放浓度 | 热处理车间FQ-02(DA004) | 非甲烷总烃 | 2023-08-01 | [6 empty] | 15.7 | 15.7 | 60 |  | mg/m3 | 否 |  |  | 是
|  | 水环境,土壤污染监管,环境风险管控 | 汽车零部件及配件制造 | 《江苏省大气污染物综合排放标准》(DB32/4041-2021) | 表 1 大气污染物有组织排放限值,其他,最高允许排放浓度 | 热处理车间FQ-02(DA004) | 甲醇 | 2023-08-01 | [6 empty] | 2 | 2 | 50 |  | mg/m3 | 否 |  |  | 是
|  | 水环境,土壤污染监管,环境风险管控 | 汽车零部件及配件制造 | 南京威孚金宁有限公司排污许可证(91320191134977546C001U) | 南京威孚金宁有限公司排污许可证（废气） | 热处理车间FQ-02(DA004) | 氮氧化物 | 2023-08-01 | [6 empty] | <3 | <3 | 200 |  | mg/m3 | 否 |  |  | 是
|  | 水环境,土壤污染监管,环境风险管控 | 汽车零部件及配件制造 | 《江苏省大气污染物综合排放标准》(DB32/4041-2021) | 表 1 大气污染物有组织排放限值,其他,最高允许排放浓度 | 制造车间FQ13废气排口(DA013) | 非甲烷总烃 | 2023-08-01 | [6 empty] | 0.42 | 0.42 | 60 |  | mg/m3 | 否 |  |  | 是
|  | 水环境,土壤污染监管,环境风险管控 | 汽车零部件及配件制造 | 南京威孚金宁有限公司排污许可证(91320191134977546C001U) | 南京威孚金宁有限公司排污许可证（废气） | 制造车间FQ07废气排口(DA011) | 非甲烷总烃 | 2023-08-01 | [6 empty] | 2.24 | 2.24 | 60 |  | mg/m3 | 否 |  |  | 是
|  | 水环境,土壤污染监管,环境风险管控 | 汽车零部件及配件制造 | 《江苏省大气污染物综合排放标准》(DB32/4041-2021) | 表 1 大气污染物有组织排放限值,其他,最高允许排放浓度 | 制造车间FQ08废气排口(DA009) | 非甲烷总烃 | 2023-08-01 | [6 empty] | 1.92 | 1.92 | 60 |  | mg/m3 | 否 |  |  | 是
|  | 水环境,土壤污染监管,环境风险管控 | 汽车零部件及配件制造 | 《江苏省大气污染物综合排放标准》(DB32/4041-2021) | 表 1 大气污染物有组织排放限值,其他,最高允许排放浓度 | 制造车间FQ05废气排口(DA006) | 非甲烷总烃 | 2023-08-01 | [6 empty] | 4.77 | 4.77 | 60 |  | mg/m3 | 否 |  |  | 是
|  | 水环境,土壤污染监管,环境风险管控 | 汽车零部件及配件制造 | 南京威孚金宁有限公司排污许可证(91320191134977546C001U) | 南京威孚金宁有限公司排污许可证（废气） | 危废库FQ15废气排口(DA016) | 非甲烷总烃 | 2023-08-01 | [6 empty] | 4.63 | 4.63 | 60 |  | mg/m3 | 否 |  |  | 是
|  | 水环境,土壤污染监管,环境风险管控 | 汽车零部件及配件制造 | 《江苏省大气污染物综合排放标准》(DB32/4041-2021) | 表 1 大气污染物有组织排放限值,其他,最高允许排放浓度 | 制造车间FQ06废气排口(DA010) | 非甲烷总烃 | 2023-08-01 | [6 empty] | 3.46 | 3.46 | 60 |  | mg/m3 | 否 |  |  | 是
| 江苏威凯尔医药科技有限公司 |  | 医疗用品及器材批发 | 江苏威凯尔医药科技有限公司排污许可证(91320111558880182E) | 江苏威凯尔医药科技有限公司 | 化学研发中心废气排口(FQ02) | 乙酸乙酯 | 2023-08-08 | [6 empty] | 0.027 | 0.027 | 252.9 |  | mg/m3 | 否 |  |  | 是
|  |  | 医疗用品及器材批发 | 大气污染物综合排放标准（江苏省）(DB32/4041-2021) | 表1 大气污染物有组织排放限值,其他 | 化学研发中心废气排口(FQ02) | 甲苯 | 2023-08-08 | [6 empty] | <0.004 | <0.004 | 10 |  | mg/m3 | 否 |  |  | 是
|  |  | 医疗用品及器材批发 | 江苏威凯尔医药科技有限公司排污许可证(91320111558880182E) | 江苏威凯尔医药科技有限公司 | 化学研发中心废气排口(FQ02) | 二氯甲烷 | 2023-08-08 | [6 empty] | <0.3 | <0.3 | 50 |  | mg/m3 | 否 |  |  | 是
|  |  | 医疗用品及器材批发 | 江苏威凯尔医药科技有限公司排污许可证(91320111558880182E) | 江苏威凯尔医药科技有限公司 | 化学研发中心废气排口(FQ02) | 非甲烷总烃 | 2023-08-08 | [6 empty] | 0.66 | 0.66 | 80 |  | mg/m3 | 否 |  |  | 是
|  |  | 医疗用品及器材批发 | 江苏省地方标准大气污染物综合排放标准(DB32/4041—2021) | 表一 | 化学研发中心废气排口(FQ02) | 甲醇 | 2023-08-08 | [6 empty] | <2 | <2 | 50 |  | mg/m3 | 否 |  |  | 是
|  |  | 医疗用品及器材批发 | 江苏威凯尔医药科技有限公司排污许可证(91320111558880182E) | 江苏威凯尔医药科技有限公司 | 化学研发中心废气排口(FQ02) | 正庚烷 | 2023-08-08 | [6 empty] | <0.004 | <0.004 | 9.99 |  | mg/m3 | 否 |  |  | 是
|  |  | 医疗用品及器材批发 | 江苏省大气综合排放标准(DB32/4041-2021) | 表1 大气污染物有组织排放限值 | 化学研发中心废气排口(FQ02) | 氯化氢 | 2023-08-08 | [6 empty] | 0.46 | 0.46 | 10 |  | mg/m3 | 否 |  |  | 是
|  |  | 医疗用品及器材批发 | 江苏威凯尔医药科技有限公司排污许可证(91320111558880182E) | 江苏威凯尔医药科技有限公司 | 原料库废气排口(FQ07) | 非甲烷总烃 | 2023-08-08 | [6 empty] | 2.88 | 2.88 | 80 |  | mg/m3 | 否 |  |  | 是
|  |  | 医疗用品及器材批发 | 江苏威凯尔医药科技有限公司排污许可证(91320111558880182E) | 江苏威凯尔医药科技有限公司 | 药物研发中心废气排口(FQ05) | 非甲烷总烃 | 2023-08-08 | [6 empty] | 1.88 | 1.88 | 80 |  | mg/m3 | 否 |  |  | 是
|  |  | 医疗用品及器材批发 | 江苏威凯尔医药科技有限公司排污许可证(91320111558880182E) | 江苏威凯尔医药科技有限公司 | 化学研发中心废气排口(FQ03) | 二氯甲烷 | 2023-08-08 | [6 empty] | <0.3 | <0.3 | 50 |  | mg/m3 | 否 |  |  | 是
|  |  | 医疗用品及器材批发 | 江苏威凯尔医药科技有限公司排污许可证(91320111558880182E) | 江苏威凯尔医药科技有限公司 | 化学研发中心废气排口(FQ03) | 非甲烷总烃 | 2023-08-08 | [6 empty] | 13.2 | 13.2 | 80 |  | mg/m3 | 否 |  |  | 是
|  |  | 医疗用品及器材批发 | 江苏威凯尔医药科技有限公司排污许可证(91320111558880182E) | 江苏威凯尔医药科技有限公司 | 化学研发中心废气排口(FQ03) | 正庚烷 | 2023-08-08 | [6 empty] | <0.004 | <0.004 | 9.99 |  | mg/m3 | 否 |  |  | 是
|  |  | 医疗用品及器材批发 | 江苏省地方标准大气污染物综合排放标准(DB32/4041—2021) | 表一 | 化学研发中心废气排口(FQ03) | 甲醇 | 2023-08-08 | [6 empty] | <2 | <2 | 50 |  | mg/m3 | 否 |  |  | 是
|  |  | 医疗用品及器材批发 | 江苏威凯尔医药科技有限公司排污许可证(91320111558880182E) | 江苏威凯尔医药科技有限公司 | 化学研发中心废气排口(FQ03) | 乙酸乙酯 | 2023-08-08 | [6 empty] | 0.073 | 0.073 | 252.9 |  | mg/m3 | 否 |  |  | 是
|  |  | 医疗用品及器材批发 | 大气污染物综合排放标准（江苏省）(DB32/4041-2021) | 表1 大气污染物有组织排放限值,其他 | 化学研发中心废气排口(FQ03) | 甲苯 | 2023-08-08 | [6 empty] | <0.004 | <0.004 | 10 |  | mg/m3 | 否 |  |  | 是
|  |  | 医疗用品及器材批发 | 江苏省大气综合排放标准(DB32/4041-2021) | 表1 大气污染物有组织排放限值 | 化学研发中心废气排口(FQ03) | 氯化氢 | 2023-08-08 | [6 empty] | <0.2 | <0.2 | 10 |  | mg/m3 | 否 |  |  | 是
|  |  | 医疗用品及器材批发 | 江苏威凯尔医药科技有限公司排污许可证(91320111558880182E) | 江苏威凯尔医药科技有限公司 | 污水处理站废气排口(FQ06) | 非甲烷总烃 | 2023-08-08 | [6 empty] | 3.28 | 3.28 | 80 |  | mg/m3 | 否 |  |  | 是
|  |  | 医疗用品及器材批发 | 恶臭污染物排放标准(GB14554-93) | （表2）恶臭污染物排放标准值,排气筒高度15m | 污水处理站废气排口(FQ06) | 硫化氢 | 2023-08-08 | [6 empty] | 0.000038 | 0.000038 | 0.33 |  | kg/h | 否 |  |  | 是
|  |  | 医疗用品及器材批发 | 恶臭污染物排放标准(GB14554-93) | （表2）恶臭污染物排放标准值,排气筒高度15m | 污水处理站废气排口(FQ06) | 氨 | 2023-08-08 | [6 empty] | 0.021 | 0.021 | 4.9 |  | kg/h | 否 |  |  | 是
|  |  | 医疗用品及器材批发 | 江苏威凯尔医药科技有限公司排污许可证(91320111558880182E) | 江苏威凯尔医药科技有限公司 | 药物研发中心废气排口(FQ04) | 非甲烷总烃 | 2023-08-08 | [6 empty] | 5.42 | 5.42 | 80 |  | mg/m3 | 否 |  |  | 是
|  |  | 医疗用品及器材批发 | 江苏省大气综合排放标准(DB32/4041-2021) | 表1 大气污染物有组织排放限值 | 化学研发中心废气排口(FQ01) | 氯化氢 | 2023-08-08 | [6 empty] | 1.32 | 1.32 | 10 |  | mg/m3 | 否 |  |  | 是
|  |  | 医疗用品及器材批发 | 大气污染物综合排放标准（江苏省）(DB32/4041-2021) | 表1 大气污染物有组织排放限值,其他 | 化学研发中心废气排口(FQ01) | 甲苯 | 2023-08-08 | [6 empty] | <0.004 | <0.004 | 10 |  | mg/m3 | 否 |  |  | 是
|  |  | 医疗用品及器材批发 | 江苏威凯尔医药科技有限公司排污许可证(91320111558880182E) | 江苏威凯尔医药科技有限公司 | 化学研发中心废气排口(FQ01) | 二氯甲烷 | 2023-08-08 | [6 empty] | <0.3 | <0.3 | 50 |  | mg/m3 | 否 |  |  | 是
|  |  | 医疗用品及器材批发 | 江苏省地方标准大气污染物综合排放标准(DB32/4041—2021) | 表一 | 化学研发中心废气排口(FQ01) | 甲醇 | 2023-08-08 | [6 empty] | <2 | <2 | 50 |  | mg/m3 | 否 |  |  | 是
|  |  | 医疗用品及器材批发 | 江苏威凯尔医药科技有限公司排污许可证(91320111558880182E) | 江苏威凯尔医药科技有限公司 | 化学研发中心废气排口(FQ01) | 乙酸乙酯 | 2023-08-08 | [6 empty] | 0.025 | 0.025 | 252.9 |  | mg/m3 | 否 |  |  | 是
|  |  | 医疗用品及器材批发 | 江苏威凯尔医药科技有限公司排污许可证(91320111558880182E) | 江苏威凯尔医药科技有限公司 | 化学研发中心废气排口(FQ01) | 正庚烷 | 2023-08-08 | [6 empty] | <0.004 | <0.004 | 9.99 |  | mg/m3 | 否 |  |  | 是
|  |  | 医疗用品及器材批发 | 江苏威凯尔医药科技有限公司排污许可证(91320111558880182E) | 江苏威凯尔医药科技有限公司 | 化学研发中心废气排口(FQ01) | 非甲烷总烃 | 2023-08-08 | [6 empty] | 5.44 | 5.44 | 80 |  | mg/m3 | 否 |  |  | 是
| 南京绿叶制药有限公司华康路121号厂区 |  | 化学药品原料药制造 | 南京绿叶制药有限公司华康路厂区排污许可证(91320100745351171H003P) | 绿叶制药华康路厂区排污许可证-废气 | DA009危废库废气排放口(DA009) | 臭气浓度 | 2023-08-02 | [6 empty] | 47 | 47 | 1000 |  | 无量纲 | 否 |  |  | 是
|  |  | 化学药品原料药制造 | 南京绿叶制药有限公司华康路厂区排污许可证(91320100745351171H003P) | 绿叶制药华康路厂区排污许可证-废气 | DA009危废库废气排放口(DA009) | 非甲烷总烃 | 2023-08-02 | [6 empty] | 1.24 | 1.24 | 60 |  | mg/m3 | 否 |  |  | 是
|  |  | 化学药品原料药制造 | 南京绿叶制药有限公司华康路厂区排污许可证(91320100745351171H003P) | 绿叶制药华康路厂区排污许可证-废气 | DA008甲类库一废弃排放口(DA008) | 氨 | 2023-08-02 | [6 empty] | 0.83 | 0.83 | 10 |  | mg/m3 | 否 |  |  | 是
|  |  | 化学药品原料药制造 | 南京绿叶制药有限公司华康路厂区排污许可证(91320100745351171H003P) | 绿叶制药华康路厂区排污许可证-废气 | DA008甲类库一废弃排放口(DA008) | 非甲烷总烃 | 2023-08-02 | [6 empty] | 0.76 | 0.76 | 60 |  | mg/m3 | 否 |  |  | 是
|  |  | 化学药品原料药制造 | 南京绿叶制药有限公司华康路厂区排污许可证(91320100745351171H003P) | 绿叶制药华康路厂区排污许可证-废水 | DA008甲类库一废弃排放口(DA008) | 二氯甲烷 | 2023-08-02 | [6 empty] | <0.3 | <0.3 | 40 |  | mg/m3 | 否 |  |  | 是
|  |  | 化学药品原料药制造 | 南京绿叶制药有限公司华康路厂区排污许可证(91320100745351171H003P) | 绿叶制药华康路厂区排污许可证-废气 | DA008甲类库一废弃排放口(DA008) | 丙酮 | 2023-08-02 | [6 empty] | 0.03 | 0.03 | 40 |  | mg/m3 | 否 |  |  | 是
|  |  | 化学药品原料药制造 | 南京绿叶制药有限公司华康路厂区排污许可证(91320100745351171H003P) | 绿叶制药华康路厂区排污许可证-废气 | DA008甲类库一废弃排放口(DA008) | 三氯甲烷 | 2023-08-02 | [6 empty] | 1.06 | 1.06 | 20 |  | mg/m3 | 否 |  |  | 是
|  |  | 化学药品原料药制造 | 南京绿叶制药有限公司华康路厂区排污许可证(91320100745351171H003P) | 绿叶制药华康路厂区排污许可证-废气 | DA008甲类库一废弃排放口(DA008) | 氯化氢 | 2023-08-02 | [6 empty] | 0.12 | 0.12 | 10 |  | mg/m3 | 否 |  |  | 是
|  |  | 化学药品原料药制造 | 南京绿叶制药有限公司华康路厂区排污许可证(91320100745351171H003P) | 绿叶制药华康路厂区排污许可证-废气 | DA006质检楼废弃排放口(DA006) | 非甲烷总烃 | 2023-08-02 | [6 empty] | 1.51 | 1.51 | 60 |  | mg/m3 | 否 |  |  | 是
|  |  | 化学药品原料药制造 | 南京绿叶制药有限公司华康路厂区排污许可证(91320100745351171H003P) | 绿叶制药华康路厂区排污许可证-废气 | DA006质检楼废弃排放口(DA006) | 正己烷 | 2023-08-02 | [6 empty] | <0.004 | <0.004 |  |  | mg/m3 | 否 |  |  | 否
|  |  | 化学药品原料药制造 | 南京绿叶制药有限公司华康路厂区排污许可证(91320100745351171H003P) | 绿叶制药华康路厂区排污许可证-废气 | DA006质检楼废弃排放口(DA006) | 甲醇 | 2023-08-02 | [6 empty] | <2 | <2 | 50 |  | mg/m3 | 否 |  |  | 是
|  |  | 化学药品原料药制造 | 南京绿叶制药有限公司华康路厂区排污许可证(91320100745351171H003P) | 绿叶制药华康路厂区排污许可证-废气 | DA006质检楼废弃排放口(DA006) | 三氯甲烷 | 2023-08-02 | [6 empty] | 1.04 | 1.04 | 20 |  | mg/m3 | 否 |  |  | 是
|  |  | 化学药品原料药制造 | 南京绿叶制药有限公司华康路厂区排污许可证(91320100745351171H003P) | 绿叶制药华康路厂区排污许可证-废气 | DA006质检楼废弃排放口(DA006) | 异丙醇 | 2023-08-02 | [6 empty] | 0.008 | 0.008 |  |  | mg/m3 | 否 |  |  | 否
|  |  | 化学药品原料药制造 | 南京绿叶制药有限公司华康路厂区排污许可证(91320100745351171H003P) | 绿叶制药华康路厂区排污许可证-废气 | DA006质检楼废弃排放口(DA006) | 挥发性有机物 | 2023-08-02 | [6 empty] | 0.057 | 0.057 |  |  | mg/m3 | 否 |  |  | 否
|  |  | 化学药品原料药制造 | 南京绿叶制药有限公司华康路厂区排污许可证(91320100745351171H003P) | 绿叶制药华康路厂区排污许可证-废气 | DA018污水处理站废气排放口(DA018) | 硫化氢 | 2023-08-02 | [6 empty] | 0.003 | 0.003 | 5 |  | mg/m3 | 否 |  |  | 是
|  |  | 化学药品原料药制造 | 南京绿叶制药有限公司华康路厂区排污许可证(91320100745351171H003P) | 绿叶制药华康路厂区排污许可证-废气 | DA018污水处理站废气排放口(DA018) | 氨 | 2023-08-02 | [6 empty] | 1.05 | 1.05 | 20 |  | mg/m3 | 否 |  |  | 是
|  |  | 化学药品原料药制造 | 南京绿叶制药有限公司华康路厂区排污许可证(91320100745351171H003P) | 绿叶制药华康路厂区排污许可证-废气 | DA018污水处理站废气排放口(DA018) | 臭气浓度 | 2023-08-02 | [6 empty] | 54 | 54 | 1000 |  | 无量纲 | 否 |  |  | 是
|  |  | 化学药品原料药制造 | 南京绿叶制药有限公司华康路厂区排污许可证(91320100745351171H003P) | 绿叶制药华康路厂区排污许可证-废气 | DA018污水处理站废气排放口(DA018) | 非甲烷总烃 | 2023-08-02 | [6 empty] | 0.78 | 0.78 | 60 |  | mg/m3 | 否 |  |  | 是
| 南京海融制药有限公司 | 水环境,大气环境,土壤污染监管 | 化学药品制剂制造 | 南京海融制药有限公司排污许可证(91320191339455768T001V) | 南京海融制药有限公司排污许可证-废气 | DA001废气总排口(DA001) | 颗粒物 | 2023-08-02 | [6 empty] | 3.2 | 3.2 | 20 |  | mg/m3 | 否 |  |  | 是
|  | 水环境,大气环境,土壤污染监管 | 化学药品制剂制造 | 南京海融制药有限公司排污许可证(91320191339455768T001V) | 南京海融制药有限公司排污许可证-废气 | DA001废气总排口(DA001) | 甲苯 | 2023-08-02 | [6 empty] | 0.0139 | 0.0139 | 20 |  | mg/m3 | 否 |  |  | 是
|  | 水环境,大气环境,土壤污染监管 | 化学药品制剂制造 | 南京海融制药有限公司排污许可证(91320191339455768T001V) | 南京海融制药有限公司排污许可证-废气 | DA001废气总排口(DA001) | 丙酮 | 2023-08-02 | [6 empty] | 0.16 | 0.16 | 40 |  | mg/m3 | 否 |  |  | 是
|  | 水环境,大气环境,土壤污染监管 | 化学药品制剂制造 | 南京海融制药有限公司排污许可证(91320191339455768T001V) | 南京海融制药有限公司排污许可证-废气 | DA001废气总排口(DA001) | 二氯甲烷 | 2023-08-02 | [6 empty] | 0.5 | 0.5 | 20 |  | mg/m3 | 否 |  |  | 是
|  | 水环境,大气环境,土壤污染监管 | 化学药品制剂制造 | 南京海融制药有限公司排污许可证(91320191339455768T001V) | 南京海融制药有限公司排污许可证-废气 | DA001废气总排口(DA001) | 异丙醇 | 2023-08-02 | [6 empty] | 0.054 | 0.054 |  |  | mg/m3 | 否 |  |  | 否
|  | 水环境,大气环境,土壤污染监管 | 化学药品制剂制造 | 南京海融制药有限公司排污许可证(91320191339455768T001V) | 南京海融制药有限公司排污许可证-废气 | DA001废气总排口(DA001) | 挥发性有机物 | 2023-08-02 | [6 empty] | 0.283 | 0.283 | 100 |  | mg/m3 | 否 |  |  | 是
|  | 水环境,大气环境,土壤污染监管 | 化学药品制剂制造 | 南京海融制药有限公司排污许可证(91320191339455768T001V) | 南京海融制药有限公司排污许可证-废气 | DA001废气总排口(DA001) | 正己烷 | 2023-08-02 | [6 empty] | 0.015 | 0.015 |  |  | mg/m3 | 否 |  |  | 否
|  | 水环境,大气环境,土壤污染监管 | 化学药品制剂制造 | 南京海融制药有限公司排污许可证(91320191339455768T001V) | 南京海融制药有限公司排污许可证-废气 | DA001废气总排口(DA001) | 甲醇 | 2023-08-02 | [6 empty] | <2 | <2 | 50 |  | mg/m3 | 否 |  |  | 是
|  | 水环境,大气环境,土壤污染监管 | 化学药品制剂制造 | 南京海融制药有限公司排污许可证(91320191339455768T001V) | 南京海融制药有限公司排污许可证-废气 | DA001废气总排口(DA001) | 异丙苯 | 2023-08-02 | [6 empty] | 0.0071 | 0.0071 |  |  | mg/m3 | 否 |  |  | 否
|  | 水环境,大气环境,土壤污染监管 | 化学药品制剂制造 | 南京海融制药有限公司排污许可证(91320191339455768T001V) | 南京海融制药有限公司排污许可证-废气 | DA001废气总排口(DA001) | 乙酸乙酯 | 2023-08-02 | [6 empty] | 0.055 | 0.055 | 40 |  | mg/m3 | 否 |  |  | 是
|  | 水环境,大气环境,土壤污染监管 | 化学药品制剂制造 | 南京海融制药有限公司排污许可证(91320191339455768T001V) | 南京海融制药有限公司排污许可证-废气 | DA001废气总排口(DA001) | 氯化氢 | 2023-08-02 | [6 empty] | <0.2 | <0.2 | 10 |  | mg/m3 | 否 |  |  | 是
|  | 水环境,大气环境,土壤污染监管 | 化学药品制剂制造 | 南京海融制药有限公司排污许可证(91320191339455768T001V) | 南京海融制药有限公司排污许可证-废气 | DA001废气总排口(DA001) | 非甲烷总烃 | 2023-08-02 | [6 empty] | 11.4 | 11.4 | 60 |  | mg/m3 | 否 |  |  | 是
| 中航工业南京伺服控制系统有限公司 |  | 其他未列明制造业 | 大气污染物综合排放标准（江苏省）(DB32/4041-2021) | 表1 大气污染物有组织排放限值,其他 | 危废库废气处理设施排口(QF2) | 非甲烷总烃 | 2023-08-09 | [6 empty] | 6.26 | 6.26 | 60 |  | mg/m3 | 否 |  |  | 是
|  |  | 其他未列明制造业 | 大气污染物综合排放标准（江苏省）(DB32/4041-2021) | 表1 大气污染物有组织排放限值,其他 | 清洗车间废气处理设施排口(QF1) | 非甲烷总烃 | 2023-08-09 | [6 empty] | 46.1 | 46.1 | 60 |  | mg/m3 | 否 |  |  | 是
| 南京绿叶制药有限公司 |  | 化学药品原料药制造 | 南京绿叶制药有限公司华康路厂区排污许可证(91320100745351171H003P) | 绿叶制药华康路厂区排污许可证-废气 | DA004药物实验楼实验室废气排放口(FQ04) | 甲醇 | 2023-08-03 | [6 empty] | <2 | <2 | 50 |  | mg/m3 | 否 |  |  | 是
|  |  | 化学药品原料药制造 | 南京绿叶制药有限公司华康路厂区排污许可证(91320100745351171H003P) | 绿叶制药华康路厂区排污许可证-废气 | DA004药物实验楼实验室废气排放口(FQ04) | 丙酮 | 2023-08-03 | [6 empty] | 0.03 | 0.03 | 40 |  | mg/m3 | 否 |  |  | 是
|  |  | 化学药品原料药制造 | 南京绿叶制药有限公司华康路厂区排污许可证(91320100745351171H003P) | 绿叶制药华康路厂区排污许可证-废气 | DA004药物实验楼实验室废气排放口(FQ04) | 挥发性有机物 | 2023-08-03 | [6 empty] | 0.076 | 0.076 | 100 |  | mg/m3 | 否 |  |  | 是
|  |  | 化学药品原料药制造 | 大气污染物综合排放标准(GB16297-1996) | （表2）新污染源大气污染物排放限值（1997年1月1日起）,最高允许排放浓度,使用溶剂汽油或其他混合烃类物质,排气筒15m,二级,10 | DA004药物实验楼实验室废气排放口(FQ04) | 非甲烷总烃 | 2023-08-03 | [6 empty] | 1.18 | 1.18 | 60 |  | mg/m3 | 否 |  |  | 是
|  |  | 化学药品原料药制造 | 南京绿叶制药有限公司华康路厂区排污许可证(91320100745351171H003P) | 绿叶制药华康路厂区排污许可证-废气 | DA002质管楼废气排放口(FQ02) | 挥发性有机物 | 2023-08-03 | [6 empty] | 0.16 | 0.16 | 100 |  | mg/m3 | 否 |  |  | 是
|  |  | 化学药品原料药制造 | 南京绿叶制药有限公司华康路厂区排污许可证(91320100745351171H003P) | 绿叶制药华康路厂区排污许可证-废气 | DA002质管楼废气排放口(FQ02) | 甲醇 | 2023-08-03 | [6 empty] | <2 | <2 | 50 |  | mg/m3 | 否 |  |  | 是
|  |  | 化学药品原料药制造 | 化学工业挥发性有机物排放标准(DB32/3151—2016) | 挥发性有机物及臭气浓度排放限值,最高允许排放浓度 | DA002质管楼废气排放口(FQ02) | 丙酮 | 2023-08-03 | [6 empty] | <0.01 | <0.01 | 40 |  | mg/m3 | 否 |  |  | 是
|  |  | 化学药品原料药制造 | 大气污染物综合排放标准(GB16297-1996) | （表2）新污染源大气污染物排放限值（1997年1月1日起）,最高允许排放浓度,使用溶剂汽油或其他混合烃类物质,排气筒15m,二级,10 | DA002质管楼废气排放口(FQ02) | 非甲烷总烃 | 2023-08-03 | [6 empty] | 2.9 | 2.9 | 60 |  | mg/m3 | 否 |  |  | 是
|  |  | 化学药品原料药制造 | 南京绿叶制药有限公司华康路厂区排污许可证(91320100745351171H003P) | 绿叶制药华康路厂区排污许可证-废气 | DA006污染站危废库废气排放口(DA006) | 挥发性有机物 | 2023-08-03 | [6 empty] | 0.072 | 0.072 |  |  | mg/m3 | 否 |  |  | 否
|  |  | 化学药品原料药制造 | 大气污染物综合排放标准(GB16297-1996) | （表2）新污染源大气污染物排放限值（1997年1月1日起）,最高允许排放浓度,使用溶剂汽油或其他混合烃类物质,排气筒15m,二级,10 | DA006污染站危废库废气排放口(DA006) | 非甲烷总烃 | 2023-08-03 | [6 empty] | 2.41 | 2.41 | 60 |  | mg/m3 | 否 |  |  | 是
|  |  | 化学药品原料药制造 | 制药工业大气污染物排放标准(GB37823-2019) | （表2）大气污染物特别排放限值,车间或生产设施排气筒,化学药品原料药制造、兽用药品原料药制造、生物药品制品制造、医药中间体生产和药物研发机构工艺废气 | DA006污染站危废库废气排放口(DA006) | 氨 | 2023-08-03 | [6 empty] | 0.46 | 0.46 | 20 |  | mg/m3 | 否 |  |  | 是
|  |  | 化学药品原料药制造 | 南京绿叶制药有限公司华康路厂区排污许可证(91320100745351171H003P) | 绿叶制药华康路厂区排污许可证-废气 | DA006污染站危废库废气排放口(DA006) | 臭气浓度 | 2023-08-03 | [6 empty] | 85 | 85 | 1000 |  | 无量纲 | 否 |  |  | 是
|  |  | 化学药品原料药制造 | 制药工业大气污染物排放标准(GB37823-2019) | （表2）大气污染物特别排放限值,车间或生产设施排气筒,污水处理站废气 | DA006污染站危废库废气排放口(DA006) | 硫化氢 | 2023-08-03 | [6 empty] | 0.002 | 0.002 | 5 |  | mg/m3 | 否 |  |  | 是
|  |  | 化学药品原料药制造 | 化学工业挥发性有机物排放标准(DB32/3151—2016) | 挥发性有机物及臭气浓度排放限值,最高允许排放浓度 | DA003研发楼废气排放口(FQ03) | 丙酮 | 2023-08-03 | [6 empty] | 0.02 | 0.02 | 40 |  | mg/m3 | 否 |  |  | 是
|  |  | 化学药品原料药制造 | 南京绿叶制药有限公司华康路厂区排污许可证(91320100745351171H003P) | 绿叶制药华康路厂区排污许可证-废气 | DA003研发楼废气排放口(FQ03) | 挥发性有机物 | 2023-08-03 | [6 empty] | 0.058 | 0.058 | 100 |  | mg/m3 | 否 |  |  | 是
|  |  | 化学药品原料药制造 | 大气污染物综合排放标准(GB16297-1996) | （表2）新污染源大气污染物排放限值（1997年1月1日起）,最高允许排放浓度,使用溶剂汽油或其他混合烃类物质,排气筒15m,二级,10 | DA003研发楼废气排放口(FQ03) | 非甲烷总烃 | 2023-08-03 | [6 empty] | 5.02 | 5.02 | 60 |  | mg/m3 | 否 |  |  | 是
|  |  | 化学药品原料药制造 | 化学工业挥发性有机物排放标准(DB32/3151-2016) | 表1挥发性有机物及臭气浓度排放限值 | DA001GMP厂房废气排放口(FQ01) | 乙酸乙酯 | 2023-08-03 | [6 empty] | 0.032 | 0.032 | 40 |  | mg/m3 | 否 |  |  | 是
|  |  | 化学药品原料药制造 | 制药工业大气污染物排放标准(征求意见稿) | 表1 大气污染物排放限值,发酵尾气、污水处理站废气 | DA001GMP厂房废气排放口(FQ01) | 颗粒物 | 2023-08-03 | [6 empty] | 3.9 | 3.9 | 20 |  | mg/m3 | 否 |  |  | 是
|  |  | 化学药品原料药制造 | 制药工业大气污染物排放标准(GB37823-2019) | （表1）大气污染物排放限值,车间或生产设施排气筒,化学药品原料药制造、兽用药品原料药制造、生物药品制品制造、医药中间体生产和药物研发机构工艺废气 | DA001GMP厂房废气排放口(FQ01) | 氯化氢 | 2023-08-03 | [6 empty] | <0.2 | <0.2 | 10 |  | mg/m3 | 否 |  |  | 是
|  |  | 化学药品原料药制造 | 大气污染物综合排放标准(GB16297-1996) | （表2）新污染源大气污染物排放限值（1997年1月1日起）,最高允许排放浓度,使用溶剂汽油或其他混合烃类物质,排气筒40m,二级,100 | DA001GMP厂房废气排放口(FQ01) | 非甲烷总烃 | 2023-08-03 | [6 empty] | 0.78 | 0.78 | 60 |  | mg/m3 | 否 |  |  | 是
|  |  | 化学药品原料药制造 | 江苏省大气综合排放标准(DB32/4041-2021) | 表1 大气污染物有组织排放限值 | DA001GMP厂房废气排放口(FQ01) | 硫酸雾 | 2023-08-03 | [6 empty] | <0.2 | <0.2 | 5 |  | mg/m3 | 否 |  |  | 是
|  |  | 化学药品原料药制造 | 化学工业挥发性有机物排放标准(DB32/3151—2016) | 挥发性有机物及臭气浓度排放限值,最高允许排放浓度 | DA001GMP厂房废气排放口(FQ01) | 三氯甲烷 | 2023-08-03 | [6 empty] | 0.29 | 0.29 | 20 |  | mg/m3 | 否 |  |  | 是
|  |  | 化学药品原料药制造 | 南京绿叶制药有限公司华康路厂区排污许可证(91320100745351171H003P) | 绿叶制药华康路厂区排污许可证-废水 | DA001GMP厂房废气排放口(FQ01) | 二氯甲烷 | 2023-08-03 | [6 empty] | 0.6 | 0.6 | 40 |  | mg/m3 | 否 |  |  | 是
|  |  | 化学药品原料药制造 | 化学工业挥发性有机物排放标准(DB32/3151—2016) | 挥发性有机物及臭气浓度排放限值,最高允许排放浓度 | DA001GMP厂房废气排放口(FQ01) | 丙酮 | 2023-08-03 | [6 empty] | <0.01 | <0.01 | 40 |  | mg/m3 | 否 |  |  | 是
|  |  | 化学药品原料药制造 | 南京绿叶制药有限公司华康路厂区排污许可证(91320100745351171H003P) | 绿叶制药华康路厂区排污许可证-废气 | DA001GMP厂房废气排放口(FQ01) | 挥发性有机物 | 2023-08-03 | [6 empty] | 0.084 | 0.084 | 100 |  | mg/m3 | 否 |  |  | 是
|  |  | 化学药品原料药制造 | 南京绿叶制药有限公司华康路厂区排污许可证(91320100745351171H003P) | 绿叶制药华康路厂区排污许可证-废气 | DA005药物实验楼动物房废气排放口(FQ05) | 臭气浓度 | 2023-08-03 | [6 empty] | 72 | 72 | 1000 |  | 无量纲 | 否 |  |  | 是
|  |  | 化学药品原料药制造 | 南京绿叶制药有限公司华康路厂区排污许可证(91320100745351171H003P) | 绿叶制药华康路厂区排污许可证-废气 | DA005药物实验楼动物房废气排放口(FQ05) | 氨 | 2023-08-03 | [6 empty] | 0.59 | 0.59 | 10 |  | mg/m3 | 否 |  |  | 是
|  |  | 化学药品原料药制造 | 制药工业大气污染物排放标准(GB37823-2019) | （表2）大气污染物特别排放限值,车间或生产设施排气筒,污水处理站废气 | DA005药物实验楼动物房废气排放口(FQ05) | 硫化氢 | 2023-08-03 | [6 empty] | 0.002 | 0.002 |  |  | mg/m3 | 否 |  |  | 否

## 废水排放
任务名称 | 企业名称 | 名录类别 | 行业类别 | 受纳水体 | 执行标准名称 | 执行标准条目名称 | 监测点 | 监测项目 | 监测日期 | 流量(m³/s) | 水温(°C) | 生产负荷(%) | 进口浓度 | 排放浓度 | 上限 | 下限 | 单位 | 是否超标 | 超标倍数 | 备注 | 是否有评价限值
江北新区2023年8月废水监督监测 | 塞拉尼斯（南京）化工有限公司 | 水环境,大气环境,土壤污染监管,环境风险管控 | 有机化学原料制造 |  | 《南京江北新区新材料科技园企业污水排放管理规定（2020年版）》（宁新区新科办发〔2020〕73号）(宁新区新科办发〔2020〕73号) | 第二类污染物接管标准 | 生产废水排口1 DW001 | 总磷（以P计） | 2023-08-08 |  |  |  |  | 0.15 | 5.0 |  | mg/L | 否 |  |  | 是
江北新区2023年8月废水监督监测 | 塞拉尼斯（南京）化工有限公司 | 水环境,大气环境,土壤污染监管,环境风险管控 | 有机化学原料制造 |  | 《南京江北新区新材料科技园企业污水排放管理规定（2020年版）》（宁新区新科办发〔2020〕73号）(宁新区新科办发〔2020〕73号) | 第二类污染物接管标准 | 生产废水排口1 DW001 | 悬浮物 | 2023-08-08 |  |  |  |  | 8 | 400 |  | mg/L | 否 |  |  | 是
江北新区2023年8月废水监督监测 | 塞拉尼斯（南京）化工有限公司 | 水环境,大气环境,土壤污染监管,环境风险管控 | 有机化学原料制造 |  | 《南京江北新区新材料科技园企业污水排放管理规定（2020年版）》（宁新区新科办发〔2020〕73号）(宁新区新科办发〔2020〕73号) | 第二类污染物接管标准 | 生产废水排口1 DW001 | 氨氮（NH3-N） | 2023-08-08 |  |  |  |  | 0.137 | 45 |  | mg/L | 否 |  |  | 是
江北新区2023年8月废水监督监测 | 塞拉尼斯（南京）化工有限公司 | 水环境,大气环境,土壤污染监管,环境风险管控 | 有机化学原料制造 |  | 不评价的项目(null) | 废水不评价的项目 | 生产废水排口1 DW001 | 总有机碳 | 2023-08-08 |  |  |  |  | 5.7 |  |  | mg/L | 否 |  |  | 否
江北新区2023年8月废水监督监测 | 塞拉尼斯（南京）化工有限公司 | 水环境,大气环境,土壤污染监管,环境风险管控 | 有机化学原料制造 |  | 《南京江北新区新材料科技园企业污水排放管理规定（2020年版）》（宁新区新科办发〔2020〕73号）(宁新区新科办发〔2020〕73号) | 第二类污染物接管标准 | 生产废水排口1 DW001 | 石油类 | 2023-08-08 |  |  |  |  | <0.06 | 20 |  | mg/L | 否 |  |  | 是
江北新区2023年8月废水监督监测 | 塞拉尼斯（南京）化工有限公司 | 水环境,大气环境,土壤污染监管,环境风险管控 | 有机化学原料制造 |  | 《南京江北新区新材料科技园企业污水排放管理规定（2020年版）》（宁新区新科办发〔2020〕73号）(宁新区新科办发〔2020〕73号) | 第二类污染物接管标准 | 生产废水排口1 DW001 | pH值 | 2023-08-08 |  |  |  |  | 8.2 | 9 | 6 | 无量纲 | 否 |  |  | 是
江北新区2023年8月废水监督监测 | 塞拉尼斯（南京）化工有限公司 | 水环境,大气环境,土壤污染监管,环境风险管控 | 有机化学原料制造 |  | 《南京江北新区新材料科技园企业污水排放管理规定（2020年版）》（宁新区新科办发〔2020〕73号）(宁新区新科办发〔2020〕73号) | 第二类污染物接管标准 | 生产废水排口1 DW001 | 化学需氧量 | 2023-08-08 |  |  |  |  | 14 | 500 |  | mg/L | 否 |  |  | 是
江北新区2023年8月废水监督监测 | 塞拉尼斯（南京）化工有限公司 | 水环境,大气环境,土壤污染监管,环境风险管控 | 有机化学原料制造 |  | 塞拉尼斯（南京）化工有限公司排污许可证(91320100780689071X001P) | 水污染物排放限值 | 生产废水排口1 DW001 | 可吸附有机卤素化合物（AOX） | 2023-08-08 |  |  |  |  | 0.030 | 5 |  | mg/L | 否 |  |  | 是
江北新区2023年8月废水监督监测 | 塞拉尼斯（南京）化工有限公司 | 水环境,大气环境,土壤污染监管,环境风险管控 | 有机化学原料制造 |  | 《南京江北新区新材料科技园企业污水排放管理规定（2020年版）》（宁新区新科办发〔2020〕73号）(宁新区新科办发〔2020〕73号) | 第二类污染物接管标准 | 生产废水排口1 DW001 | 五日生化需氧量（BOD5） | 2023-08-08 |  |  |  |  | 3.0 | 300 |  | mg/L | 否 |  |  | 是
江北新区2023年8月废水监督监测 | 塞拉尼斯（南京）化工有限公司 | 水环境,大气环境,土壤污染监管,环境风险管控 | 有机化学原料制造 |  | 《南京江北新区新材料科技园企业污水排放管理规定（2020年版）》（宁新区新科办发〔2020〕73号）(宁新区新科办发〔2020〕73号) | 第二类污染物接管标准 | 生产废水排口1 DW001 | 总氮（以N计） | 2023-08-08 |  |  |  |  | 6.65 | 70 |  | mg/L | 否 |  |  | 是
江北新区2023年8月废水监督监测 | 塞拉尼斯（南京）化工有限公司 | 水环境,大气环境,土壤污染监管,环境风险管控 | 有机化学原料制造 |  | 《南京江北新区新材料科技园企业污水排放管理规定（2020年版）》（宁新区新科办发〔2020〕73号）(宁新区新科办发〔2020〕73号) | 第二类污染物接管标准 | 生产废水排口1 DW001 | 总锌 | 2023-08-08 |  |  |  |  | 0.025 | 2.0 |  | mg/L | 否 |  |  | 是
江北新区2023年8月废水监督监测 | 塞拉尼斯（南京）化工有限公司 | 水环境,大气环境,土壤污染监管,环境风险管控 | 有机化学原料制造 |  | 不评价的项目(null) | 废水不评价的项目 | 生产废水总排2 DW002 | 总有机碳 | 2023-08-02 |  |  |  |  | 39.1 |  |  | mg/L | 否 |  |  | 否
江北新区2023年8月废水监督监测 | 塞拉尼斯（南京）化工有限公司 | 水环境,大气环境,土壤污染监管,环境风险管控 | 有机化学原料制造 |  | 《南京江北新区新材料科技园企业污水排放管理规定（2020年版）》（宁新区新科办发〔2020〕73号）(宁新区新科办发〔2020〕73号) | 第二类污染物接管标准 | 生产废水总排2 DW002 | 石油类 | 2023-08-02 |  |  |  |  | <0.06 | 20 |  | mg/L | 否 |  |  | 是
江北新区2023年8月废水监督监测 | 塞拉尼斯（南京）化工有限公司 | 水环境,大气环境,土壤污染监管,环境风险管控 | 有机化学原料制造 |  | 塞拉尼斯（南京）化工有限公司排污许可证(91320100780689071X001P) | 水污染物排放限值 | 生产废水总排2 DW002 | 可吸附有机卤素化合物（AOX） | 2023-08-02 |  |  |  |  | 1.36 | 5 |  | mg/L | 否 |  |  | 是
江北新区2023年8月废水监督监测 | 塞拉尼斯（南京）化工有限公司 | 水环境,大气环境,土壤污染监管,环境风险管控 | 有机化学原料制造 |  | 《南京江北新区新材料科技园企业污水排放管理规定（2020年版）》（宁新区新科办发〔2020〕73号）(宁新区新科办发〔2020〕73号) | 第二类污染物接管标准 | 生产废水总排2 DW002 | 悬浮物 | 2023-08-02 |  |  |  |  | 19 | 400 |  | mg/L | 否 |  |  | 是
江北新区2023年8月废水监督监测 | 塞拉尼斯（南京）化工有限公司 | 水环境,大气环境,土壤污染监管,环境风险管控 | 有机化学原料制造 |  | 《南京江北新区新材料科技园企业污水排放管理规定（2020年版）》（宁新区新科办发〔2020〕73号）(宁新区新科办发〔2020〕73号) | 第二类污染物接管标准 | 生产废水总排2 DW002 | pH值 | 2023-08-02 |  |  |  |  | 8.2 | 9 | 6 | 无量纲 | 否 |  |  | 是
江北新区2023年8月废水监督监测 | 塞拉尼斯（南京）化工有限公司 | 水环境,大气环境,土壤污染监管,环境风险管控 | 有机化学原料制造 |  | 《南京江北新区新材料科技园企业污水排放管理规定（2020年版）》（宁新区新科办发〔2020〕73号）(宁新区新科办发〔2020〕73号) | 第二类污染物接管标准 | 生产废水总排2 DW002 | 总锌 | 2023-08-02 |  |  |  |  | 0.108 | 2.0 |  | mg/L | 否 |  |  | 是
江北新区2023年8月废水监督监测 | 塞拉尼斯（南京）化工有限公司 | 水环境,大气环境,土壤污染监管,环境风险管控 | 有机化学原料制造 |  | 《南京江北新区新材料科技园企业污水排放管理规定（2020年版）》（宁新区新科办发〔2020〕73号）(宁新区新科办发〔2020〕73号) | 第二类污染物接管标准 | 生产废水总排2 DW002 | 五日生化需氧量（BOD5） | 2023-08-02 |  |  |  |  | 27.8 | 300 |  | mg/L | 否 |  |  | 是
江北新区2023年8月废水监督监测 | 塞拉尼斯（南京）化工有限公司 | 水环境,大气环境,土壤污染监管,环境风险管控 | 有机化学原料制造 |  | 《南京江北新区新材料科技园企业污水排放管理规定（2020年版）》（宁新区新科办发〔2020〕73号）(宁新区新科办发〔2020〕73号) | 第二类污染物接管标准 | 生产废水总排2 DW002 | 化学需氧量 | 2023-08-02 |  |  |  |  | 143 | 500 |  | mg/L | 否 |  |  | 是
江北新区2023年8月废水监督监测 | 塞拉尼斯（南京）化工有限公司 | 水环境,大气环境,土壤污染监管,环境风险管控 | 有机化学原料制造 |  | 《南京江北新区新材料科技园企业污水排放管理规定（2020年版）》（宁新区新科办发〔2020〕73号）(宁新区新科办发〔2020〕73号) | 第二类污染物接管标准 | 生产废水总排2 DW002 | 氨氮（NH3-N） | 2023-08-02 |  |  |  |  | 0.185 | 45 |  | mg/L | 否 |  |  | 是
江北新区2023年8月废水监督监测 | 塞拉尼斯（南京）化工有限公司 | 水环境,大气环境,土壤污染监管,环境风险管控 | 有机化学原料制造 |  | 《南京江北新区新材料科技园企业污水排放管理规定（2020年版）》（宁新区新科办发〔2020〕73号）(宁新区新科办发〔2020〕73号) | 第二类污染物接管标准 | 生产废水总排2 DW002 | 总氮（以N计） | 2023-08-02 |  |  |  |  | 13.4 | 70 |  | mg/L | 否 |  |  | 是
江北新区2023年8月废水监督监测 | 塞拉尼斯（南京）化工有限公司 | 水环境,大气环境,土壤污染监管,环境风险管控 | 有机化学原料制造 |  | 《南京江北新区新材料科技园企业污水排放管理规定（2020年版）》（宁新区新科办发〔2020〕73号）(宁新区新科办发〔2020〕73号) | 第二类污染物接管标准 | 生产废水总排2 DW002 | 总磷（以P计） | 2023-08-02 |  |  |  |  | 0.12 | 5.0 |  | mg/L | 否 |  |  | 是
江北新区2023年8月废水监督监测 | 南京长江涂料有限公司 | 水环境,大气环境,土壤污染监管,环境风险管控 | 涂料制造 |  | 《南京江北新区新材料科技园企业污水排放管理规定（2020年版）》（宁新区新科办发〔2020〕73号）(宁新区新科办发〔2020〕73号) | 第二类污染物接管标准 | 生产废水总排口 | 总氮（以N计） | 2023-08-04 |  |  |  |  | 2.04 | 70 |  | mg/L | 否 |  |  | 是
江北新区2023年8月废水监督监测 | 南京长江涂料有限公司 | 水环境,大气环境,土壤污染监管,环境风险管控 | 涂料制造 |  | 《南京江北新区新材料科技园企业污水排放管理规定（2020年版）》（宁新区新科办发〔2020〕73号）(宁新区新科办发〔2020〕73号) | 第二类污染物接管标准 | 生产废水总排口 | 五日生化需氧量（BOD5） | 2023-08-04 |  |  |  |  | 28.8 | 300 |  | mg/L | 否 |  |  | 是
江北新区2023年8月废水监督监测 | 南京长江涂料有限公司 | 水环境,大气环境,土壤污染监管,环境风险管控 | 涂料制造 |  | 《南京江北新区新材料科技园企业污水排放管理规定（2020年版）》（宁新区新科办发〔2020〕73号）(宁新区新科办发〔2020〕73号) | 第二类污染物接管标准 | 生产废水总排口 | 石油类 | 2023-08-04 |  |  |  |  | 4.14 | 20 |  | mg/L | 否 |  |  | 是
江北新区2023年8月废水监督监测 | 南京长江涂料有限公司 | 水环境,大气环境,土壤污染监管,环境风险管控 | 涂料制造 |  | 《南京江北新区新材料科技园企业污水排放管理规定（2020年版）》（宁新区新科办发〔2020〕73号）(宁新区新科办发〔2020〕73号) | 第二类污染物接管标准 | 生产废水总排口 | 氨氮（NH3-N） | 2023-08-04 |  |  |  |  | 0.650 | 45 |  | mg/L | 否 |  |  | 是
江北新区2023年8月废水监督监测 | 南京长江涂料有限公司 | 水环境,大气环境,土壤污染监管,环境风险管控 | 涂料制造 |  | 《南京江北新区新材料科技园企业污水排放管理规定（2020年版）》（宁新区新科办发〔2020〕73号）(宁新区新科办发〔2020〕73号) | 第二类污染物接管标准 | 生产废水总排口 | 化学需氧量 | 2023-08-04 |  |  |  |  | 146 | 500 |  | mg/L | 否 |  |  | 是
江北新区2023年8月废水监督监测 | 南京长江涂料有限公司 | 水环境,大气环境,土壤污染监管,环境风险管控 | 涂料制造 |  | 《南京江北新区新材料科技园企业污水排放管理规定（2020年版）》（宁新区新科办发〔2020〕73号）(宁新区新科办发〔2020〕73号) | 第二类污染物接管标准 | 生产废水总排口 | pH值 | 2023-08-04 |  |  |  |  | 7.0 | 9 | 6 | 无量纲 | 否 |  |  | 是
江北新区2023年8月废水监督监测 | 南京长江涂料有限公司 | 水环境,大气环境,土壤污染监管,环境风险管控 | 涂料制造 |  | 《南京江北新区新材料科技园企业污水排放管理规定（2020年版）》（宁新区新科办发〔2020〕73号）(宁新区新科办发〔2020〕73号) | 第二类污染物接管标准 | 生产废水总排口 | 悬浮物 | 2023-08-04 |  |  |  |  | 34 | 400 |  | mg/L | 否 |  |  | 是
江北新区2023年8月废水监督监测 | 南京长江涂料有限公司 | 水环境,大气环境,土壤污染监管,环境风险管控 | 涂料制造 |  | 《南京江北新区新材料科技园企业污水排放管理规定（2020年版）》（宁新区新科办发〔2020〕73号）(宁新区新科办发〔2020〕73号) | 第二类污染物接管标准 | 生产废水总排口 | 总磷（以P计） | 2023-08-04 |  |  |  |  | 0.19 | 5.0 |  | mg/L | 否 |  |  | 是
江北新区2023年8月废水监督监测 | 江苏新瀚新材料股份有限公司 | 水环境,大气环境,土壤污染监管,环境风险管控 | 有机化学原料制造 |  | 江苏新瀚新材料股份有限公司排污许可证(91320000678952216F001P) | 水污染物排放标准 | 废水排放口(DW001) | 五日生化需氧量（BOD5） | 2023-08-01 |  |  |  |  | 3.1 | 300 |  | mg/L | 否 |  |  | 是
江北新区2023年8月废水监督监测 | 江苏新瀚新材料股份有限公司 | 水环境,大气环境,土壤污染监管,环境风险管控 | 有机化学原料制造 |  | 江苏新瀚新材料股份有限公司排污许可证(91320000678952216F001P) | 水污染物排放标准 | 废水排放口(DW001) | 全盐量 | 2023-08-01 |  |  |  |  | 676 | 6000 |  | mg/L | 否 |  |  | 是
江北新区2023年8月废水监督监测 | 江苏新瀚新材料股份有限公司 | 水环境,大气环境,土壤污染监管,环境风险管控 | 有机化学原料制造 |  | 江苏新瀚新材料股份有限公司排污许可证(91320000678952216F001P) | 水污染物排放标准 | 废水排放口(DW001) | 1，2-二氯乙烷 | 2023-08-01 |  |  |  |  | 0.0050 | 0.3 |  | mg/L | 否 |  |  | 是
江北新区2023年8月废水监督监测 | 江苏新瀚新材料股份有限公司 | 水环境,大气环境,土壤污染监管,环境风险管控 | 有机化学原料制造 |  | 江苏新瀚新材料股份有限公司排污许可证(91320000678952216F001P) | 水污染物排放标准 | 废水排放口(DW001) | 氯苯 | 2023-08-01 |  |  |  |  | <0.0010 | 0.2 |  | mg/L | 否 |  |  | 是
江北新区2023年8月废水监督监测 | 江苏新瀚新材料股份有限公司 | 水环境,大气环境,土壤污染监管,环境风险管控 | 有机化学原料制造 |  | 江苏新瀚新材料股份有限公司排污许可证(91320000678952216F001P) | 水污染物排放标准 | 废水排放口(DW001) | 石油类 | 2023-08-01 |  |  |  |  | <0.06 | 20 |  | mg/L | 否 |  |  | 是
江北新区2023年8月废水监督监测 | 江苏新瀚新材料股份有限公司 | 水环境,大气环境,土壤污染监管,环境风险管控 | 有机化学原料制造 |  | 江苏新瀚新材料股份有限公司排污许可证(91320000678952216F001P) | 水污染物排放标准 | 废水排放口(DW001) | 氨氮 | 2023-08-01 |  |  |  |  | 0.534 | 35 |  | mg/L | 否 |  |  | 是
江北新区2023年8月废水监督监测 | 江苏新瀚新材料股份有限公司 | 水环境,大气环境,土壤污染监管,环境风险管控 | 有机化学原料制造 |  | 《南京江北新区新材料科技园企业污水排放管理规定（2020年版）》（宁新区新科办发〔2020〕73号）(宁新区新科办发〔2020〕73号) | 第二类污染物接管标准 | 废水排放口(DW001) | 化学需氧量 | 2023-08-01 |  |  |  |  | 15 | 500 |  | mg/L | 否 |  |  | 是
江北新区2023年8月废水监督监测 | 江苏新瀚新材料股份有限公司 | 水环境,大气环境,土壤污染监管,环境风险管控 | 有机化学原料制造 |  | 江苏新瀚新材料股份有限公司排污许可证(91320000678952216F001P) | 水污染物排放标准 | 废水排放口(DW001) | pH | 2023-08-01 |  |  |  |  | 7.8 | 9 | 6 | 无量纲 | 否 |  |  | 是
江北新区2023年8月废水监督监测 | 江苏新瀚新材料股份有限公司 | 水环境,大气环境,土壤污染监管,环境风险管控 | 有机化学原料制造 |  | 江苏新瀚新材料股份有限公司排污许可证(91320000678952216F001P) | 水污染物排放标准 | 废水排放口(DW001) | 悬浮物 | 2023-08-01 |  |  |  |  | 16 | 400 |  | mg/L | 否 |  |  | 是
江北新区2023年8月废水监督监测 | 江苏新瀚新材料股份有限公司 | 水环境,大气环境,土壤污染监管,环境风险管控 | 有机化学原料制造 |  | 江苏新瀚新材料股份有限公司排污许可证(91320000678952216F001P) | 水污染物排放标准 | 废水排放口(DW001) | 总磷 | 2023-08-01 |  |  |  |  | 0.45 | 5.0 |  | mg/L | 否 |  |  | 是
江北新区2023年8月废水监督监测 | 江苏新瀚新材料股份有限公司 | 水环境,大气环境,土壤污染监管,环境风险管控 | 有机化学原料制造 |  | 江苏新瀚新材料股份有限公司排污许可证(91320000678952216F001P) | 水污染物排放标准 | 废水排放口(DW001) | 总氮 | 2023-08-01 |  |  |  |  | 12.9 | 70 |  | mg/L | 否 |  |  | 是
江北新区2023年8月废水监督监测 | 江苏新瀚新材料股份有限公司 | 水环境,大气环境,土壤污染监管,环境风险管控 | 有机化学原料制造 |  | 江苏新瀚新材料股份有限公司排污许可证(91320000678952216F001P) | 水污染物排放标准 | 废水排放口(DW001) | 甲苯 | 2023-08-01 |  |  |  |  | <0.0014 | 0.1 |  | mg/L | 否 |  |  | 是
江北新区2023年8月废水监督监测 | 南京市大厂欣乐肉类食品中心 | 水环境 | 牲畜屠宰 |  | 南京市大厂欣乐肉类食品中心排污许可证(9132011672456408X2001P) | 水污染物排放限值 | 废水总排口 | 总氮 | 2023-08-03 |  |  |  |  | 15.3 | 70 |  | mg/L | 否 |  |  | 是
江北新区2023年8月废水监督监测 | 南京市大厂欣乐肉类食品中心 | 水环境 | 牲畜屠宰 |  | 南京市大厂欣乐肉类食品中心排污许可证(9132011672456408X2001P) | 水污染物排放限值 | 废水总排口 | 总大肠菌群 | 2023-08-03 |  |  |  |  | 4100 |  |  | MPN/100mL | 否 |  |  | 否
江北新区2023年8月废水监督监测 | 南京市大厂欣乐肉类食品中心 | 水环境 | 牲畜屠宰 |  | 南京市大厂欣乐肉类食品中心排污许可证(9132011672456408X2001P) | 水污染物排放限值 | 废水总排口 | pH | 2023-08-03 |  |  |  |  | 7.4 | 8.5 | 6.0 | 无量纲 | 否 |  |  | 是
江北新区2023年8月废水监督监测 | 南京市大厂欣乐肉类食品中心 | 水环境 | 牲畜屠宰 |  | 南京市大厂欣乐肉类食品中心排污许可证(9132011672456408X2001P) | 水污染物排放限值 | 废水总排口 | 总磷 | 2023-08-03 |  |  |  |  | 1.55 | 8 |  | mg/L | 否 |  |  | 是
江北新区2023年8月废水监督监测 | 南京市大厂欣乐肉类食品中心 | 水环境 | 牲畜屠宰 |  | 南京市大厂欣乐肉类食品中心排污许可证(9132011672456408X2001P) | 水污染物排放限值 | 废水总排口 | 氨氮 | 2023-08-03 |  |  |  |  | 0.912 | 45 |  | mg/L | 否 |  |  | 是
江北新区2023年8月废水监督监测 | 南京市大厂欣乐肉类食品中心 | 水环境 | 牲畜屠宰 |  | 南京市大厂欣乐肉类食品中心排污许可证(9132011672456408X2001P) | 水污染物排放限值 | 废水总排口 | 五日生化需氧量（BOD5） | 2023-08-03 |  |  |  |  | 4.3 | 300 |  | mg/L | 否 |  |  | 是
江北新区2023年8月废水监督监测 | 南京市大厂欣乐肉类食品中心 | 水环境 | 牲畜屠宰 |  | 南京市大厂欣乐肉类食品中心排污许可证(9132011672456408X2001P) | 水污染物排放限值 | 废水总排口 | 悬浮物 | 2023-08-03 |  |  |  |  | 8 | 400 |  | mg/L | 否 |  |  | 是
江北新区2023年8月废水监督监测 | 南京市大厂欣乐肉类食品中心 | 水环境 | 牲畜屠宰 |  | 南京市大厂欣乐肉类食品中心排污许可证(9132011672456408X2001P) | 水污染物排放限值 | 废水总排口 | 化学需氧量 | 2023-08-03 |  |  |  |  | 16 | 500 |  | mg/L | 否 |  |  | 是
江北新区2023年8月废水监督监测 | 南京市大厂欣乐肉类食品中心 | 水环境 | 牲畜屠宰 |  | 南京市大厂欣乐肉类食品中心排污许可证(9132011672456408X2001P) | 水污染物排放限值 | 废水总排口 | 动植物油类 | 2023-08-03 |  |  |  |  | <0.06 | 60 |  | mg/L | 否 |  |  | 是
江北新区2023年8月废水监督监测 | 金陵力联思树脂有限公司 | 水环境,大气环境,土壤污染监管,环境风险管控 | 初级形态塑料及合成树脂制造 |  | 金陵力联思树脂有限公司排污许可证(9132010060891461XK001P) | 水污染物排放限值 | 污水排口 | 总磷（以P计） | 2023-08-08 |  |  |  |  | 0.35 | 5 |  | mg/L | 否 |  |  | 是
江北新区2023年8月废水监督监测 | 金陵力联思树脂有限公司 | 水环境,大气环境,土壤污染监管,环境风险管控 | 初级形态塑料及合成树脂制造 |  | 金陵力联思树脂有限公司排污许可证(9132010060891461XK001P) | 水污染物排放限值 | 污水排口 | 总有机碳 | 2023-08-08 |  |  |  |  | 23.3 |  |  | mg/L | 否 |  |  | 否
江北新区2023年8月废水监督监测 | 金陵力联思树脂有限公司 | 水环境,大气环境,土壤污染监管,环境风险管控 | 初级形态塑料及合成树脂制造 |  | 金陵力联思树脂有限公司排污许可证(9132010060891461XK001P) | 水污染物排放限值 | 污水排口 | 氨氮（NH3-N） | 2023-08-08 |  |  |  |  | 4.43 | 45 |  | mg/L | 否 |  |  | 是
江北新区2023年8月废水监督监测 | 金陵力联思树脂有限公司 | 水环境,大气环境,土壤污染监管,环境风险管控 | 初级形态塑料及合成树脂制造 |  | 金陵力联思树脂有限公司排污许可证(9132010060891461XK001P) | 水污染物排放限值 | 污水排口 | 化学需氧量 | 2023-08-08 |  |  |  |  | 57 | 500 |  | mg/L | 否 |  |  | 是
江北新区2023年8月废水监督监测 | 金陵力联思树脂有限公司 | 水环境,大气环境,土壤污染监管,环境风险管控 | 初级形态塑料及合成树脂制造 |  | 金陵力联思树脂有限公司排污许可证(9132010060891461XK001P) | 水污染物排放限值 | 污水排口 | 五日生化需氧量（BOD5） | 2023-08-08 |  |  |  |  | 11.9 | 300 |  | mg/L | 否 |  |  | 是
江北新区2023年8月废水监督监测 | 金陵力联思树脂有限公司 | 水环境,大气环境,土壤污染监管,环境风险管控 | 初级形态塑料及合成树脂制造 |  | 金陵力联思树脂有限公司排污许可证(9132010060891461XK001P) | 水污染物排放限值 | 污水排口 | 总氮（以N计） | 2023-08-08 |  |  |  |  | 14.2 | 70 |  | mg/L | 否 |  |  | 是
江北新区2023年8月废水监督监测 | 金陵力联思树脂有限公司 | 水环境,大气环境,土壤污染监管,环境风险管控 | 初级形态塑料及合成树脂制造 |  | 金陵力联思树脂有限公司排污许可证(9132010060891461XK001P) | 水污染物排放限值 | 污水排口 | 悬浮物 | 2023-08-08 |  |  |  |  | 11 | 400 |  | mg/L | 否 |  |  | 是
江北新区2023年8月废水监督监测 | 金陵力联思树脂有限公司 | 水环境,大气环境,土壤污染监管,环境风险管控 | 初级形态塑料及合成树脂制造 |  | 金陵力联思树脂有限公司排污许可证(9132010060891461XK001P) | 水污染物排放限值 | 污水排口 | pH值 | 2023-08-08 |  |  |  |  | 8.2 | 9 | 6 | 无量纲 | 否 |  |  | 是
江北新区2023年8月废水监督监测 | 金陵力联思树脂有限公司 | 水环境,大气环境,土壤污染监管,环境风险管控 | 初级形态塑料及合成树脂制造 |  | 金陵力联思树脂有限公司排污许可证(9132010060891461XK001P) | 水污染物排放限值 | 污水排口 | 可吸附有机卤素化合物（AOX） | 2023-08-08 |  |  |  |  | 0.066 | 5.0 |  | mg/L | 否 |  |  | 是
江北新区2023年8月废水监督监测 | 金陵力联思树脂有限公司 | 水环境,大气环境,土壤污染监管,环境风险管控 | 初级形态塑料及合成树脂制造 |  | 金陵力联思树脂有限公司排污许可证(9132010060891461XK001P) | 水污染物排放限值 | 污水排口 | 苯乙烯 | 2023-08-08 |  |  |  |  | <0.0005 | 0.2 |  | mg/L | 否 |  |  | 是
江北新区2023年8月废水监督监测 | 金陵力联思树脂有限公司 | 水环境,大气环境,土壤污染监管,环境风险管控 | 初级形态塑料及合成树脂制造 |  | 金陵力联思树脂有限公司排污许可证(9132010060891461XK001P) | 水污染物排放限值 | 污水排口 | 石油类 | 2023-08-08 |  |  |  |  | <0.06 | 20 |  | mg/L | 否 |  |  | 是
江北新区2023年8月废水监督监测 | 南京太化化工有限公司 | 水环境,大气环境,土壤污染监管 | 化学试剂和助剂制造 |  | 南京太化化工有限公司排污许可证(91320193728359470E001Q) | 水污染物排放限值 | DW001污水排放口(DW001) | 悬浮物 | 2023-08-08 |  |  |  |  | 32 | 400 |  | mg/L | 否 |  |  | 是
江北新区2023年8月废水监督监测 | 南京太化化工有限公司 | 水环境,大气环境,土壤污染监管 | 化学试剂和助剂制造 |  | 南京太化化工有限公司排污许可证(91320193728359470E001Q) | 水污染物排放限值 | DW001污水排放口(DW001) | 化学需氧量 | 2023-08-08 |  |  |  |  | 247 | 500 |  | mg/L | 否 |  |  | 是
江北新区2023年8月废水监督监测 | 南京太化化工有限公司 | 水环境,大气环境,土壤污染监管 | 化学试剂和助剂制造 |  | 南京太化化工有限公司排污许可证(91320193728359470E001Q) | 水污染物排放限值 | DW001污水排放口(DW001) | 五日生化需氧量（BOD5） | 2023-08-08 |  |  |  |  | 48.8 | 300 |  | mg/L | 否 |  |  | 是
江北新区2023年8月废水监督监测 | 南京太化化工有限公司 | 水环境,大气环境,土壤污染监管 | 化学试剂和助剂制造 |  | 南京太化化工有限公司排污许可证(91320193728359470E001Q) | 水污染物排放限值 | DW001污水排放口(DW001) | 总磷 | 2023-08-08 |  |  |  |  | 0.57 | 5.0 |  | mg/L | 否 |  |  | 是
江北新区2023年8月废水监督监测 | 南京太化化工有限公司 | 水环境,大气环境,土壤污染监管 | 化学试剂和助剂制造 |  | 南京太化化工有限公司排污许可证(91320193728359470E001Q) | 水污染物排放限值 | DW001污水排放口(DW001) | 石油类 | 2023-08-08 |  |  |  |  | 8.91 | 20 |  | mg/L | 否 |  |  | 是
江北新区2023年8月废水监督监测 | 南京太化化工有限公司 | 水环境,大气环境,土壤污染监管 | 化学试剂和助剂制造 |  | 南京太化化工有限公司排污许可证(91320193728359470E001Q) | 水污染物排放限值 | DW001污水排放口(DW001) | pH | 2023-08-08 |  |  |  |  | 7.2 | 9 | 6 | 无量纲 | 否 |  |  | 是
江北新区2023年8月废水监督监测 | 南京太化化工有限公司 | 水环境,大气环境,土壤污染监管 | 化学试剂和助剂制造 |  | 南京太化化工有限公司排污许可证(91320193728359470E001Q) | 水污染物排放限值 | DW001污水排放口(DW001) | 氨氮 | 2023-08-08 |  |  |  |  | 0.887 | 45 |  | mg/L | 否 |  |  | 是
江北新区2023年8月废水监督监测 | 南京太化化工有限公司 | 水环境,大气环境,土壤污染监管 | 化学试剂和助剂制造 |  | 南京太化化工有限公司排污许可证(91320193728359470E001Q) | 水污染物排放限值 | DW001污水排放口(DW001) | 阴离子表面活性剂 | 2023-08-08 |  |  |  |  | 0.72 | 20 |  | mg/L | 否 |  |  | 是
江北新区2023年8月废水监督监测 | 南京太化化工有限公司 | 水环境,大气环境,土壤污染监管 | 化学试剂和助剂制造 |  | 南京太化化工有限公司排污许可证(91320193728359470E001Q) | 水污染物排放限值 | DW001污水排放口(DW001) | 总有机碳 | 2023-08-08 |  |  |  |  | 81.4 |  |  | mg/L | 否 |  |  | 否
江北新区2023年8月废水监督监测 | 南京太化化工有限公司 | 水环境,大气环境,土壤污染监管 | 化学试剂和助剂制造 |  | 南京太化化工有限公司排污许可证(91320193728359470E001Q) | 水污染物排放限值 | DW001污水排放口(DW001) | 总氮（以N计） | 2023-08-08 |  |  |  |  | 2.56 | 70 |  | mg/L | 否 |  |  | 是
江北新区2023年8月废水监督监测 | 南京曙光新材料有限公司 |  | 有机化学原料制造 |  | 《南京江北新区新材料科技园企业污水排放管理规定（2020年版）》（宁新区新科办发〔2020〕73号）(宁新区新科办发〔2020〕73号) | 第二类污染物接管标准 | 污水排口 | 总氮（以N计） | 2023-08-04 |  |  |  |  | 4.31 | 70 |  | mg/L | 否 |  |  | 是
江北新区2023年8月废水监督监测 | 南京曙光新材料有限公司 |  | 有机化学原料制造 |  | 《南京江北新区新材料科技园企业污水排放管理规定（2020年版）》（宁新区新科办发〔2020〕73号）(宁新区新科办发〔2020〕73号) | 第二类污染物接管标准 | 污水排口 | 石油类 | 2023-08-04 |  |  |  |  | 0.17 | 20 |  | mg/L | 否 |  |  | 是
江北新区2023年8月废水监督监测 | 南京曙光新材料有限公司 |  | 有机化学原料制造 |  | 《南京江北新区新材料科技园企业污水排放管理规定（2020年版）》（宁新区新科办发〔2020〕73号）(宁新区新科办发〔2020〕73号) | 第二类污染物接管标准 | 污水排口 | 氨氮（NH3-N） | 2023-08-04 |  |  |  |  | 0.375 | 45 |  | mg/L | 否 |  |  | 是
江北新区2023年8月废水监督监测 | 南京曙光新材料有限公司 |  | 有机化学原料制造 |  | 《南京江北新区新材料科技园企业污水排放管理规定（2020年版）》（宁新区新科办发〔2020〕73号）(宁新区新科办发〔2020〕73号) | 第二类污染物接管标准 | 污水排口 | 化学需氧量 | 2023-08-04 |  |  |  |  | 32 | 500 |  | mg/L | 否 |  |  | 是
江北新区2023年8月废水监督监测 | 南京曙光新材料有限公司 |  | 有机化学原料制造 |  | 《南京江北新区新材料科技园企业污水排放管理规定（2020年版）》（宁新区新科办发〔2020〕73号）(宁新区新科办发〔2020〕73号) | 第二类污染物接管标准 | 污水排口 | pH值 | 2023-08-04 |  |  |  |  | 8.2 | 9 | 6 | 无量纲 | 否 |  |  | 是
江北新区2023年8月废水监督监测 | 南京曙光新材料有限公司 |  | 有机化学原料制造 |  | 《南京江北新区新材料科技园企业污水排放管理规定（2020年版）》（宁新区新科办发〔2020〕73号）(宁新区新科办发〔2020〕73号) | 第二类污染物接管标准 | 污水排口 | 悬浮物 | 2023-08-04 |  |  |  |  | 18 | 400 |  | mg/L | 否 |  |  | 是
江北新区2023年8月废水监督监测 | 南京曙光新材料有限公司 |  | 有机化学原料制造 |  | 《南京江北新区新材料科技园企业污水排放管理规定（2020年版）》（宁新区新科办发〔2020〕73号）(宁新区新科办发〔2020〕73号) | 第二类污染物接管标准 | 污水排口 | 总磷（以P计） | 2023-08-04 |  |  |  |  | 0.11 | 5.0 |  | mg/L | 否 |  |  | 是
江北新区2023年8月废水监督监测 | 南京曙光新材料有限公司 |  | 有机化学原料制造 |  | 《南京江北新区新材料科技园企业污水排放管理规定（2020年版）》（宁新区新科办发〔2020〕73号）(宁新区新科办发〔2020〕73号) | 第二类污染物接管标准 | 污水排口 | 全盐量 | 2023-08-04 |  |  |  |  | 3270 | 10000 |  | mg/L | 否 |  |  | 是
江北新区2023年8月废水监督监测 | 南京曙光新材料有限公司 |  | 有机化学原料制造 |  | 《南京江北新区新材料科技园企业污水排放管理规定（2020年版）》（宁新区新科办发〔2020〕73号）(宁新区新科办发〔2020〕73号) | 第二类污染物接管标准 | 污水排口 | 硫化物 | 2023-08-04 |  |  |  |  | <0.01 | 1.0 |  | mg/L | 否 |  |  | 是
江北新区2023年8月废水监督监测 | 南京曙光新材料有限公司 |  | 有机化学原料制造 |  | 《南京江北新区新材料科技园企业污水排放管理规定（2020年版）》（宁新区新科办发〔2020〕73号）(宁新区新科办发〔2020〕73号) | 第二类污染物接管标准 | 污水排口 | 五日生化需氧量（BOD5） | 2023-08-04 |  |  |  |  | 6.5 | 300 |  | mg/L | 否 |  |  | 是
江北新区2023年8月废水监督监测 | 江苏仁信作物保护技术有限公司 |  | 化学农药制造 |  | 江苏仁信作物保护技术有限公司排污许可证(913201007594994175001P) | 水污染物排放限值 | DW001污水总排口(DW001) | 总磷 | 2023-08-09 |  |  |  |  | 2.84 | 5 |  | mg/L | 否 |  |  | 是
江北新区2023年8月废水监督监测 | 江苏仁信作物保护技术有限公司 |  | 化学农药制造 |  | 江苏仁信作物保护技术有限公司排污许可证(913201007594994175001P) | 水污染物排放限值 | DW001污水总排口(DW001) | 动植物油类 | 2023-08-09 |  |  |  |  | 6.28 | 100 |  | mg/L | 否 |  |  | 是
江北新区2023年8月废水监督监测 | 江苏仁信作物保护技术有限公司 |  | 化学农药制造 |  | 江苏仁信作物保护技术有限公司排污许可证(913201007594994175001P) | 水污染物排放限值 | DW001污水总排口(DW001) | 悬浮物 | 2023-08-09 |  |  |  |  | 48 | 400 |  | mg/L | 否 |  |  | 是
江北新区2023年8月废水监督监测 | 江苏仁信作物保护技术有限公司 |  | 化学农药制造 |  | 江苏仁信作物保护技术有限公司排污许可证(913201007594994175001P) | 水污染物排放限值 | DW001污水总排口(DW001) | 化学需氧量 | 2023-08-09 |  |  |  |  | 339 | 500 |  | mg/L | 否 |  |  | 是
江北新区2023年8月废水监督监测 | 江苏仁信作物保护技术有限公司 |  | 化学农药制造 |  | 江苏仁信作物保护技术有限公司排污许可证(913201007594994175001P) | 水污染物排放限值 | DW001污水总排口(DW001) | pH | 2023-08-09 |  |  |  |  | 7.2 | 9 | 6 | 无量纲 | 否 |  |  | 是
江北新区2023年8月废水监督监测 | 江苏仁信作物保护技术有限公司 |  | 化学农药制造 |  | 江苏仁信作物保护技术有限公司排污许可证(913201007594994175001P) | 水污染物排放限值 | DW001污水总排口(DW001) | 石油类 | 2023-08-09 |  |  |  |  | 0.95 | 20 |  | mg/L | 否 |  |  | 是
江北新区2023年8月废水监督监测 | 江苏仁信作物保护技术有限公司 |  | 化学农药制造 |  | 江苏仁信作物保护技术有限公司排污许可证(913201007594994175001P) | 水污染物排放限值 | DW001污水总排口(DW001) | 总氮 | 2023-08-09 |  |  |  |  | 33.8 | 70 |  | mg/L | 否 |  |  | 是
江北新区2023年8月废水监督监测 | 江苏仁信作物保护技术有限公司 |  | 化学农药制造 |  | 江苏仁信作物保护技术有限公司排污许可证(913201007594994175001P) | 水污染物排放限值 | DW001污水总排口(DW001) | 色度 | 2023-08-09 |  |  |  |  | 40 | 50 |  | 倍 | 否 |  |  | 是
江北新区2023年8月废水监督监测 | 江苏仁信作物保护技术有限公司 |  | 化学农药制造 |  | 江苏仁信作物保护技术有限公司排污许可证(913201007594994175001P) | 水污染物排放限值 | DW001污水总排口(DW001) | 氨氮 | 2023-08-09 |  |  |  |  | 6.11 | 45 |  | mg/L | 否 |  |  | 是
江北新区2023年8月废水监督监测 | 江苏仁信作物保护技术有限公司 |  | 化学农药制造 |  | 江苏仁信作物保护技术有限公司排污许可证(913201007594994175001P) | 水污染物排放限值 | DW001污水总排口(DW001) | 五日生化需氧量（BOD5） | 2023-08-09 |  |  |  |  | 71.5 | 300 |  | mg/L | 否 |  |  | 是
江北新区2023年8月废水监督监测 | 金浦新材料股份有限公司 | 水环境,大气环境,土壤污染监管 | 化学试剂和助剂制造 |  | 《南京江北新区新材料科技园企业污水排放管理规定（2020年版）》（宁新区新科办发〔2020〕73号）(宁新区新科办发〔2020〕73号) | 第二类污染物接管标准 | DW001废水总污水池(DW001) | 氨氮（NH3-N） | 2023-08-07 |  |  |  |  | 2.95 | 50 |  | mg/L | 否 |  |  | 是
江北新区2023年8月废水监督监测 | 金浦新材料股份有限公司 | 水环境,大气环境,土壤污染监管 | 化学试剂和助剂制造 |  | 《南京江北新区新材料科技园企业污水排放管理规定（2020年版）》（宁新区新科办发〔2020〕73号）(宁新区新科办发〔2020〕73号) | 第二类污染物接管标准 | DW001废水总污水池(DW001) | 总氮（以N计） | 2023-08-07 |  |  |  |  | 9.00 | 70 |  | mg/L | 否 |  |  | 是
江北新区2023年8月废水监督监测 | 金浦新材料股份有限公司 | 水环境,大气环境,土壤污染监管 | 化学试剂和助剂制造 |  | 《南京江北新区新材料科技园企业污水排放管理规定（2020年版）》（宁新区新科办发〔2020〕73号）(宁新区新科办发〔2020〕73号) | 第二类污染物接管标准 | DW001废水总污水池(DW001) | 化学需氧量 | 2023-08-07 |  |  |  |  | 180 | 500 |  | mg/L | 否 |  |  | 是
江北新区2023年8月废水监督监测 | 金浦新材料股份有限公司 | 水环境,大气环境,土壤污染监管 | 化学试剂和助剂制造 |  | 《南京江北新区新材料科技园企业污水排放管理规定（2020年版）》（宁新区新科办发〔2020〕73号）(宁新区新科办发〔2020〕73号) | 第二类污染物接管标准 | DW001废水总污水池(DW001) | 石油类 | 2023-08-07 |  |  |  |  | 1.57 | 20 |  | mg/L | 否 |  |  | 是
江北新区2023年8月废水监督监测 | 金浦新材料股份有限公司 | 水环境,大气环境,土壤污染监管 | 化学试剂和助剂制造 |  | 《南京江北新区新材料科技园企业污水排放管理规定（2020年版）》（宁新区新科办发〔2020〕73号）(宁新区新科办发〔2020〕73号) | 第二类污染物接管标准 | DW001废水总污水池(DW001) | 甲醛 | 2023-08-07 |  |  |  |  | 0.48 | 5.0 |  | mg/L | 否 |  |  | 是
江北新区2023年8月废水监督监测 | 金浦新材料股份有限公司 | 水环境,大气环境,土壤污染监管 | 化学试剂和助剂制造 |  | 《南京江北新区新材料科技园企业污水排放管理规定（2020年版）》（宁新区新科办发〔2020〕73号）(宁新区新科办发〔2020〕73号) | 第二类污染物接管标准 | DW001废水总污水池(DW001) | 五日生化需氧量（BOD5） | 2023-08-07 |  |  |  |  | 36.2 | 300 |  | mg/L | 否 |  |  | 是
江北新区2023年8月废水监督监测 | 金浦新材料股份有限公司 | 水环境,大气环境,土壤污染监管 | 化学试剂和助剂制造 |  | 《南京江北新区新材料科技园企业污水排放管理规定（2020年版）》（宁新区新科办发〔2020〕73号）(宁新区新科办发〔2020〕73号) | 第二类污染物接管标准 | DW001废水总污水池(DW001) | pH值 | 2023-08-07 |  |  |  |  | 7.9 | 9 | 6 | 无量纲 | 否 |  |  | 是
江北新区2023年8月废水监督监测 | 金浦新材料股份有限公司 | 水环境,大气环境,土壤污染监管 | 化学试剂和助剂制造 |  | 《南京江北新区新材料科技园企业污水排放管理规定（2020年版）》（宁新区新科办发〔2020〕73号）(宁新区新科办发〔2020〕73号) | 第二类污染物接管标准 | DW001废水总污水池(DW001) | 总磷（以P计） | 2023-08-07 |  |  |  |  | 0.33 | 5.0 |  | mg/L | 否 |  |  | 是
江北新区2023年8月废水监督监测 | 金浦新材料股份有限公司 | 水环境,大气环境,土壤污染监管 | 化学试剂和助剂制造 |  | 不评价(1) | 不评价 | DW001废水总污水池(DW001) | 总有机碳 | 2023-08-07 |  |  |  |  | 60.4 |  |  | mg/L | 否 |  |  | 否
江北新区2023年8月废水监督监测 | 金浦新材料股份有限公司 | 水环境,大气环境,土壤污染监管 | 化学试剂和助剂制造 |  | 《南京江北新区新材料科技园企业污水排放管理规定（2020年版）》（宁新区新科办发〔2020〕73号）(宁新区新科办发〔2020〕73号) | 第二类污染物接管标准 | DW001废水总污水池(DW001) | 悬浮物 | 2023-08-07 |  |  |  |  | 21 | 400 |  | mg/L | 否 |  |  | 是
江北新区2023年8月废水监督监测 | 金浦新材料股份有限公司 | 水环境,大气环境,土壤污染监管 | 化学试剂和助剂制造 |  | 《南京江北新区新材料科技园企业污水排放管理规定（2020年版）》（宁新区新科办发〔2020〕73号）(宁新区新科办发〔2020〕73号) | 第二类污染物接管标准 | DW001废水总污水池(DW001) | 苯酚 | 2023-08-07 |  |  |  |  | <0.0005 | 1.0 |  | mg/L | 否 |  |  | 是
江北新区2023年8月废水监督监测 | 江苏省农药研究所股份有限公司 | 水环境,地下水,大气环境,土壤污染监管,环境风险管控 | 化学农药制造 |  | 江苏省农药研究所股份有限公司排污许可证(91320000466003676G001P) | 水污染物排放限值 | DW002污水排放口(DW002) | 氯化物 | 2023-08-09 |  |  |  |  | 3880 |  |  | mg/L | 否 |  |  | 否
江北新区2023年8月废水监督监测 | 江苏省农药研究所股份有限公司 | 水环境,地下水,大气环境,土壤污染监管,环境风险管控 | 化学农药制造 |  | 江苏省农药研究所股份有限公司排污许可证(91320000466003676G001P) | 水污染物排放限值 | DW002污水排放口(DW002) | 五日生化需氧量（BOD5） | 2023-08-09 |  |  |  |  | 19.8 | 300 |  | mg/L | 否 |  |  | 是
江北新区2023年8月废水监督监测 | 江苏省农药研究所股份有限公司 | 水环境,地下水,大气环境,土壤污染监管,环境风险管控 | 化学农药制造 |  | 江苏省农药研究所股份有限公司排污许可证(91320000466003676G001P) | 水污染物排放限值 | DW002污水排放口(DW002) | 氨氮 | 2023-08-09 |  |  |  |  | 0.213 | 45 |  | mg/L | 否 |  |  | 是
江北新区2023年8月废水监督监测 | 江苏省农药研究所股份有限公司 | 水环境,地下水,大气环境,土壤污染监管,环境风险管控 | 化学农药制造 |  | 江苏省农药研究所股份有限公司排污许可证(91320000466003676G001P) | 水污染物排放限值 | DW002污水排放口(DW002) | pH | 2023-08-09 |  |  |  |  | 7.6 | 9 | 6 | 无量纲 | 否 |  |  | 是
江北新区2023年8月废水监督监测 | 江苏省农药研究所股份有限公司 | 水环境,地下水,大气环境,土壤污染监管,环境风险管控 | 化学农药制造 |  | 江苏省农药研究所股份有限公司排污许可证(91320000466003676G001P) | 水污染物排放限值 | DW002污水排放口(DW002) | 总有机碳 | 2023-08-09 |  |  |  |  | 21.7 |  |  | mg/L | 否 |  |  | 否
江北新区2023年8月废水监督监测 | 江苏省农药研究所股份有限公司 | 水环境,地下水,大气环境,土壤污染监管,环境风险管控 | 化学农药制造 |  | 江苏省农药研究所股份有限公司排污许可证(91320000466003676G001P) | 水污染物排放限值 | DW002污水排放口(DW002) | 动植物油类 | 2023-08-09 |  |  |  |  | 0.64 | 100 |  | mg/L | 否 |  |  | 是
江北新区2023年8月废水监督监测 | 江苏省农药研究所股份有限公司 | 水环境,地下水,大气环境,土壤污染监管,环境风险管控 | 化学农药制造 |  | 江苏省农药研究所股份有限公司排污许可证(91320000466003676G001P) | 水污染物排放限值 | DW002污水排放口(DW002) | 1，2-二氯乙烷 | 2023-08-09 |  |  |  |  | 0.0040 |  |  | mg/L | 否 |  |  | 否
江北新区2023年8月废水监督监测 | 江苏省农药研究所股份有限公司 | 水环境,地下水,大气环境,土壤污染监管,环境风险管控 | 化学农药制造 |  | 江苏省农药研究所股份有限公司排污许可证(91320000466003676G001P) | 水污染物排放限值 | DW002污水排放口(DW002) | 色度 | 2023-08-09 |  |  |  |  | 25 | 50 |  | 倍 | 否 |  |  | 是
江北新区2023年8月废水监督监测 | 江苏省农药研究所股份有限公司 | 水环境,地下水,大气环境,土壤污染监管,环境风险管控 | 化学农药制造 |  | 江苏省农药研究所股份有限公司排污许可证(91320000466003676G001P) | 水污染物排放限值 | DW002污水排放口(DW002) | 甲苯 | 2023-08-09 |  |  |  |  | <0.0014 | 0.3 |  | mg/L | 否 |  |  | 是
江北新区2023年8月废水监督监测 | 江苏省农药研究所股份有限公司 | 水环境,地下水,大气环境,土壤污染监管,环境风险管控 | 化学农药制造 |  | 江苏省农药研究所股份有限公司排污许可证(91320000466003676G001P) | 水污染物排放限值 | DW002污水排放口(DW002) | 总磷 | 2023-08-09 |  |  |  |  | 3.51 | 5.0 |  | mg/L | 否 |  |  | 是
江北新区2023年8月废水监督监测 | 江苏省农药研究所股份有限公司 | 水环境,地下水,大气环境,土壤污染监管,环境风险管控 | 化学农药制造 |  | 江苏省农药研究所股份有限公司排污许可证(91320000466003676G001P) | 水污染物排放限值 | DW002污水排放口(DW002) | 化学需氧量 | 2023-08-09 |  |  |  |  | 96 | 500 |  | mg/L | 否 |  |  | 是
江北新区2023年8月废水监督监测 | 江苏省农药研究所股份有限公司 | 水环境,地下水,大气环境,土壤污染监管,环境风险管控 | 化学农药制造 |  | 江苏省农药研究所股份有限公司排污许可证(91320000466003676G001P) | 水污染物排放限值 | DW002污水排放口(DW002) | 总氮 | 2023-08-09 |  |  |  |  | 22.0 | 70 |  | mg/L | 否 |  |  | 是
江北新区2023年8月废水监督监测 | 江苏省农药研究所股份有限公司 | 水环境,地下水,大气环境,土壤污染监管,环境风险管控 | 化学农药制造 |  | 江苏省农药研究所股份有限公司排污许可证(91320000466003676G001P) | 水污染物排放限值 | DW002污水排放口(DW002) | 悬浮物 | 2023-08-09 |  |  |  |  | 23 | 400 |  | mg/L | 否 |  |  | 是
江北新区2023年8月废水监督监测 | 江苏省农药研究所股份有限公司 | 水环境,地下水,大气环境,土壤污染监管,环境风险管控 | 化学农药制造 |  | 江苏省农药研究所股份有限公司排污许可证(91320000466003676G001P) | 水污染物排放限值 | DW002污水排放口(DW002) | 石油类 | 2023-08-09 |  |  |  |  | <0.06 | 20 |  | mg/L | 否 |  |  | 是
江北新区2023年8月废水监督监测 | 江苏省农药研究所股份有限公司 | 水环境,地下水,大气环境,土壤污染监管,环境风险管控 | 化学农药制造 |  | 江苏省农药研究所股份有限公司排污许可证(91320000466003676G001P) | 水污染物排放限值 | DW002污水排放口(DW002) | 总氰化物 | 2023-08-09 |  |  |  |  | <0.004 | 1 |  | mg/L | 否 |  |  | 是
江北新区2023年8月废水监督监测 | 综研高新材料（南京）有限公司 | 水环境,大气环境,土壤污染监管,环境风险管控 | 其他专用化学产品制造 |  | 《南京江北新区新材料科技园企业污水排放管理规定（2020年版）》（宁新区新科办发〔2020〕73号）(宁新区新科办发〔2020〕73号) | 第二类污染物接管标准 | DW001 污水总排口(DW001) | 挥发酚 | 2023-08-07 |  |  |  |  | <0.01 | 2.0 |  | mg/L | 否 |  |  | 是
江北新区2023年8月废水监督监测 | 综研高新材料（南京）有限公司 | 水环境,大气环境,土壤污染监管,环境风险管控 | 其他专用化学产品制造 |  | 《南京江北新区新材料科技园企业污水排放管理规定（2020年版）》（宁新区新科办发〔2020〕73号）(宁新区新科办发〔2020〕73号) | 第二类污染物接管标准 | DW001 污水总排口(DW001) | 五日生化需氧量（BOD5） | 2023-08-07 |  |  |  |  | 6.4 | 300 |  | mg/L | 否 |  |  | 是
江北新区2023年8月废水监督监测 | 综研高新材料（南京）有限公司 | 水环境,大气环境,土壤污染监管,环境风险管控 | 其他专用化学产品制造 |  | 《南京江北新区新材料科技园企业污水排放管理规定（2020年版）》（宁新区新科办发〔2020〕73号）(宁新区新科办发〔2020〕73号) | 第二类污染物接管标准 | DW001 污水总排口(DW001) | 动植物油类 | 2023-08-07 |  |  |  |  | 0.45 | 100 |  | mg/L | 否 |  |  | 是
江北新区2023年8月废水监督监测 | 综研高新材料（南京）有限公司 | 水环境,大气环境,土壤污染监管,环境风险管控 | 其他专用化学产品制造 |  | 《南京江北新区新材料科技园企业污水排放管理规定（2020年版）》（宁新区新科办发〔2020〕73号）(宁新区新科办发〔2020〕73号) | 第二类污染物接管标准 | DW001 污水总排口(DW001) | 阴离子表面活性剂（LAS） | 2023-08-07 |  |  |  |  | 0.08 | 20 |  | mg/L | 否 |  |  | 是
江北新区2023年8月废水监督监测 | 综研高新材料（南京）有限公司 | 水环境,大气环境,土壤污染监管,环境风险管控 | 其他专用化学产品制造 |  | 不评价的项目(null) | 废气不评价的项目 | DW001 污水总排口(DW001) | 丙酮 | 2023-08-07 |  |  |  |  | <0.02 |  |  | mg/m3 | 否 |  |  | 否
江北新区2023年8月废水监督监测 | 综研高新材料（南京）有限公司 | 水环境,大气环境,土壤污染监管,环境风险管控 | 其他专用化学产品制造 |  | 综研高新材料（南京）有限公司排污许可证(91320100585054505W001P) | 水污染物排放限值 | DW001 污水总排口(DW001) | 甲醇 | 2023-08-07 |  |  |  |  | <0.2 |  |  | mg/L | 否 |  |  | 否
江北新区2023年8月废水监督监测 | 综研高新材料（南京）有限公司 | 水环境,大气环境,土壤污染监管,环境风险管控 | 其他专用化学产品制造 |  | 不评价的项目(null) | 废水不评价的项目 | DW001 污水总排口(DW001) | 苯乙烯 | 2023-08-07 |  |  |  |  | <0.0005 |  |  | mg/L | 否 |  |  | 否
江北新区2023年8月废水监督监测 | 综研高新材料（南京）有限公司 | 水环境,大气环境,土壤污染监管,环境风险管控 | 其他专用化学产品制造 |  | 《南京江北新区新材料科技园企业污水排放管理规定（2020年版）》（宁新区新科办发〔2020〕73号）(宁新区新科办发〔2020〕73号) | 第二类污染物接管标准 | DW001 污水总排口(DW001) | 氨氮（NH3-N） | 2023-08-07 |  |  |  |  | 10.6 | 45 |  | mg/L | 否 |  |  | 是
江北新区2023年8月废水监督监测 | 综研高新材料（南京）有限公司 | 水环境,大气环境,土壤污染监管,环境风险管控 | 其他专用化学产品制造 |  | 《南京江北新区新材料科技园企业污水排放管理规定（2020年版）》（宁新区新科办发〔2020〕73号）(宁新区新科办发〔2020〕73号) | 第二类污染物接管标准 | DW001 污水总排口(DW001) | 化学需氧量 | 2023-08-07 |  |  |  |  | 32 | 500 |  | mg/L | 否 |  |  | 是
江北新区2023年8月废水监督监测 | 综研高新材料（南京）有限公司 | 水环境,大气环境,土壤污染监管,环境风险管控 | 其他专用化学产品制造 |  | 《南京江北新区新材料科技园企业污水排放管理规定（2020年版）》（宁新区新科办发〔2020〕73号）(宁新区新科办发〔2020〕73号) | 第二类污染物接管标准 | DW001 污水总排口(DW001) | pH值 | 2023-08-07 |  |  |  |  | 7.7 | 9 | 6 | 无量纲 | 否 |  |  | 是
江北新区2023年8月废水监督监测 | 综研高新材料（南京）有限公司 | 水环境,大气环境,土壤污染监管,环境风险管控 | 其他专用化学产品制造 |  | 《南京江北新区新材料科技园企业污水排放管理规定（2020年版）》（宁新区新科办发〔2020〕73号）(宁新区新科办发〔2020〕73号) | 第二类污染物接管标准 | DW001 污水总排口(DW001) | 悬浮物 | 2023-08-07 |  |  |  |  | 30 | 400 |  | mg/L | 否 |  |  | 是
江北新区2023年8月废水监督监测 | 综研高新材料（南京）有限公司 | 水环境,大气环境,土壤污染监管,环境风险管控 | 其他专用化学产品制造 |  | 《南京江北新区新材料科技园企业污水排放管理规定（2020年版）》（宁新区新科办发〔2020〕73号）(宁新区新科办发〔2020〕73号) | 第二类污染物接管标准 | DW001 污水总排口(DW001) | 总磷（以P计） | 2023-08-07 |  |  |  |  | 0.88 | 5.0 |  | mg/L | 否 |  |  | 是
江北新区2023年8月废水监督监测 | 综研高新材料（南京）有限公司 | 水环境,大气环境,土壤污染监管,环境风险管控 | 其他专用化学产品制造 |  | 综研高新材料（南京）有限公司排污许可证(91320100585054505W001P) | 水污染物排放限值 | DW001 污水总排口(DW001) | 甲苯 | 2023-08-07 |  |  |  |  | <0.0005 | 0.3 |  | mg/L | 否 |  |  | 是
江北新区2023年8月废水监督监测 | 综研高新材料（南京）有限公司 | 水环境,大气环境,土壤污染监管,环境风险管控 | 其他专用化学产品制造 |  | 综研高新材料（南京）有限公司排污许可证(91320100585054505W001P) | 水污染物排放限值 | DW001 污水总排口(DW001) | 总氮 | 2023-08-07 |  |  |  |  | 13.6 | 70 |  | mg/L | 否 |  |  | 是
江北新区2023年8月废水监督监测 | 综研高新材料（南京）有限公司 | 水环境,大气环境,土壤污染监管,环境风险管控 | 其他专用化学产品制造 |  | 《南京江北新区新材料科技园企业污水排放管理规定（2020年版）》（宁新区新科办发〔2020〕73号）(宁新区新科办发〔2020〕73号) | 第二类污染物接管标准 | DW001 污水总排口(DW001) | 石油类 | 2023-08-07 |  |  |  |  | 0.10 | 20 |  | mg/L | 否 |  |  | 是
江北新区2023年8月废水监督监测 | 巴斯夫特性化学品（南京）有限公司-HH |  | 有机化学原料制造 |  | 《南京江北新区新材料科技园企业污水排放管理规定（2020年版）》（宁新区新科办发〔2020〕73号）(宁新区新科办发〔2020〕73号) | 第二类污染物接管标准 | DW001 厂总排口(DW001) | 悬浮物 | 2023-08-03 |  |  |  |  | 45 | 400 |  | mg/L | 否 |  |  | 是
江北新区2023年8月废水监督监测 | 巴斯夫特性化学品（南京）有限公司-HH |  | 有机化学原料制造 |  | 《南京江北新区新材料科技园企业污水排放管理规定（2020年版）》（宁新区新科办发〔2020〕73号）(宁新区新科办发〔2020〕73号) | 第二类污染物接管标准 | DW001 厂总排口(DW001) | 五日生化需氧量（BOD5） | 2023-08-03 |  |  |  |  | 27.4 | 300 |  | mg/L | 否 |  |  | 是
江北新区2023年8月废水监督监测 | 巴斯夫特性化学品（南京）有限公司-HH |  | 有机化学原料制造 |  | 《南京江北新区新材料科技园企业污水排放管理规定（2020年版）》（宁新区新科办发〔2020〕73号）(宁新区新科办发〔2020〕73号) | 第二类污染物接管标准 | DW001 厂总排口(DW001) | 化学需氧量 | 2023-08-03 |  |  |  |  | 144 | 500 |  | mg/L | 否 |  |  | 是
江北新区2023年8月废水监督监测 | 巴斯夫特性化学品（南京）有限公司-HH |  | 有机化学原料制造 |  | 《南京江北新区新材料科技园企业污水排放管理规定（2020年版）》（宁新区新科办发〔2020〕73号）(宁新区新科办发〔2020〕73号) | 第二类污染物接管标准 | DW001 厂总排口(DW001) | 总氮（以N计） | 2023-08-03 |  |  |  |  | 29.4 | 70 |  | mg/L | 否 |  |  | 是
江北新区2023年8月废水监督监测 | 巴斯夫特性化学品（南京）有限公司-HH |  | 有机化学原料制造 |  | 《南京江北新区新材料科技园企业污水排放管理规定（2020年版）》（宁新区新科办发〔2020〕73号）(宁新区新科办发〔2020〕73号) | 第二类污染物接管标准 | DW001 厂总排口(DW001) | 氨氮（NH3-N） | 2023-08-03 |  |  |  |  | 15.6 | 45 |  | mg/L | 否 |  |  | 是
江北新区2023年8月废水监督监测 | 巴斯夫特性化学品（南京）有限公司-HH |  | 有机化学原料制造 |  | 《南京江北新区新材料科技园企业污水排放管理规定（2020年版）》（宁新区新科办发〔2020〕73号）(宁新区新科办发〔2020〕73号) | 第二类污染物接管标准 | DW001 厂总排口(DW001) | pH值 | 2023-08-03 |  |  |  |  | 8.0 | 9 | 6 | 无量纲 | 否 |  |  | 是
江北新区2023年8月废水监督监测 | 巴斯夫特性化学品（南京）有限公司-HH |  | 有机化学原料制造 |  | 《南京江北新区新材料科技园企业污水排放管理规定（2020年版）》（宁新区新科办发〔2020〕73号）(宁新区新科办发〔2020〕73号) | 第二类污染物接管标准 | DW001 厂总排口(DW001) | 总磷（以P计） | 2023-08-03 |  |  |  |  | 0.16 | 5.0 |  | mg/L | 否 |  |  | 是
江北新区2023年8月废水监督监测 | 南京诚志永清能源科技有限公司 | 水环境,大气环境,土壤污染监管,环境风险管控 | 有机化学原料制造 |  | 《南京江北新区新材料科技园企业污水排放管理规定（2020年版）》（宁新区新科办发〔2020〕73号）(宁新区新科办发〔2020〕73号) | 第二类污染物接管标准 | 废水总排口 | 化学需氧量 | 2023-08-07 |  |  |  |  | 82 | 500 |  | mg/L | 否 |  |  | 是
江北新区2023年8月废水监督监测 | 南京诚志永清能源科技有限公司 | 水环境,大气环境,土壤污染监管,环境风险管控 | 有机化学原料制造 |  | 《南京江北新区新材料科技园企业污水排放管理规定（2020年版）》（宁新区新科办发〔2020〕73号）(宁新区新科办发〔2020〕73号) | 第二类污染物接管标准 | 废水总排口 | 全盐量 | 2023-08-07 |  |  |  |  | 5620 | 10000 |  | mg/L | 否 |  |  | 是
江北新区2023年8月废水监督监测 | 南京诚志永清能源科技有限公司 | 水环境,大气环境,土壤污染监管,环境风险管控 | 有机化学原料制造 |  | 《南京江北新区新材料科技园企业污水排放管理规定（2020年版）》（宁新区新科办发〔2020〕73号）(宁新区新科办发〔2020〕73号) | 第二类污染物接管标准 | 废水总排口 | pH值 | 2023-08-07 |  |  |  |  | 8.1 | 9 | 6 | 无量纲 | 否 |  |  | 是
江北新区2023年8月废水监督监测 | 南京诚志永清能源科技有限公司 | 水环境,大气环境,土壤污染监管,环境风险管控 | 有机化学原料制造 |  | 《南京江北新区新材料科技园企业污水排放管理规定（2020年版）》（宁新区新科办发〔2020〕73号）(宁新区新科办发〔2020〕73号) | 第二类污染物接管标准 | 废水总排口 | 悬浮物 | 2023-08-07 |  |  |  |  | 8 | 400 |  | mg/L | 否 |  |  | 是
江北新区2023年8月废水监督监测 | 南京诚志永清能源科技有限公司 | 水环境,大气环境,土壤污染监管,环境风险管控 | 有机化学原料制造 |  | 《南京江北新区新材料科技园企业污水排放管理规定（2020年版）》（宁新区新科办发〔2020〕73号）(宁新区新科办发〔2020〕73号) | 第二类污染物接管标准 | 废水总排口 | 五日生化需氧量（BOD5） | 2023-08-07 |  |  |  |  | 19.2 | 300 |  | mg/L | 否 |  |  | 是
江北新区2023年8月废水监督监测 | 南京诚志永清能源科技有限公司 | 水环境,大气环境,土壤污染监管,环境风险管控 | 有机化学原料制造 |  | 《南京江北新区新材料科技园企业污水排放管理规定（2020年版）》（宁新区新科办发〔2020〕73号）(宁新区新科办发〔2020〕73号) | 第二类污染物接管标准 | 废水总排口 | 总磷（以P计） | 2023-08-07 |  |  |  |  | 0.72 | 5.0 |  | mg/L | 否 |  |  | 是
江北新区2023年8月废水监督监测 | 南京诚志永清能源科技有限公司 | 水环境,大气环境,土壤污染监管,环境风险管控 | 有机化学原料制造 |  | 不评价的项目(null) | 废水不评价的项目 | 废水总排口 | 总有机碳 | 2023-08-07 |  |  |  |  | 54.6 |  |  | mg/L | 否 |  |  | 否
江北新区2023年8月废水监督监测 | 南京诚志永清能源科技有限公司 | 水环境,大气环境,土壤污染监管,环境风险管控 | 有机化学原料制造 |  | 《南京江北新区新材料科技园企业污水排放管理规定（2020年版）》（宁新区新科办发〔2020〕73号）(宁新区新科办发〔2020〕73号) | 第二类污染物接管标准 | 废水总排口 | 总氮（以N计） | 2023-08-07 |  |  |  |  | 21.0 | 70 |  | mg/L | 否 |  |  | 是
江北新区2023年8月废水监督监测 | 南京诚志永清能源科技有限公司 | 水环境,大气环境,土壤污染监管,环境风险管控 | 有机化学原料制造 |  | 《南京江北新区新材料科技园企业污水排放管理规定（2020年版）》（宁新区新科办发〔2020〕73号）(宁新区新科办发〔2020〕73号) | 第二类污染物接管标准 | 废水总排口 | 硫化物 | 2023-08-07 |  |  |  |  | <0.01 | 1.0 |  | mg/L | 否 |  |  | 是
江北新区2023年8月废水监督监测 | 南京诚志永清能源科技有限公司 | 水环境,大气环境,土壤污染监管,环境风险管控 | 有机化学原料制造 |  | 《南京江北新区新材料科技园企业污水排放管理规定（2020年版）》（宁新区新科办发〔2020〕73号）(宁新区新科办发〔2020〕73号) | 第二类污染物接管标准 | 废水总排口 | 色度 | 2023-08-07 |  |  |  |  | 23 | 50 |  | 倍 | 否 |  |  | 是
江北新区2023年8月废水监督监测 | 南京诚志永清能源科技有限公司 | 水环境,大气环境,土壤污染监管,环境风险管控 | 有机化学原料制造 |  | 《南京江北新区新材料科技园企业污水排放管理规定（2020年版）》（宁新区新科办发〔2020〕73号）(宁新区新科办发〔2020〕73号) | 第二类污染物接管标准 | 废水总排口 | 氨氮（NH3-N） | 2023-08-07 |  |  |  |  | 0.628 | 45 |  | mg/L | 否 |  |  | 是
江北新区2023年8月废水监督监测 | 南京诚志永清能源科技有限公司 | 水环境,大气环境,土壤污染监管,环境风险管控 | 有机化学原料制造 |  | 《南京江北新区新材料科技园企业污水排放管理规定（2020年版）》（宁新区新科办发〔2020〕73号）(宁新区新科办发〔2020〕73号) | 第二类污染物接管标准 | 废水总排口 | 石油类 | 2023-08-07 |  |  |  |  | <0.06 | 20 |  | mg/L | 否 |  |  | 是
江北新区2023年8月废水监督监测 | 南京化工园博瑞德水务有限公司 | 水环境,大气环境,土壤污染监管,环境风险管控 | 污水处理及其再生利用 |  | 污水综合排放标准(GB8978-1996) | （表4）第二类污染物最高允许排放浓度（1998年1月1日后建的单位）,一切排污单位 ,一级标准 | 废水总排口DW001(DW001) | 2，4-二硝基氯苯 | 2023-08-10 |  |  |  | <0.00004 | <0.00004 | 0.5 |  | mg/L | 否 |  |  | 是
江北新区2023年8月废水监督监测 | 南京化工园博瑞德水务有限公司 | 水环境,大气环境,土壤污染监管,环境风险管控 | 污水处理及其再生利用 |  | 化学工业水污染物排放标准(（DB32/939-2020）) | 表2化工集中去废水处理厂主要水污染物排放限值 | 废水总排口DW001(DW001) | 总氮 | 2023-08-10 |  |  |  | 15.1 | 9.42 | 15 |  | mg/L | 否 |  |  | 是
江北新区2023年8月废水监督监测 | 南京化工园博瑞德水务有限公司 | 水环境,大气环境,土壤污染监管,环境风险管控 | 污水处理及其再生利用 |  | 不评价的项目(null) | 废水不评价的项目 | 废水总排口DW001(DW001) | 硝酸盐氮 | 2023-08-10 |  |  |  | 2.37 | 8.40 |  |  | mg/L | 否 |  |  | 否
江北新区2023年8月废水监督监测 | 南京化工园博瑞德水务有限公司 | 水环境,大气环境,土壤污染监管,环境风险管控 | 污水处理及其再生利用 |  | 化学工业水污染物排放标准(（DB32/939-2020）) | 表4有机特征污染物排放限值,相关排污单位 | 废水总排口DW001(DW001) | 2，4-二氯酚 | 2023-08-10 |  |  |  | <0.0011 | <0.0011 | 0.6 |  | mg/L | 否 |  |  | 是
江北新区2023年8月废水监督监测 | 南京化工园博瑞德水务有限公司 | 水环境,大气环境,土壤污染监管,环境风险管控 | 污水处理及其再生利用 |  | 化学工业水污染物排放标准(（DB32/939-2020）) | 表4有机特征污染物排放限值,相关排污单位 | 废水总排口DW001(DW001) | 三氯甲烷 | 2023-08-10 |  |  |  | 0.0089 | <0.0014 | 0.3 |  | mg/L | 否 |  |  | 是
江北新区2023年8月废水监督监测 | 南京化工园博瑞德水务有限公司 | 水环境,大气环境,土壤污染监管,环境风险管控 | 污水处理及其再生利用 |  | 化学工业水污染物排放标准(（DB32/939-2020）) | 表2化工集中去废水处理厂主要水污染物排放限值 | 废水总排口DW001(DW001) | 可吸附有机卤素化合物（AOX） | 2023-08-10 |  |  |  | 0.087 | 0.054 | 0.5 |  | mg/L | 否 |  |  | 是
江北新区2023年8月废水监督监测 | 南京化工园博瑞德水务有限公司 | 水环境,大气环境,土壤污染监管,环境风险管控 | 污水处理及其再生利用 |  | 化学工业水污染物排放标准(（DB32/939-2020）) | 表4有机特征污染物排放限值,相关排污单位 | 废水总排口DW001(DW001) | 二氯甲烷 | 2023-08-10 |  |  |  | <0.0010 | <0.0010 | 0.2 |  | mg/L | 否 |  |  | 是
江北新区2023年8月废水监督监测 | 南京化工园博瑞德水务有限公司 | 水环境,大气环境,土壤污染监管,环境风险管控 | 污水处理及其再生利用 |  | 化学工业水污染物排放标准(（DB32/939-2020）) | 表3涉重金属特征污染物排放限值,其他相关排污单位 | 废水总排口DW001(DW001) | 总锰 | 2023-08-10 |  |  |  | 0.04 | <0.01 | 2.0 |  | mg/L | 否 |  |  | 是
江北新区2023年8月废水监督监测 | 南京化工园博瑞德水务有限公司 | 水环境,大气环境,土壤污染监管,环境风险管控 | 污水处理及其再生利用 |  | 化学工业水污染物排放标准(（DB32/939-2020）) | 表3涉重金属特征污染物排放限值,相关排污单位 | 废水总排口DW001(DW001) | 总银 | 2023-08-10 |  |  |  | 0.03 | 0.03 | 0.3 |  | mg/L | 否 |  |  | 是
江北新区2023年8月废水监督监测 | 南京化工园博瑞德水务有限公司 | 水环境,大气环境,土壤污染监管,环境风险管控 | 污水处理及其再生利用 |  | 污水综合排放标准(GB8978-1996) | （表4）第二类污染物最高允许排放浓度（1998年1月1日后建的单位）,一切排污单位 ,一级标准 | 废水总排口DW001(DW001) | 间一甲酚 | 2023-08-10 |  |  |  | <0.0005 | <0.0005 | 0.1 |  | mg/L | 否 |  |  | 是
江北新区2023年8月废水监督监测 | 南京化工园博瑞德水务有限公司 | 水环境,大气环境,土壤污染监管,环境风险管控 | 污水处理及其再生利用 |  | 化学工业水污染物排放标准(（DB32/939-2020）) | 表4有机特征污染物排放限值,相关排污单位 | 废水总排口DW001(DW001) | 1，2-二氯乙烷 | 2023-08-10 |  |  |  | 0.0067 | <0.0014 | 0.3 |  | mg/L | 否 |  |  | 是
江北新区2023年8月废水监督监测 | 南京化工园博瑞德水务有限公司 | 水环境,大气环境,土壤污染监管,环境风险管控 | 污水处理及其再生利用 |  | 不评价的项目(null) | 废水不评价的项目 | 废水总排口DW001(DW001) | 总氯 | 2023-08-10 |  |  |  | 0.73 | 0.20 |  |  | mg/L | 否 |  |  | 否
江北新区2023年8月废水监督监测 | 南京化工园博瑞德水务有限公司 | 水环境,大气环境,土壤污染监管,环境风险管控 | 污水处理及其再生利用 |  | 污水综合排放标准(GB8978-1996) | （表4）第二类污染物最高允许排放浓度（1998年1月1日后建的单位）,一切排污单位 ,一级标准 | 废水总排口DW001(DW001) | 对硝基氯苯 | 2023-08-10 |  |  |  | <0.00005 | <0.00005 | 0.5 |  | mg/L | 否 |  |  | 是
江北新区2023年8月废水监督监测 | 南京化工园博瑞德水务有限公司 | 水环境,大气环境,土壤污染监管,环境风险管控 | 污水处理及其再生利用 |  | 化学工业水污染物排放标准(（DB32/939-2020）) | 表4有机特征污染物排放限值,相关排污单位 | 废水总排口DW001(DW001) | 吡啶 | 2023-08-10 |  |  |  | <0.03 | <0.03 | 2 |  | mg/L | 否 |  |  | 是
江北新区2023年8月废水监督监测 | 南京化工园博瑞德水务有限公司 | 水环境,大气环境,土壤污染监管,环境风险管控 | 污水处理及其再生利用 |  | 南京化工园博瑞德水务有限公司排污许可证(913201933023168443001V) | 水污染物排放限值 | 废水总排口DW001(DW001) | 磷酸盐 | 2023-08-10 |  |  |  | <0.051 | <0.051 | 0.5 |  | mg/L | 否 |  |  | 是
江北新区2023年8月废水监督监测 | 南京化工园博瑞德水务有限公司 | 水环境,大气环境,土壤污染监管,环境风险管控 | 污水处理及其再生利用 |  | 不评价的项目(null) | 废水不评价的项目 | 废水总排口DW001(DW001) | 百草枯离子 | 2023-08-10 |  |  |  | <0.0003 | <0.0003 |  |  | mg/L | 否 |  |  | 否
江北新区2023年8月废水监督监测 | 南京化工园博瑞德水务有限公司 | 水环境,大气环境,土壤污染监管,环境风险管控 | 污水处理及其再生利用 |  | 化学工业水污染物排放标准(（DB32/939-2020）) | 表4有机特征污染物排放限值,有机化学原料制造 | 废水总排口DW001(DW001) | 1，2-二氯苯 | 2023-08-10 |  |  |  | <0.00029 | <0.00029 | 0.4 |  | mg/L | 否 |  |  | 是
江北新区2023年8月废水监督监测 | 南京化工园博瑞德水务有限公司 | 水环境,大气环境,土壤污染监管,环境风险管控 | 污水处理及其再生利用 |  | 化学工业水污染物排放标准(（DB32/939-2020）) | 表3涉重金属特征污染物排放限值,其他相关排污单位 | 废水总排口DW001(DW001) | 钼 | 2023-08-10 |  |  |  | <0.05 | <0.05 | 0.5 |  | mg/L | 否 |  |  | 是
江北新区2023年8月废水监督监测 | 南京化工园博瑞德水务有限公司 | 水环境,大气环境,土壤污染监管,环境风险管控 | 污水处理及其再生利用 |  | 污水综合排放标准(GB8978-1996) | （表4）第二类污染物最高允许排放浓度（1998年1月1日后建的单位）,一切排污单位 ,一级标准 | 废水总排口DW001(DW001) | 邻-二甲苯 | 2023-08-10 |  |  |  | <0.0014 | <0.0014 | 0.4 |  | mg/L | 否 |  |  | 是
江北新区2023年8月废水监督监测 | 南京化工园博瑞德水务有限公司 | 水环境,大气环境,土壤污染监管,环境风险管控 | 污水处理及其再生利用 |  | 化学工业水污染物排放标准(（DB32/939-2020）) | 表3涉重金属特征污染物排放限值,其他相关排污单位 | 废水总排口DW001(DW001) | 总镉 | 2023-08-10 |  |  |  | <0.05 | <0.05 | 0.1 |  | mg/L | 否 |  |  | 是
江北新区2023年8月废水监督监测 | 南京化工园博瑞德水务有限公司 | 水环境,大气环境,土壤污染监管,环境风险管控 | 污水处理及其再生利用 |  | 化学工业水污染物排放标准(（DB32/939-2020）) | 表2化工集中去废水处理厂主要水污染物排放限值 | 废水总排口DW001(DW001) | 硫化物 | 2023-08-10 |  |  |  | <0.01 | <0.01 | 0.5 |  | mg/L | 否 |  |  | 是
江北新区2023年8月废水监督监测 | 南京化工园博瑞德水务有限公司 | 水环境,大气环境,土壤污染监管,环境风险管控 | 污水处理及其再生利用 |  | 化学工业水污染物排放标准(（DB32/939-2020）) | 表2化工集中去废水处理厂主要水污染物排放限值 | 废水总排口DW001(DW001) | 石油类 | 2023-08-10 |  |  |  | 0.57 | <0.06 | 3 |  | mg/L | 否 |  |  | 是
江北新区2023年8月废水监督监测 | 南京化工园博瑞德水务有限公司 | 水环境,大气环境,土壤污染监管,环境风险管控 | 污水处理及其再生利用 |  | 化学工业水污染物排放标准(（DB32/939-2020）) | 表2化工集中去废水处理厂主要水污染物排放限值 | 废水总排口DW001(DW001) | 氟化物 | 2023-08-10 |  |  |  | 1.25 | 1.69 | 8 |  | mg/L | 否 |  |  | 是
江北新区2023年8月废水监督监测 | 南京化工园博瑞德水务有限公司 | 水环境,大气环境,土壤污染监管,环境风险管控 | 污水处理及其再生利用 |  | 化学工业水污染物排放标准(（DB32/939-2020）) | 表2化工集中去废水处理厂主要水污染物排放限值 | 废水总排口DW001(DW001) | 氨氮（NH3-N） | 2023-08-10 |  |  |  | 5.22 | 0.283 | 5 |  | mg/L | 否 |  |  | 是
江北新区2023年8月废水监督监测 | 南京化工园博瑞德水务有限公司 | 水环境,大气环境,土壤污染监管,环境风险管控 | 污水处理及其再生利用 |  | 化学工业水污染物排放标准(（DB32/939-2020）) | 表3涉重金属特征污染物排放限值,基础化学原料制造,合成材料制造,其他相关排污单位 | 废水总排口DW001(DW001) | 总汞 | 2023-08-10 |  |  |  | 0.00056 | 0.00022 | 0.01 |  | mg/L | 否 |  |  | 是
江北新区2023年8月废水监督监测 | 南京化工园博瑞德水务有限公司 | 水环境,大气环境,土壤污染监管,环境风险管控 | 污水处理及其再生利用 |  | 化学工业水污染物排放标准(（DB32/939-2020）) | 表2化工集中去废水处理厂主要水污染物排放限值 | 废水总排口DW001(DW001) | 化学需氧量 | 2023-08-10 |  |  |  | 157 | 37 | 50 |  | mg/L | 否 |  |  | 是
江北新区2023年8月废水监督监测 | 南京化工园博瑞德水务有限公司 | 水环境,大气环境,土壤污染监管,环境风险管控 | 污水处理及其再生利用 |  | 化学工业水污染物排放标准(（DB32/939-2020）) | 表2化工集中去废水处理厂主要水污染物排放限值 | 废水总排口DW001(DW001) | 色度 | 2023-08-10 |  |  |  | 22 | 5 | 30 |  | 倍 | 否 |  |  | 是
江北新区2023年8月废水监督监测 | 南京化工园博瑞德水务有限公司 | 水环境,大气环境,土壤污染监管,环境风险管控 | 污水处理及其再生利用 |  | 化学工业水污染物排放标准(（DB32/939-2020）) | 表3涉重金属特征污染物排放限值,其他相关排污单位 | 废水总排口DW001(DW001) | 六价铬 | 2023-08-10 |  |  |  | 0.007 | <0.004 | 0.2 |  | mg/L | 否 |  |  | 是
江北新区2023年8月废水监督监测 | 南京化工园博瑞德水务有限公司 | 水环境,大气环境,土壤污染监管,环境风险管控 | 污水处理及其再生利用 |  | 化学工业水污染物排放标准(（DB32/939-2020）) | 表2化工集中去废水处理厂主要水污染物排放限值 | 废水总排口DW001(DW001) | 总磷 | 2023-08-10 |  |  |  | 2.37 | 0.24 | 0.5 |  | mg/L | 否 |  |  | 是
江北新区2023年8月废水监督监测 | 南京化工园博瑞德水务有限公司 | 水环境,大气环境,土壤污染监管,环境风险管控 | 污水处理及其再生利用 |  | 化学工业水污染物排放标准(（DB32/939-2020）) | 表3涉重金属特征污染物排放限值,相关排污单位 | 废水总排口DW001(DW001) | 总砷 | 2023-08-10 |  |  |  | 0.0017 | 0.0021 | 0.3 |  | mg/L | 否 |  |  | 是
江北新区2023年8月废水监督监测 | 南京化工园博瑞德水务有限公司 | 水环境,大气环境,土壤污染监管,环境风险管控 | 污水处理及其再生利用 |  | 化学工业水污染物排放标准(（DB32/939-2020）) | 表2化工集中去废水处理厂主要水污染物排放限值 | 废水总排口DW001(DW001) | pH | 2023-08-10 |  |  |  | 8.8 | 8.6 | 9 | 6 | 无量纲 | 否 |  |  | 是
江北新区2023年8月废水监督监测 | 南京化工园博瑞德水务有限公司 | 水环境,大气环境,土壤污染监管,环境风险管控 | 污水处理及其再生利用 |  | 化学工业水污染物排放标准(（DB32/939-2020）) | 表3涉重金属特征污染物排放限值,其他相关排污单位 | 废水总排口DW001(DW001) | 总铅 | 2023-08-10 |  |  |  | <0.1 | <0.1 | 0.5 |  | mg/L | 否 |  |  | 是
江北新区2023年8月废水监督监测 | 南京化工园博瑞德水务有限公司 | 水环境,大气环境,土壤污染监管,环境风险管控 | 污水处理及其再生利用 |  | 化学工业水污染物排放标准(（DB32/939-2020）) | 表2化工集中去废水处理厂主要水污染物排放限值 | 废水总排口DW001(DW001) | 悬浮物 | 2023-08-10 |  |  |  | 66 | 10 | 20 |  | mg/L | 否 |  |  | 是
江北新区2023年8月废水监督监测 | 南京化工园博瑞德水务有限公司 | 水环境,大气环境,土壤污染监管,环境风险管控 | 污水处理及其再生利用 |  | 化学工业水污染物排放标准(（DB32/939-2020）) | 表2化工集中去废水处理厂主要水污染物排放限值 | 废水总排口DW001(DW001) | 总氰化物 | 2023-08-10 |  |  |  | 0.005 | <0.004 | 0.2 |  | mg/L | 否 |  |  | 是
江北新区2023年8月废水监督监测 | 南京化工园博瑞德水务有限公司 | 水环境,大气环境,土壤污染监管,环境风险管控 | 污水处理及其再生利用 |  | 化学工业水污染物排放标准(（DB32/939-2020）) | 表2化工集中去废水处理厂主要水污染物排放限值 | 废水总排口DW001(DW001) | 挥发酚 | 2023-08-10 |  |  |  | <0.01 | <0.01 | 0.5 |  | mg/L | 否 |  |  | 是
江北新区2023年8月废水监督监测 | 南京化工园博瑞德水务有限公司 | 水环境,大气环境,土壤污染监管,环境风险管控 | 污水处理及其再生利用 |  | 化学工业水污染物排放标准(（DB32/939-2020）) | 表3涉重金属特征污染物排放限值,其他相关排污单位 | 废水总排口DW001(DW001) | 总铬 | 2023-08-10 |  |  |  | <0.03 | <0.03 | 0.5 |  | mg/L | 否 |  |  | 是
江北新区2023年8月废水监督监测 | 南京化工园博瑞德水务有限公司 | 水环境,大气环境,土壤污染监管,环境风险管控 | 污水处理及其再生利用 |  | 化学工业水污染物排放标准（地标）(DB32/939-2020) | 化学原料及化学制品制造业表一限值 | 废水总排口DW001(DW001) | 五日生化需氧量（BOD5） | 2023-08-10 |  |  |  | 27.0 | 5.8 | 20 |  | mg/L | 否 |  |  | 是
江北新区2023年8月废水监督监测 | 南京化工园博瑞德水务有限公司 | 水环境,大气环境,土壤污染监管,环境风险管控 | 污水处理及其再生利用 |  | 化学工业水污染物排放标准(（DB32/939-2020）) | 表4有机特征污染物排放限值,相关排污单位 | 废水总排口DW001(DW001) | 二甲苯（总量） | 2023-08-10 |  |  |  | <0.0022 | <0.0022 | 0.4 |  | mg/L | 否 |  |  | 是
江北新区2023年8月废水监督监测 | 南京化工园博瑞德水务有限公司 | 水环境,大气环境,土壤污染监管,环境风险管控 | 污水处理及其再生利用 |  | 化学工业水污染物排放标准(（DB32/939-2020）) | 表4有机特征污染物排放限值,其他相关排污单位 | 废水总排口DW001(DW001) | 甲苯 | 2023-08-10 |  |  |  | <0.0014 | <0.0014 | 0.1 |  | mg/L | 否 |  |  | 是
江北新区2023年8月废水监督监测 | 南京化工园博瑞德水务有限公司 | 水环境,大气环境,土壤污染监管,环境风险管控 | 污水处理及其再生利用 |  | 化学工业水污染物排放标准(（DB32/939-2020）) | 表4有机特征污染物排放限值,相关排污单位 | 废水总排口DW001(DW001) | 乙苯 | 2023-08-10 |  |  |  | <0.0008 | <0.0008 | 0.4 |  | mg/L | 否 |  |  | 是
江北新区2023年8月废水监督监测 | 南京化工园博瑞德水务有限公司 | 水环境,大气环境,土壤污染监管,环境风险管控 | 污水处理及其再生利用 |  | 化学工业水污染物排放标准(（DB32/939-2020）) | 表4有机特征污染物排放限值,相关排污单位 | 废水总排口DW001(DW001) | 硝基苯类 | 2023-08-10 |  |  |  | <0.2 | <0.2 | 2 |  | mg/L | 否 |  |  | 是
江北新区2023年8月废水监督监测 | 南京化工园博瑞德水务有限公司 | 水环境,大气环境,土壤污染监管,环境风险管控 | 污水处理及其再生利用 |  | 化学工业水污染物排放标准(（DB32/939-2020）) | 表4有机特征污染物排放限值,其他相关排污单位 | 废水总排口DW001(DW001) | 苯胺类 | 2023-08-10 |  |  |  | <0.03 | <0.03 | 0.5 |  | mg/L | 否 |  |  | 是
江北新区2023年8月废水监督监测 | 南京化工园博瑞德水务有限公司 | 水环境,大气环境,土壤污染监管,环境风险管控 | 污水处理及其再生利用 |  | 污水综合排放标准(GB8978-1996) | （表4）第二类污染物最高允许排放浓度（1998年1月1日后建的单位）,一切排污单位 ,一级标准 | 废水总排口DW001(DW001) | 动植物油 | 2023-08-10 |  |  |  | 0.46 | 0.23 | 10 |  | mg/L | 否 |  |  | 是
江北新区2023年8月废水监督监测 | 南京化工园博瑞德水务有限公司 | 水环境,大气环境,土壤污染监管,环境风险管控 | 污水处理及其再生利用 |  | 污水综合排放标准(GB8978-1996) | （表4）第二类污染物最高允许排放浓度（1998年1月1日后建的单位）,一切排污单位 ,一级标准 | 废水总排口DW001(DW001) | 阴离子表面活性剂（LAS） | 2023-08-10 |  |  |  | 0.16 | 0.07 | 5.0 |  | mg/L | 否 |  |  | 是
江北新区2023年8月废水监督监测 | 南京化工园博瑞德水务有限公司 | 水环境,大气环境,土壤污染监管,环境风险管控 | 污水处理及其再生利用 |  | 化学工业水污染物排放标准(（DB32/939-2020）) | 表4有机特征污染物排放限值,其他相关排污单位 | 废水总排口DW001(DW001) | 苯 | 2023-08-10 |  |  |  | <0.0014 | <0.0014 | 0.1 |  | mg/L | 否 |  |  | 是
江北新区2023年8月废水监督监测 | 南京化工园博瑞德水务有限公司 | 水环境,大气环境,土壤污染监管,环境风险管控 | 污水处理及其再生利用 |  | 污水综合排放标准(GB8978-1996) | （表1）第一类污染物最高允许排放浓度 | 废水总排口DW001(DW001) | 苯并(a)芘 | 2023-08-10 |  |  |  | <0.000004 | <0.000004 | 0.00003 |  | mg/L | 否 |  |  | 是
江北新区2023年8月废水监督监测 | 南京化工园博瑞德水务有限公司 | 水环境,大气环境,土壤污染监管,环境风险管控 | 污水处理及其再生利用 |  | 化学工业水污染物排放标准(（DB32/939-2020）) | 表3涉重金属特征污染物排放限值,其他相关排污单位 | 废水总排口DW001(DW001) | 总锌 | 2023-08-10 |  |  |  | 0.046 | <0.009 | 2.0 |  | mg/L | 否 |  |  | 是
江北新区2023年8月废水监督监测 | 南京化工园博瑞德水务有限公司 | 水环境,大气环境,土壤污染监管,环境风险管控 | 污水处理及其再生利用 |  | 城镇污水处理厂污染物排放标准[国标](GB18918-2002) | （表1）基本控制项目最高允许排放浓度（日均值）,一级标准（水温＞12℃或≤12℃）,A标准,通用 | 废水总排口DW001(DW001) | 粪大肠菌群数 | 2023-08-10 |  |  |  | 13000 | 140 | 1000 |  | 个/L | 否 |  |  | 是
江北新区2023年8月废水监督监测 | 南京化工园博瑞德水务有限公司 | 水环境,大气环境,土壤污染监管,环境风险管控 | 污水处理及其再生利用 |  | 化学工业水污染物排放标准(（DB32/939-2020）) | 表4有机特征污染物排放限值,有机化学原料制造 | 废水总排口DW001(DW001) | 氯苯 | 2023-08-10 |  |  |  | <0.012 | <0.012 | 0.2 |  | mg/L | 否 |  |  | 是
江北新区2023年8月废水监督监测 | 南京化工园博瑞德水务有限公司 | 水环境,大气环境,土壤污染监管,环境风险管控 | 污水处理及其再生利用 |  | 不评价的项目(null) | 废水不评价的项目 | 废水总排口DW001(DW001) | 氯化物 | 2023-08-10 |  |  |  | 413 | 554 |  |  | mg/L | 否 |  |  | 否
江北新区2023年8月废水监督监测 | 南京化工园博瑞德水务有限公司 | 水环境,大气环境,土壤污染监管,环境风险管控 | 污水处理及其再生利用 |  | 化学工业水污染物排放标准(（DB32/939-2020）) | 表3涉重金属特征污染物排放限值,相关排污单位 | 废水总排口DW001(DW001) | 总铜 | 2023-08-10 |  |  |  | <0.04 | <0.04 | 0.5 |  | mg/L | 否 |  |  | 是
江北新区2023年8月废水监督监测 | 南京化工园博瑞德水务有限公司 | 水环境,大气环境,土壤污染监管,环境风险管控 | 污水处理及其再生利用 |  | 不评价的项目(null) | 废水不评价的项目 | 废水总排口DW001(DW001) | 水温 | 2023-08-10 |  |  |  | 34.1 | 33.9 |  |  | °C | 否 |  |  | 否
江北新区2023年8月废水监督监测 | 南京化工园博瑞德水务有限公司 | 水环境,大气环境,土壤污染监管,环境风险管控 | 污水处理及其再生利用 |  | 化学工业水污染物排放标准(（DB32/939-2020）) | 表2化工集中去废水处理厂主要水污染物排放限值 | 废水总排口DW001(DW001) | 全盐量 | 2023-08-10 |  |  |  | 3680 | 4760 | 10000 |  | mg/L | 否 |  |  | 是
江北新区2023年8月废水监督监测 | 南京化工园博瑞德水务有限公司 | 水环境,大气环境,土壤污染监管,环境风险管控 | 污水处理及其再生利用 |  | 污水综合排放标准(GB8978-1996) | （表4）第二类污染物最高允许排放浓度（1998年1月1日后建的单位）,一切排污单位 ,一级标准 | 废水总排口DW001(DW001) | 间-二甲苯 | 2023-08-10 |  |  |  | <0.0022 | <0.0022 | 0.4 |  | mg/L | 否 |  |  | 是
江北新区2023年8月废水监督监测 | 南京化工园博瑞德水务有限公司 | 水环境,大气环境,土壤污染监管,环境风险管控 | 污水处理及其再生利用 |  | 化学工业水污染物排放标准(（DB32/939-2020）) | 表3涉重金属特征污染物排放限值,其他相关排污单位 | 废水总排口DW001(DW001) | 总镍 | 2023-08-10 |  |  |  | 0.009 | <0.007 | 0.5 |  | mg/L | 否 |  |  | 是
江北新区2023年8月废水监督监测 | 南京化工园博瑞德水务有限公司 | 水环境,大气环境,土壤污染监管,环境风险管控 | 污水处理及其再生利用 |  | 化学工业水污染物排放标准(（DB32/939-2020）) | 表4有机特征污染物排放限值,相关排污单位 | 废水总排口DW001(DW001) | 苯酚 | 2023-08-10 |  |  |  | <0.0005 | <0.0005 | 0.3 |  | mg/L | 否 |  |  | 是
江北新区2023年8月废水监督监测 | 南京化工园博瑞德水务有限公司 | 水环境,大气环境,土壤污染监管,环境风险管控 | 污水处理及其再生利用 |  | 化学工业水污染物排放标准(（DB32/939-2020）) | 表2化工集中去废水处理厂主要水污染物排放限值 | 废水总排口DW001(DW001) | 总有机碳 | 2023-08-10 |  |  |  | 39.4 | 18.2 | 20 |  | mg/L | 否 |  |  | 是
江北新区2023年8月废水监督监测 | 南京化工园博瑞德水务有限公司 | 水环境,大气环境,土壤污染监管,环境风险管控 | 污水处理及其再生利用 |  | 不评价的项目(null) | 废水不评价的项目 | 废水总排口DW001(DW001) | 甲醇 | 2023-08-10 |  |  |  | <0.2 | <0.2 |  |  | mg/L | 否 |  |  | 否
江北新区2023年8月废水监督监测 | 南京化工园博瑞德水务有限公司 | 水环境,大气环境,土壤污染监管,环境风险管控 | 污水处理及其再生利用 |  | 化学工业水污染物排放标准(（DB32/939-2020）) | 表4有机特征污染物排放限值,相关排污单位 | 废水总排口DW001(DW001) | 甲醛 | 2023-08-10 |  |  |  | 0.18 | <0.05 | 1 |  | mg/L | 否 |  |  | 是
江北新区2023年8月废水监督监测 | 南京化工园博瑞德水务有限公司 | 水环境,大气环境,土壤污染监管,环境风险管控 | 污水处理及其再生利用 |  | 不评价的项目(null) | 废水不评价的项目 | 废水总排口DW001(DW001) | 2，4，6-三氯苯酚 | 2023-08-10 |  |  |  | <0.0012 | <0.0012 |  |  | mg/L | 否 |  |  | 否
江北新区2023年8月废水监督监测 | 南京化工园博瑞德水务有限公司 | 水环境,大气环境,土壤污染监管,环境风险管控 | 污水处理及其再生利用 |  | 化学工业水污染物排放标准(（DB32/939-2020）) | 表3涉重金属特征污染物排放限值,相关排污单位 | 废水总排口DW001(DW001) | 总钒 | 2023-08-10 |  |  |  | 0.01 | 0.01 | 1.0 |  | mg/L | 否 |  |  | 是
江北新区2023年8月废水监督监测 | 南京化工园博瑞德水务有限公司 | 水环境,大气环境,土壤污染监管,环境风险管控 | 污水处理及其再生利用 |  | 污水综合排放标准(GB8978-1996) | （表4）第二类污染物最高允许排放浓度（1998年1月1日后建的单位）,一切排污单位 ,一级标准 | 废水总排口DW001(DW001) | 对-二甲苯 | 2023-08-10 |  |  |  | <0.0022 | <0.0022 | 0.4 |  | mg/L | 否 |  |  | 是
江北新区2023年8月废水监督监测 | 南京化工园博瑞德水务有限公司 | 水环境,大气环境,土壤污染监管,环境风险管控 | 污水处理及其再生利用 |  | 不评价的项目(null) | 废水不评价的项目 | 废水总排口DW001(DW001) | 乙腈 | 2023-08-10 |  |  |  | <0.04 | <0.04 |  |  | mg/L | 否 |  |  | 否
江北新区2023年8月废水监督监测 | 南京化工园博瑞德水务有限公司 | 水环境,大气环境,土壤污染监管,环境风险管控 | 污水处理及其再生利用 |  | 不评价的项目(null) | 废水不评价的项目 | 废水总排口DW001(DW001) | 丙酮 | 2023-08-10 |  |  |  | <0.02 | <0.02 |  |  | mg/L | 否 |  |  | 否
江北新区2023年8月废水监督监测 | 南京扬子精细化工有限责任公司 | 水环境,大气环境,土壤污染监管,环境风险管控 | 有机化学原料制造 |  | 南京扬子精细化工有限责任公司排污许可证(91320116724564485E001V) | 废水排放限值,DW001碳九废水排口废水限值 | DW001碳九废水排口 | 石油类 | 2023-08-04 |  |  |  |  | 0.39 | 20 |  | mg/L | 否 |  |  | 是
江北新区2023年8月废水监督监测 | 南京扬子精细化工有限责任公司 | 水环境,大气环境,土壤污染监管,环境风险管控 | 有机化学原料制造 |  | 南京扬子精细化工有限责任公司排污许可证(91320116724564485E001V) | 废水排放限值,DW001碳九废水排口废水限值 | DW001碳九废水排口 | 对-二甲苯 | 2023-08-04 |  |  |  |  | 0.0114 | 0.4 |  | mg/L | 否 |  |  | 是
江北新区2023年8月废水监督监测 | 南京扬子精细化工有限责任公司 | 水环境,大气环境,土壤污染监管,环境风险管控 | 有机化学原料制造 |  |  |  | DW001碳九废水排口 | 二甲苯 | 2023-08-04 |  |  |  |  | 0.0658 | 0.4 |  | mg/L | 否 |  |  | 否
江北新区2023年8月废水监督监测 | 南京扬子精细化工有限责任公司 | 水环境,大气环境,土壤污染监管,环境风险管控 | 有机化学原料制造 |  | 南京扬子精细化工有限责任公司排污许可证(91320116724564485E001V) | 废水排放限值,DW001碳九废水排口废水限值 | DW001碳九废水排口 | 邻-二甲苯 | 2023-08-04 |  |  |  |  | 0.0363 | 0.4 |  | mg/L | 否 |  |  | 是
江北新区2023年8月废水监督监测 | 南京扬子精细化工有限责任公司 | 水环境,大气环境,土壤污染监管,环境风险管控 | 有机化学原料制造 |  | 南京扬子精细化工有限责任公司排污许可证(91320116724564485E001V) | 废水排放限值,DW001碳九废水排口废水限值 | DW001碳九废水排口 | 化学需氧量 | 2023-08-04 |  |  |  |  | 18 | 405 |  | mg/L | 否 |  |  | 是
江北新区2023年8月废水监督监测 | 南京扬子精细化工有限责任公司 | 水环境,大气环境,土壤污染监管,环境风险管控 | 有机化学原料制造 |  | 南京扬子精细化工有限责任公司排污许可证(91320116724564485E001V) | 废水排放限值,DW001碳九废水排口废水限值 | DW001碳九废水排口 | 悬浮物 | 2023-08-04 |  |  |  |  | 15 | 150 |  | mg/L | 否 |  |  | 是
江北新区2023年8月废水监督监测 | 南京扬子精细化工有限责任公司 | 水环境,大气环境,土壤污染监管,环境风险管控 | 有机化学原料制造 |  | 南京扬子精细化工有限责任公司排污许可证(91320116724564485E001V) | 废水排放限值,DW001碳九废水排口废水限值 | DW001碳九废水排口 | 间-二甲苯 | 2023-08-04 |  |  |  |  | 0.0181 | 0.4 |  | mg/L | 否 |  |  | 是
江北新区2023年8月废水监督监测 | 南京美思德新材料有限公司 | 水环境,大气环境,土壤污染监管,环境风险管控 | 专项化学用品制造 |  | 南京美思德新材料有限公司排污许可证(913201935715978918001V) | 水污染物排放限值 | 总排 | 化学需氧量 | 2023-08-03 |  |  |  |  | 78 | 500 |  | mg/L | 否 |  |  | 是
江北新区2023年8月废水监督监测 | 南京美思德新材料有限公司 | 水环境,大气环境,土壤污染监管,环境风险管控 | 专项化学用品制造 |  | 南京美思德新材料有限公司排污许可证(913201935715978918001V) | 水污染物排放限值 | 总排 | 总氮 | 2023-08-03 |  |  |  |  | 15.1 | 70 |  | mg/L | 否 |  |  | 是
江北新区2023年8月废水监督监测 | 南京美思德新材料有限公司 | 水环境,大气环境,土壤污染监管,环境风险管控 | 专项化学用品制造 |  | 南京美思德新材料有限公司排污许可证(913201935715978918001V) | 水污染物排放限值 | 总排 | pH | 2023-08-03 |  |  |  |  | 7.7 | 9 | 6 | 无量纲 | 否 |  |  | 是
江北新区2023年8月废水监督监测 | 南京美思德新材料有限公司 | 水环境,大气环境,土壤污染监管,环境风险管控 | 专项化学用品制造 |  | 南京美思德新材料有限公司排污许可证(913201935715978918001V) | 水污染物排放限值 | 总排 | 氨氮 | 2023-08-03 |  |  |  |  | 13.1 | 45 |  | mg/L | 否 |  |  | 是
江北新区2023年8月废水监督监测 | 南京美思德新材料有限公司 | 水环境,大气环境,土壤污染监管,环境风险管控 | 专项化学用品制造 |  | 南京美思德新材料有限公司排污许可证(913201935715978918001V) | 水污染物排放限值 | 总排 | 动植物油类 | 2023-08-03 |  |  |  |  | 2.08 | 100 |  | mg/L | 否 |  |  | 是
江北新区2023年8月废水监督监测 | 南京美思德新材料有限公司 | 水环境,大气环境,土壤污染监管,环境风险管控 | 专项化学用品制造 |  | 南京美思德新材料有限公司排污许可证(913201935715978918001V) | 水污染物排放限值 | 总排 | 五日生化需氧量（BOD5） | 2023-08-03 |  |  |  |  | 15.3 | 300 |  | mg/L | 否 |  |  | 是
江北新区2023年8月废水监督监测 | 南京美思德新材料有限公司 | 水环境,大气环境,土壤污染监管,环境风险管控 | 专项化学用品制造 |  | 南京美思德新材料有限公司排污许可证(913201935715978918001V) | 水污染物排放限值 | 总排 | 悬浮物 | 2023-08-03 |  |  |  |  | 18 | 400 |  | mg/L | 否 |  |  | 是
江北新区2023年8月废水监督监测 | 南京美思德新材料有限公司 | 水环境,大气环境,土壤污染监管,环境风险管控 | 专项化学用品制造 |  | 《南京江北新区新材料科技园企业污水排放管理规定（2020年版）》（宁新区新科办发〔2020〕73号）(宁新区新科办发〔2020〕73号) | 第二类污染物接管标准 | 总排 | 总磷（以P计） | 2023-08-03 |  |  |  |  | 1.50 | 5.0 |  | mg/L | 否 |  |  | 是
江北新区2023年8月废水监督监测 | 江苏金桐表面活性剂有限公司 | 水环境,大气环境,土壤污染监管,环境风险管控 | 有机化学原料制造 |  | 江苏金桐表面活性剂有限公司排污许可证(91320193571554824M001P) | 水污染物排放限值 | DW001污水排放口(DW001) | 氨氮（NH3-N） | 2023-08-03 |  |  |  |  | 0.092 |  |  | mg/L | 否 |  |  | 否
江北新区2023年8月废水监督监测 | 江苏金桐表面活性剂有限公司 | 水环境,大气环境,土壤污染监管,环境风险管控 | 有机化学原料制造 |  | 江苏金桐表面活性剂有限公司排污许可证(91320193571554824M001P) | 水污染物排放限值 | DW001污水排放口(DW001) | 化学需氧量 | 2023-08-03 |  |  |  |  | 36 |  |  | mg/L | 否 |  |  | 否
江北新区2023年8月废水监督监测 | 江苏金桐表面活性剂有限公司 | 水环境,大气环境,土壤污染监管,环境风险管控 | 有机化学原料制造 |  | 江苏金桐表面活性剂有限公司排污许可证(91320193571554824M001P) | 水污染物排放限值 | DW001污水排放口(DW001) | pH值 | 2023-08-03 |  |  |  |  | 8.4 |  |  | 无量纲 | 否 |  |  | 否
江北新区2023年8月废水监督监测 | 江苏金桐表面活性剂有限公司 | 水环境,大气环境,土壤污染监管,环境风险管控 | 有机化学原料制造 |  | 江苏金桐表面活性剂有限公司排污许可证(91320193571554824M001P) | 水污染物排放限值 | DW001污水排放口(DW001) | 悬浮物 | 2023-08-03 |  |  |  |  | 13 |  |  | mg/L | 否 |  |  | 否
江北新区2023年8月废水监督监测 | 江苏金桐表面活性剂有限公司 | 水环境,大气环境,土壤污染监管,环境风险管控 | 有机化学原料制造 |  | 江苏金桐表面活性剂有限公司排污许可证(91320193571554824M001P) | 水污染物排放限值 | DW001污水排放口(DW001) | 总磷（以P计） | 2023-08-03 |  |  |  |  | 0.29 |  |  | mg/L | 否 |  |  | 否
江北新区2023年8月废水监督监测 | 江苏金桐表面活性剂有限公司 | 水环境,大气环境,土壤污染监管,环境风险管控 | 有机化学原料制造 |  | 江苏金桐表面活性剂有限公司排污许可证(91320193571554824M001P) | 水污染物排放限值 | DW001污水排放口(DW001) | 苯 | 2023-08-03 |  |  |  |  | <0.0005 | 0.1 |  | mg/L | 否 |  |  | 是
江北新区2023年8月废水监督监测 | 江苏金桐表面活性剂有限公司 | 水环境,大气环境,土壤污染监管,环境风险管控 | 有机化学原料制造 |  | 江苏金桐表面活性剂有限公司排污许可证(91320193571554824M001P) | 水污染物排放限值 | DW001污水排放口(DW001) | 氟化物 | 2023-08-03 |  |  |  |  | 4.08 | 20 |  | mg/L | 否 |  |  | 是
江北新区2023年8月废水监督监测 | 江苏金桐表面活性剂有限公司 | 水环境,大气环境,土壤污染监管,环境风险管控 | 有机化学原料制造 |  | 江苏金桐表面活性剂有限公司排污许可证(91320193571554824M001P) | 水污染物排放限值 | DW001污水排放口(DW001) | 石油类 | 2023-08-03 |  |  |  |  | 4.47 | 20 |  | mg/L | 否 |  |  | 是
江北新区2023年8月废水监督监测 | 江苏金桐表面活性剂有限公司 | 水环境,大气环境,土壤污染监管,环境风险管控 | 有机化学原料制造 |  | 江苏金桐表面活性剂有限公司排污许可证(91320193571554824M001P) | 水污染物排放限值 | DW001污水排放口(DW001) | 总氮（以N计） | 2023-08-03 |  |  |  |  | 6.06 |  |  | mg/L | 否 |  |  | 否
江北新区2023年8月废水监督监测 | 江苏金桐表面活性剂有限公司 | 水环境,大气环境,土壤污染监管,环境风险管控 | 有机化学原料制造 |  | 江苏金桐表面活性剂有限公司排污许可证(91320193571554824M001P) | 水污染物排放限值 | DW001污水排放口(DW001) | 五日生化需氧量（BOD5） | 2023-08-03 |  |  |  |  | 7.5 |  |  | mg/L | 否 |  |  | 否
江北新区2023年8月废水监督监测 | 南京胜科水务有限公司 | 水环境,大气环境,土壤污染监管,环境风险管控 | 污水处理及其再生利用 |  | 化学工业水污染物排放标准(（DB32/939-2020）) | 表4有机特征污染物排放限值,相关排污单位 | 总排 | 二氯甲烷 | 2023-08-01 |  |  |  | <0.0010 | <0.0010 | 0.2 |  | mg/L | 否 |  |  | 是
江北新区2023年8月废水监督监测 | 南京胜科水务有限公司 | 水环境,大气环境,土壤污染监管,环境风险管控 | 污水处理及其再生利用 |  | 化学工业水污染物排放标准(（DB32/939-2020）) | 表4有机特征污染物排放限值,相关排污单位 | 总排 | 苯酚 | 2023-08-01 |  |  |  | <0.0005 | <0.0005 | 0.3 |  | mg/L | 否 |  |  | 是
江北新区2023年8月废水监督监测 | 南京胜科水务有限公司 | 水环境,大气环境,土壤污染监管,环境风险管控 | 污水处理及其再生利用 |  | 化学工业水污染物排放标准(（DB32/939-2020）) | 表2化工集中去废水处理厂主要水污染物排放限值 | 总排 | 总氮 | 2023-08-01 |  |  |  | 20.4 | 5.44 | 15 |  | mg/L | 否 |  |  | 是
江北新区2023年8月废水监督监测 | 南京胜科水务有限公司 | 水环境,大气环境,土壤污染监管,环境风险管控 | 污水处理及其再生利用 |  | 化学工业水污染物排放标准(（DB32/939-2020）) | 表2化工集中去废水处理厂主要水污染物排放限值 | 总排 | 全盐量 | 2023-08-01 |  |  |  | 3340 | 3470 | 10000 |  | mg/L | 否 |  |  | 是
江北新区2023年8月废水监督监测 | 南京胜科水务有限公司 | 水环境,大气环境,土壤污染监管,环境风险管控 | 污水处理及其再生利用 |  | 化学工业水污染物排放标准(（DB32/939-2020）) | 表4有机特征污染物排放限值,相关排污单位 | 总排 | 三氯甲烷 | 2023-08-01 |  |  |  | <0.0014 | <0.0014 | 0.3 |  | mg/L | 否 |  |  | 是
江北新区2023年8月废水监督监测 | 南京胜科水务有限公司 | 水环境,大气环境,土壤污染监管,环境风险管控 | 污水处理及其再生利用 |  | 化学工业水污染物排放标准(（DB32/939-2020）) | 表4有机特征污染物排放限值,其他相关排污单位 | 总排 | 甲苯 | 2023-08-01 |  |  |  | <0.0014 | <0.0014 | 0.1 |  | mg/L | 否 |  |  | 是
江北新区2023年8月废水监督监测 | 南京胜科水务有限公司 | 水环境,大气环境,土壤污染监管,环境风险管控 | 污水处理及其再生利用 |  | 化学工业水污染物排放标准(（DB32/939-2020）) | 表4有机特征污染物排放限值,相关排污单位 | 总排 | 乙苯 | 2023-08-01 |  |  |  | <0.0008 | <0.0008 | 0.4 |  | mg/L | 否 |  |  | 是
江北新区2023年8月废水监督监测 | 南京胜科水务有限公司 | 水环境,大气环境,土壤污染监管,环境风险管控 | 污水处理及其再生利用 |  | 化学工业水污染物排放标准(（DB32/939-2020）) | 表4有机特征污染物排放限值,相关排污单位 | 总排 | 硝基苯类 | 2023-08-01 |  |  |  | <0.2 | <0.2 | 2 |  | mg/L | 否 |  |  | 是
江北新区2023年8月废水监督监测 | 南京胜科水务有限公司 | 水环境,大气环境,土壤污染监管,环境风险管控 | 污水处理及其再生利用 |  | 化学工业水污染物排放标准(（DB32/939-2020）) | 表2化工集中去废水处理厂主要水污染物排放限值 | 总排 | 氨氮（NH3-N） | 2023-08-01 |  |  |  | 9.40 | 0.198 | 5 |  | mg/L | 否 |  |  | 是
江北新区2023年8月废水监督监测 | 南京胜科水务有限公司 | 水环境,大气环境,土壤污染监管,环境风险管控 | 污水处理及其再生利用 |  | 不评价的项目(null) | 废水不评价的项目 | 总排 | 总氯 | 2023-08-01 |  |  |  | 0.47 | 0.19 |  |  | mg/L | 否 |  |  | 否
江北新区2023年8月废水监督监测 | 南京胜科水务有限公司 | 水环境,大气环境,土壤污染监管,环境风险管控 | 污水处理及其再生利用 |  | 化学工业水污染物排放标准(（DB32/939-2020）) | 表3涉重金属特征污染物排放限值,相关排污单位 | 总排 | 总钒 | 2023-08-01 |  |  |  | 0.02 | <0.01 | 1.0 |  | mg/L | 否 |  |  | 是
江北新区2023年8月废水监督监测 | 南京胜科水务有限公司 | 水环境,大气环境,土壤污染监管,环境风险管控 | 污水处理及其再生利用 |  | 城镇污水处理厂污染物排放标准[国标](GB18918-2002) | （表1）基本控制项目最高允许排放浓度（日均值）,一级标准（水温＞12℃或≤12℃）,A标准,通用 | 总排 | 粪大肠菌群数 | 2023-08-01 |  |  |  | 16000 | 130 | 1000 |  | 个/L | 否 |  |  | 是
江北新区2023年8月废水监督监测 | 南京胜科水务有限公司 | 水环境,大气环境,土壤污染监管,环境风险管控 | 污水处理及其再生利用 |  | 化学工业水污染物排放标准(（DB32/939-2020）) | 表4有机特征污染物排放限值,相关排污单位 | 总排 | 丙烯腈 | 2023-08-01 |  |  |  | <0.003 | <0.003 | 2 |  | mg/L | 否 |  |  | 是
江北新区2023年8月废水监督监测 | 南京胜科水务有限公司 | 水环境,大气环境,土壤污染监管,环境风险管控 | 污水处理及其再生利用 |  | 化学工业水污染物排放标准(（DB32/939-2020）) | 表2化工集中去废水处理厂主要水污染物排放限值 | 总排 | 悬浮物 | 2023-08-01 |  |  |  | 56 | 12 | 20 |  | mg/L | 否 |  |  | 是
江北新区2023年8月废水监督监测 | 南京胜科水务有限公司 | 水环境,大气环境,土壤污染监管,环境风险管控 | 污水处理及其再生利用 |  | 污水综合排放标准(GB8978-1996) | （表4）第二类污染物最高允许排放浓度（1998年1月1日后建的单位）,一切排污单位 ,一级标准 | 总排 | 邻-二甲苯 | 2023-08-01 |  |  |  | <0.0014 | <0.0014 | 0.4 |  | mg/L | 否 |  |  | 是
江北新区2023年8月废水监督监测 | 南京胜科水务有限公司 | 水环境,大气环境,土壤污染监管,环境风险管控 | 污水处理及其再生利用 |  | 化学工业水污染物排放标准(（DB32/939-2020）) | 表4有机特征污染物排放限值,其他相关排污单位 | 总排 | 苯乙烯 | 2023-08-01 |  |  |  | <0.0006 | <0.0006 | 0.2 |  | mg/L | 否 |  |  | 是
江北新区2023年8月废水监督监测 | 南京胜科水务有限公司 | 水环境,大气环境,土壤污染监管,环境风险管控 | 污水处理及其再生利用 |  | 化学工业水污染物排放标准(（DB32/939-2020）) | 表2化工集中去废水处理厂主要水污染物排放限值 | 总排 | 硫化物 | 2023-08-01 |  |  |  | <0.01 | <0.01 | 0.5 |  | mg/L | 否 |  |  | 是
江北新区2023年8月废水监督监测 | 南京胜科水务有限公司 | 水环境,大气环境,土壤污染监管,环境风险管控 | 污水处理及其再生利用 |  | 不评价的项目(null) | 废水不评价的项目 | 总排 | 乙腈 | 2023-08-01 |  |  |  | <0.04 | <0.04 |  |  | mg/L | 否 |  |  | 否
江北新区2023年8月废水监督监测 | 南京胜科水务有限公司 | 水环境,大气环境,土壤污染监管,环境风险管控 | 污水处理及其再生利用 |  | 污水综合排放标准(GB8978-1996) | （表4）第二类污染物最高允许排放浓度（1998年1月1日后建的单位）,一切排污单位 ,一级标准 | 总排 | 对硝基氯苯 | 2023-08-01 |  |  |  | <0.00005 | <0.00005 | 0.5 |  | mg/L | 否 |  |  | 是
江北新区2023年8月废水监督监测 | 南京胜科水务有限公司 | 水环境,大气环境,土壤污染监管,环境风险管控 | 污水处理及其再生利用 |  | 化学工业水污染物排放标准(（DB32/939-2020）) | 表2化工集中去废水处理厂主要水污染物排放限值 | 总排 | 挥发酚 | 2023-08-01 |  |  |  | 0.076 | <0.01 | 0.5 |  | mg/L | 否 |  |  | 是
江北新区2023年8月废水监督监测 | 南京胜科水务有限公司 | 水环境,大气环境,土壤污染监管,环境风险管控 | 污水处理及其再生利用 |  | 化学工业水污染物排放标准(（DB32/939-2020）) | 表3涉重金属特征污染物排放限值,相关排污单位 | 总排 | 总铜 | 2023-08-01 |  |  |  | <0.04 | <0.04 | 0.5 |  | mg/L | 否 |  |  | 是
江北新区2023年8月废水监督监测 | 南京胜科水务有限公司 | 水环境,大气环境,土壤污染监管,环境风险管控 | 污水处理及其再生利用 |  | 南京胜科水务有限公司排污许可证(91320100745391480F001Q) | 水污染物排放限值 | 总排 | 2，4，6-三氯酚 | 2023-08-01 |  |  |  | <0.0012 | <0.0012 |  |  | mg/L | 否 |  |  | 否
江北新区2023年8月废水监督监测 | 南京胜科水务有限公司 | 水环境,大气环境,土壤污染监管,环境风险管控 | 污水处理及其再生利用 |  | 化学工业水污染物排放标准（地标）(DB32/939-2020) | 化学原料及化学制品制造业表一限值 | 总排 | pH值 | 2023-08-01 |  |  |  | 7.7 | 7.9 | 9 | 6 | 无量纲 | 否 |  |  | 是
江北新区2023年8月废水监督监测 | 南京胜科水务有限公司 | 水环境,大气环境,土壤污染监管,环境风险管控 | 污水处理及其再生利用 |  | 不评价的项目(null) | 废水不评价的项目 | 总排 | 硝酸盐氮 | 2023-08-01 |  |  |  | 5.80 | 3.06 |  |  | mg/L | 否 |  |  | 否
江北新区2023年8月废水监督监测 | 南京胜科水务有限公司 | 水环境,大气环境,土壤污染监管,环境风险管控 | 污水处理及其再生利用 |  | 化学工业水污染物排放标准(（DB32/939-2020）) | 表4有机特征污染物排放限值,相关排污单位 | 总排 | 2，4-二氯酚 | 2023-08-01 |  |  |  | <0.0011 | <0.0011 | 0.6 |  | mg/L | 否 |  |  | 是
江北新区2023年8月废水监督监测 | 南京胜科水务有限公司 | 水环境,大气环境,土壤污染监管,环境风险管控 | 污水处理及其再生利用 |  | 化学工业水污染物排放标准(（DB32/939-2020）) | 表4有机特征污染物排放限值,相关排污单位 | 总排 | 吡啶 | 2023-08-01 |  |  |  | <0.03 | <0.03 | 2 |  | mg/L | 否 |  |  | 是
江北新区2023年8月废水监督监测 | 南京胜科水务有限公司 | 水环境,大气环境,土壤污染监管,环境风险管控 | 污水处理及其再生利用 |  | 不评价的项目(null) | 废水不评价的项目 | 总排 | 百草枯离子 | 2023-08-01 |  |  |  | <0.0003 | <0.0003 |  |  | mg/L | 否 |  |  | 否
江北新区2023年8月废水监督监测 | 南京胜科水务有限公司 | 水环境,大气环境,土壤污染监管,环境风险管控 | 污水处理及其再生利用 |  | 南京胜科水务有限公司排污许可证(91320100745391480F001Q) | 水污染物排放限值 | 总排 | 磷酸盐 | 2023-08-01 |  |  |  | <0.051 | <0.051 | 0.5 |  | mg/L | 否 |  |  | 是
江北新区2023年8月废水监督监测 | 南京胜科水务有限公司 | 水环境,大气环境,土壤污染监管,环境风险管控 | 污水处理及其再生利用 |  | 化学工业水污染物排放标准(（DB32/939-2020）) | 表4有机特征污染物排放限值,有机化学原料制造 | 总排 | 氯苯 | 2023-08-01 |  |  |  | <0.012 | <0.012 | 0.2 |  | mg/L | 否 |  |  | 是
江北新区2023年8月废水监督监测 | 南京胜科水务有限公司 | 水环境,大气环境,土壤污染监管,环境风险管控 | 污水处理及其再生利用 |  | 污水综合排放标准(GB8978-1996) | （表4）第二类污染物最高允许排放浓度（1998年1月1日后建的单位）,一切排污单位 ,一级标准 | 总排 | 动植物油 | 2023-08-01 |  |  |  | 0.55 | 0.12 | 10 |  | mg/L | 否 |  |  | 是
江北新区2023年8月废水监督监测 | 南京胜科水务有限公司 | 水环境,大气环境,土壤污染监管,环境风险管控 | 污水处理及其再生利用 |  | 化学工业水污染物排放标准(（DB32/939-2020）) | 表3涉重金属特征污染物排放限值,其他相关排污单位 | 总排 | 六价铬 | 2023-08-01 |  |  |  | 0.010 | <0.004 | 0.2 |  | mg/L | 否 |  |  | 是
江北新区2023年8月废水监督监测 | 南京胜科水务有限公司 | 水环境,大气环境,土壤污染监管,环境风险管控 | 污水处理及其再生利用 |  | 化学工业水污染物排放标准(（DB32/939-2020）) | 表3涉重金属特征污染物排放限值,相关排污单位 | 总排 | 总银 | 2023-08-01 |  |  |  | <0.03 | <0.03 | 0.3 |  | mg/L | 否 |  |  | 是
江北新区2023年8月废水监督监测 | 南京胜科水务有限公司 | 水环境,大气环境,土壤污染监管,环境风险管控 | 污水处理及其再生利用 |  | 化学工业水污染物排放标准(（DB32/939-2020）) | 表4有机特征污染物排放限值,有机化学原料制造 | 总排 | 1，2-二氯苯 | 2023-08-01 |  |  |  | <0.00029 | <0.00029 | 0.4 |  | mg/L | 否 |  |  | 是
江北新区2023年8月废水监督监测 | 南京胜科水务有限公司 | 水环境,大气环境,土壤污染监管,环境风险管控 | 污水处理及其再生利用 |  | 化学工业水污染物排放标准(（DB32/939-2020）) | 表2化工集中去废水处理厂主要水污染物排放限值 | 总排 | 总氰化物 | 2023-08-01 |  |  |  | <0.004 | <0.004 | 0.2 |  | mg/L | 否 |  |  | 是
江北新区2023年8月废水监督监测 | 南京胜科水务有限公司 | 水环境,大气环境,土壤污染监管,环境风险管控 | 污水处理及其再生利用 |  | 污水综合排放标准(GB8978-1996) | （表1）第一类污染物最高允许排放浓度 | 总排 | 苯并(a)芘 | 2023-08-01 |  |  |  | <0.000004 | <0.000004 | 0.00003 |  | mg/L | 否 |  |  | 是
江北新区2023年8月废水监督监测 | 南京胜科水务有限公司 | 水环境,大气环境,土壤污染监管,环境风险管控 | 污水处理及其再生利用 |  | 化学工业水污染物排放标准(（DB32/939-2020）) | 表4有机特征污染物排放限值,其他相关排污单位 | 总排 | 苯胺类 | 2023-08-01 |  |  |  | <0.03 | <0.03 | 0.5 |  | mg/L | 否 |  |  | 是
江北新区2023年8月废水监督监测 | 南京胜科水务有限公司 | 水环境,大气环境,土壤污染监管,环境风险管控 | 污水处理及其再生利用 |  | 污水综合排放标准(GB8978-1996) | （表4）第二类污染物最高允许排放浓度（1998年1月1日后建的单位）,一切排污单位 ,一级标准 | 总排 | 阴离子表面活性剂（LAS） | 2023-08-01 |  |  |  | 0.09 | <0.05 | 5.0 |  | mg/L | 否 |  |  | 是
江北新区2023年8月废水监督监测 | 南京胜科水务有限公司 | 水环境,大气环境,土壤污染监管,环境风险管控 | 污水处理及其再生利用 |  | 不评价的项目(null) | 废水不评价的项目 | 总排 | 甲醇 | 2023-08-01 |  |  |  | <0.2 | <0.2 |  |  | mg/L | 否 |  |  | 否
江北新区2023年8月废水监督监测 | 南京胜科水务有限公司 | 水环境,大气环境,土壤污染监管,环境风险管控 | 污水处理及其再生利用 |  | 化学工业水污染物排放标准(（DB32/939-2020）) | 表3涉重金属特征污染物排放限值,其他相关排污单位 | 总排 | 总镍 | 2023-08-01 |  |  |  | 0.010 | 0.011 | 0.5 |  | mg/L | 否 |  |  | 是
江北新区2023年8月废水监督监测 | 南京胜科水务有限公司 | 水环境,大气环境,土壤污染监管,环境风险管控 | 污水处理及其再生利用 |  | 化学工业水污染物排放标准(（DB32/939-2020）) | 表3涉重金属特征污染物排放限值,其他相关排污单位 | 总排 | 总锌 | 2023-08-01 |  |  |  | 0.016 | 0.018 | 2.0 |  | mg/L | 否 |  |  | 是
江北新区2023年8月废水监督监测 | 南京胜科水务有限公司 | 水环境,大气环境,土壤污染监管,环境风险管控 | 污水处理及其再生利用 |  | 化学工业水污染物排放标准(（DB32/939-2020）) | 表2化工集中去废水处理厂主要水污染物排放限值 | 总排 | 氟化物 | 2023-08-01 |  |  |  | 3.45 | 4.22 | 8 |  | mg/L | 否 |  |  | 是
江北新区2023年8月废水监督监测 | 南京胜科水务有限公司 | 水环境,大气环境,土壤污染监管,环境风险管控 | 污水处理及其再生利用 |  | 污水综合排放标准(GB8978-1996) | （表4）第二类污染物最高允许排放浓度（1998年1月1日后建的单位）,一切排污单位 ,一级标准 | 总排 | 间一甲酚 | 2023-08-01 |  |  |  | <0.0005 | <0.0005 | 0.1 |  | mg/L | 否 |  |  | 是
江北新区2023年8月废水监督监测 | 南京胜科水务有限公司 | 水环境,大气环境,土壤污染监管,环境风险管控 | 污水处理及其再生利用 |  | 污水综合排放标准(GB8978-1996) | （表4）第二类污染物最高允许排放浓度（1998年1月1日后建的单位）,一切排污单位 ,一级标准 | 总排 | 2，4-二硝基氯苯 | 2023-08-01 |  |  |  | <0.00004 | <0.00004 | 0.5 |  | mg/L | 否 |  |  | 是
江北新区2023年8月废水监督监测 | 南京胜科水务有限公司 | 水环境,大气环境,土壤污染监管,环境风险管控 | 污水处理及其再生利用 |  | 化学工业水污染物排放标准(（DB32/939-2020）) | 表2化工集中去废水处理厂主要水污染物排放限值 | 总排 | 总有机碳 | 2023-08-01 |  |  |  | 22.4 | 12.7 | 20 |  | mg/L | 否 |  |  | 是
江北新区2023年8月废水监督监测 | 南京胜科水务有限公司 | 水环境,大气环境,土壤污染监管,环境风险管控 | 污水处理及其再生利用 |  | 化学工业水污染物排放标准(（DB32/939-2020）) | 表4有机特征污染物排放限值,相关排污单位 | 总排 | 1，2-二氯乙烷 | 2023-08-01 |  |  |  | <0.0014 | 0.0249 | 0.3 |  | mg/L | 否 |  |  | 是
江北新区2023年8月废水监督监测 | 南京胜科水务有限公司 | 水环境,大气环境,土壤污染监管,环境风险管控 | 污水处理及其再生利用 |  | 化学工业水污染物排放标准(（DB32/939-2020）) | 表4有机特征污染物排放限值,相关排污单位 | 总排 | 甲醛 | 2023-08-01 |  |  |  | 0.07 | <0.05 | 1 |  | mg/L | 否 |  |  | 是
江北新区2023年8月废水监督监测 | 南京胜科水务有限公司 | 水环境,大气环境,土壤污染监管,环境风险管控 | 污水处理及其再生利用 |  | 化学工业水污染物排放标准(（DB32/939-2020）) | 表4有机特征污染物排放限值,相关排污单位 | 总排 | 二甲苯（总量） | 2023-08-01 |  |  |  | <0.0022 | <0.0022 | 0.4 |  | mg/L | 否 |  |  | 是
江北新区2023年8月废水监督监测 | 南京胜科水务有限公司 | 水环境,大气环境,土壤污染监管,环境风险管控 | 污水处理及其再生利用 |  | 化学工业水污染物排放标准(（DB32/939-2020）) | 表3涉重金属特征污染物排放限值,其他相关排污单位 | 总排 | 总铬 | 2023-08-01 |  |  |  | <0.03 | <0.03 | 0.5 |  | mg/L | 否 |  |  | 是
江北新区2023年8月废水监督监测 | 南京胜科水务有限公司 | 水环境,大气环境,土壤污染监管,环境风险管控 | 污水处理及其再生利用 |  | 化学工业水污染物排放标准(（DB32/939-2020）) | 表3涉重金属特征污染物排放限值,其他相关排污单位 | 总排 | 总镉 | 2023-08-01 |  |  |  | <0.005 | <0.005 | 0.1 |  | mg/L | 否 |  |  | 是
江北新区2023年8月废水监督监测 | 南京胜科水务有限公司 | 水环境,大气环境,土壤污染监管,环境风险管控 | 污水处理及其再生利用 |  | 化学工业水污染物排放标准(（DB32/939-2020）) | 表2化工集中去废水处理厂主要水污染物排放限值 | 总排 | 化学需氧量 | 2023-08-01 |  |  |  | 108 | 27 | 50 |  | mg/L | 否 |  |  | 是
江北新区2023年8月废水监督监测 | 南京胜科水务有限公司 | 水环境,大气环境,土壤污染监管,环境风险管控 | 污水处理及其再生利用 |  | 化学工业水污染物排放标准(（DB32/939-2020）) | 表3涉重金属特征污染物排放限值,基础化学原料制造,合成材料制造,其他相关排污单位 | 总排 | 总汞 | 2023-08-01 |  |  |  | 0.00056 | 0.00007 | 0.01 |  | mg/L | 否 |  |  | 是
江北新区2023年8月废水监督监测 | 南京胜科水务有限公司 | 水环境,大气环境,土壤污染监管,环境风险管控 | 污水处理及其再生利用 |  | 化学工业水污染物排放标准(（DB32/939-2020）) | 表4有机特征污染物排放限值,其他相关排污单位 | 总排 | 苯 | 2023-08-01 |  |  |  | <0.0014 | <0.0014 | 0.1 |  | mg/L | 否 |  |  | 是
江北新区2023年8月废水监督监测 | 南京胜科水务有限公司 | 水环境,大气环境,土壤污染监管,环境风险管控 | 污水处理及其再生利用 |  | 污水综合排放标准(GB8978-1996) | （表4）第二类污染物最高允许排放浓度（1998年1月1日后建的单位）,一切排污单位 ,一级标准 | 总排 | 对-二甲苯 | 2023-08-01 |  |  |  | <0.0022 | <0.0022 | 0.4 |  | mg/L | 否 |  |  | 是
江北新区2023年8月废水监督监测 | 南京胜科水务有限公司 | 水环境,大气环境,土壤污染监管,环境风险管控 | 污水处理及其再生利用 |  | 污水综合排放标准(GB8978-1996) | （表4）第二类污染物最高允许排放浓度（1998年1月1日后建的单位）,一切排污单位 ,一级标准 | 总排 | 间-二甲苯 | 2023-08-01 |  |  |  | <0.0022 | <0.0022 | 0.4 |  | mg/L | 否 |  |  | 是
江北新区2023年8月废水监督监测 | 南京胜科水务有限公司 | 水环境,大气环境,土壤污染监管,环境风险管控 | 污水处理及其再生利用 |  | 化学工业水污染物排放标准(（DB32/939-2020）) | 表3涉重金属特征污染物排放限值,相关排污单位 | 总排 | 总砷 | 2023-08-01 |  |  |  | 0.0027 | 0.0004 | 0.3 |  | mg/L | 否 |  |  | 是
江北新区2023年8月废水监督监测 | 南京胜科水务有限公司 | 水环境,大气环境,土壤污染监管,环境风险管控 | 污水处理及其再生利用 |  | 化学工业水污染物排放标准(（DB32/939-2020）) | 表3涉重金属特征污染物排放限值,其他相关排污单位 | 总排 | 总锰 | 2023-08-01 |  |  |  | 0.12 | 0.05 | 2.0 |  | mg/L | 否 |  |  | 是
江北新区2023年8月废水监督监测 | 南京胜科水务有限公司 | 水环境,大气环境,土壤污染监管,环境风险管控 | 污水处理及其再生利用 |  | 化学工业水污染物排放标准(（DB32/939-2020）) | 表1企业主要水污染物排放限值,特别排放,硝酸工业、硫酸工业、有机化学原料制造、肥料制造、油墨工业、炸药、火工及焰火产品制造、合成树脂工业 | 总排 | 五日生化需氧量（BOD5） | 2023-08-01 |  |  |  | 22.5 | 5.2 | 20 |  | mg/L | 否 |  |  | 是
江北新区2023年8月废水监督监测 | 南京胜科水务有限公司 | 水环境,大气环境,土壤污染监管,环境风险管控 | 污水处理及其再生利用 |  | 不评价的项目(null) | 废水不评价的项目 | 总排 | 氯化物 | 2023-08-01 |  |  |  | 748 | 785 |  |  | mg/L | 否 |  |  | 否
江北新区2023年8月废水监督监测 | 南京胜科水务有限公司 | 水环境,大气环境,土壤污染监管,环境风险管控 | 污水处理及其再生利用 |  | 化学工业水污染物排放标准(（DB32/939-2020）) | 表3涉重金属特征污染物排放限值,其他相关排污单位 | 总排 | 总铅 | 2023-08-01 |  |  |  | <0.07 | <0.07 | 0.5 |  | mg/L | 否 |  |  | 是
江北新区2023年8月废水监督监测 | 南京胜科水务有限公司 | 水环境,大气环境,土壤污染监管,环境风险管控 | 污水处理及其再生利用 |  | 化学工业水污染物排放标准(（DB32/939-2020）) | 表2化工集中去废水处理厂主要水污染物排放限值 | 总排 | 石油类 | 2023-08-01 |  |  |  | 0.24 | <0.06 | 3 |  | mg/L | 否 |  |  | 是
江北新区2023年8月废水监督监测 | 南京胜科水务有限公司 | 水环境,大气环境,土壤污染监管,环境风险管控 | 污水处理及其再生利用 |  | 化学工业水污染物排放标准(（DB32/939-2020）) | 表2化工集中去废水处理厂主要水污染物排放限值 | 总排 | 可吸附有机卤素化合物（AOX） | 2023-08-01 |  |  |  | 0.355 | 0.311 | 0.5 |  | mg/L | 否 |  |  | 是
江北新区2023年8月废水监督监测 | 南京胜科水务有限公司 | 水环境,大气环境,土壤污染监管,环境风险管控 | 污水处理及其再生利用 |  | 化学工业水污染物排放标准(（DB32/939-2020）) | 表2化工集中去废水处理厂主要水污染物排放限值 | 总排 | 色度 | 2023-08-01 |  |  |  | 23 | 4 | 30 |  | 倍 | 否 |  |  | 是
江北新区2023年8月废水监督监测 | 南京胜科水务有限公司 | 水环境,大气环境,土壤污染监管,环境风险管控 | 污水处理及其再生利用 |  | 化学工业水污染物排放标准(（DB32/939-2020）) | 表2化工集中去废水处理厂主要水污染物排放限值 | 总排 | 总磷 | 2023-08-01 |  |  |  | 0.47 | 0.05 | 0.5 |  | mg/L | 否 |  |  | 是
江北新区2023年8月废水监督监测 | 南京胜科水务有限公司 | 水环境,大气环境,土壤污染监管,环境风险管控 | 污水处理及其再生利用 |  | 不评价的项目(null) | 废水不评价的项目 | 总排 | 水温 | 2023-08-01 |  |  |  | 32.6 | 33.2 |  |  | °C | 否 |  |  | 否
江北新区2023年8月废水监督监测 | 南京博特新材料有限公司 | 水环境,大气环境,土壤污染监管 | 初级形态塑料及合成树脂制造 |  | 南京博特新材料有限公司排污许可证(913201937937389447001P) | 水污染物排放限值 | DW001综合污水排放口(DW001) | 氨氮 | 2023-08-04 |  |  |  |  | 8.95 | 45 |  | mg/L | 否 |  |  | 是
江北新区2023年8月废水监督监测 | 南京博特新材料有限公司 | 水环境,大气环境,土壤污染监管 | 初级形态塑料及合成树脂制造 |  | 南京博特新材料有限公司排污许可证(913201937937389447001P) | 水污染物排放限值 | DW001综合污水排放口(DW001) | 化学需氧量 | 2023-08-04 |  |  |  |  | 349 | 500 |  | mg/L | 否 |  |  | 是
江北新区2023年8月废水监督监测 | 南京博特新材料有限公司 | 水环境,大气环境,土壤污染监管 | 初级形态塑料及合成树脂制造 |  | 南京博特新材料有限公司排污许可证(913201937937389447001P) | 水污染物排放限值 | DW001综合污水排放口(DW001) | 动植物油类 | 2023-08-04 |  |  |  |  | 0.32 | 100 |  | mg/L | 否 |  |  | 是
江北新区2023年8月废水监督监测 | 南京博特新材料有限公司 | 水环境,大气环境,土壤污染监管 | 初级形态塑料及合成树脂制造 |  | 南京博特新材料有限公司排污许可证(913201937937389447001P) | 水污染物排放限值 | DW001综合污水排放口(DW001) | pH | 2023-08-04 |  |  |  |  | 6.9 | 9 | 6 | 无量纲 | 否 |  |  | 是
江北新区2023年8月废水监督监测 | 南京博特新材料有限公司 | 水环境,大气环境,土壤污染监管 | 初级形态塑料及合成树脂制造 |  | 南京博特新材料有限公司排污许可证(913201937937389447001P) | 水污染物排放限值 | DW001综合污水排放口(DW001) | 总磷 | 2023-08-04 |  |  |  |  | 1.29 | 5.0 |  | mg/L | 否 |  |  | 是
江北新区2023年8月废水监督监测 | 南京博特新材料有限公司 | 水环境,大气环境,土壤污染监管 | 初级形态塑料及合成树脂制造 |  | 南京博特新材料有限公司排污许可证(913201937937389447001P) | 水污染物排放限值 | DW001综合污水排放口(DW001) | 石油类 | 2023-08-04 |  |  |  |  | 0.25 | 20 |  | mg/L | 否 |  |  | 是
江北新区2023年8月废水监督监测 | 南京博特新材料有限公司 | 水环境,大气环境,土壤污染监管 | 初级形态塑料及合成树脂制造 |  | 南京博特新材料有限公司排污许可证(913201937937389447001P) | 水污染物排放限值 | DW001综合污水排放口(DW001) | 悬浮物 | 2023-08-04 |  |  |  |  | 66 | 400 |  | mg/L | 否 |  |  | 是
江北新区2023年8月废水监督监测 | 南京博特新材料有限公司 | 水环境,大气环境,土壤污染监管 | 初级形态塑料及合成树脂制造 |  | 南京博特新材料有限公司排污许可证(913201937937389447001P) | 水污染物排放限值 | DW001综合污水排放口(DW001) | 总氮 | 2023-08-04 |  |  |  |  | 11.6 | 70 |  | mg/L | 否 |  |  | 是
江北新区2023年8月废水监督监测 | 南京齐东化工有限公司 | 水环境,大气环境,土壤污染监管 | 初级形态塑料及合成树脂制造 |  | 南京齐东化工有限公司排污许可证(91320193663760545F001P) | 水污染物排放限值 | 污水排口(DW001) | 对-二甲苯 | 2023-08-02 |  |  |  |  | 0.0148 | 1.0 |  | mg/L | 否 |  |  | 是
江北新区2023年8月废水监督监测 | 南京齐东化工有限公司 | 水环境,大气环境,土壤污染监管 | 初级形态塑料及合成树脂制造 |  | 南京齐东化工有限公司排污许可证(91320193663760545F001P) | 水污染物排放限值 | 污水排口(DW001) | 总有机碳 | 2023-08-02 |  |  |  |  | 32.6 |  |  | mg/L | 否 |  |  | 否
江北新区2023年8月废水监督监测 | 南京齐东化工有限公司 | 水环境,大气环境,土壤污染监管 | 初级形态塑料及合成树脂制造 |  | 南京齐东化工有限公司排污许可证(91320193663760545F001P) | 水污染物排放限值 | 污水排口(DW001) | 乙苯 | 2023-08-02 |  |  |  |  | <0.0005 | 1 |  | mg/L | 否 |  |  | 是
江北新区2023年8月废水监督监测 | 南京齐东化工有限公司 | 水环境,大气环境,土壤污染监管 | 初级形态塑料及合成树脂制造 |  | 南京齐东化工有限公司排污许可证(91320193663760545F001P) | 水污染物排放限值 | 污水排口(DW001) | 间-二甲苯 | 2023-08-02 |  |  |  |  | 0.0260 | 1.0 |  | mg/L | 否 |  |  | 是
江北新区2023年8月废水监督监测 | 南京齐东化工有限公司 | 水环境,大气环境,土壤污染监管 | 初级形态塑料及合成树脂制造 |  | 南京齐东化工有限公司排污许可证(91320193663760545F001P) | 水污染物排放限值 | 污水排口(DW001) | 总磷 | 2023-08-02 |  |  |  |  | 0.67 | 5.0 |  | mg/L | 否 |  |  | 是
江北新区2023年8月废水监督监测 | 南京齐东化工有限公司 | 水环境,大气环境,土壤污染监管 | 初级形态塑料及合成树脂制造 |  | 南京齐东化工有限公司排污许可证(91320193663760545F001P) | 水污染物排放限值 | 污水排口(DW001) | 甲苯 | 2023-08-02 |  |  |  |  | 0.0164 | 0.3 |  | mg/L | 否 |  |  | 是
江北新区2023年8月废水监督监测 | 南京齐东化工有限公司 | 水环境,大气环境,土壤污染监管 | 初级形态塑料及合成树脂制造 |  | 南京齐东化工有限公司排污许可证(91320193663760545F001P) | 水污染物排放限值 | 污水排口(DW001) | 化学需氧量 | 2023-08-02 |  |  |  |  | 90 | 500 |  | mg/L | 否 |  |  | 是
江北新区2023年8月废水监督监测 | 南京齐东化工有限公司 | 水环境,大气环境,土壤污染监管 | 初级形态塑料及合成树脂制造 |  | 南京齐东化工有限公司排污许可证(91320193663760545F001P) | 水污染物排放限值 | 污水排口(DW001) | 可吸附有机卤素化合物（AOX） | 2023-08-02 |  |  |  |  | 0.113 | 5 |  | mg/L | 否 |  |  | 是
江北新区2023年8月废水监督监测 | 南京齐东化工有限公司 | 水环境,大气环境,土壤污染监管 | 初级形态塑料及合成树脂制造 |  | 南京齐东化工有限公司排污许可证(91320193663760545F001P) | 水污染物排放限值 | 污水排口(DW001) | 邻-二甲苯 | 2023-08-02 |  |  |  |  | 0.0535 | 1.0 |  | mg/L | 否 |  |  | 是
江北新区2023年8月废水监督监测 | 南京齐东化工有限公司 | 水环境,大气环境,土壤污染监管 | 初级形态塑料及合成树脂制造 |  | 南京齐东化工有限公司排污许可证(91320193663760545F001P) | 水污染物排放限值 | 污水排口(DW001) | 氨氮 | 2023-08-02 |  |  |  |  | 7.18 | 45 |  | mg/L | 否 |  |  | 是
江北新区2023年8月废水监督监测 | 南京齐东化工有限公司 | 水环境,大气环境,土壤污染监管 | 初级形态塑料及合成树脂制造 |  | 南京齐东化工有限公司排污许可证(91320193663760545F001P) | 水污染物排放限值 | 污水排口(DW001) | 石油类 | 2023-08-02 |  |  |  |  | 2.51 | 20 |  | mg/L | 否 |  |  | 是
江北新区2023年8月废水监督监测 | 南京齐东化工有限公司 | 水环境,大气环境,土壤污染监管 | 初级形态塑料及合成树脂制造 |  | 南京齐东化工有限公司排污许可证(91320193663760545F001P) | 水污染物排放限值 | 污水排口(DW001) | pH | 2023-08-02 |  |  |  |  | 7.7 | 9 | 6 | 无量纲 | 否 |  |  | 是
江北新区2023年8月废水监督监测 | 南京齐东化工有限公司 | 水环境,大气环境,土壤污染监管 | 初级形态塑料及合成树脂制造 |  | 南京齐东化工有限公司排污许可证(91320193663760545F001P) | 水污染物排放限值 | 污水排口(DW001) | 悬浮物 | 2023-08-02 |  |  |  |  | 33 | 400 |  | mg/L | 否 |  |  | 是
江北新区2023年8月废水监督监测 | 南京齐东化工有限公司 | 水环境,大气环境,土壤污染监管 | 初级形态塑料及合成树脂制造 |  | 南京齐东化工有限公司排污许可证(91320193663760545F001P) | 水污染物排放限值 | 污水排口(DW001) | 五日生化需氧量（BOD5） | 2023-08-02 |  |  |  |  | 19.2 | 300 |  | mg/L | 否 |  |  | 是
江北新区2023年8月废水监督监测 | 南京齐东化工有限公司 | 水环境,大气环境,土壤污染监管 | 初级形态塑料及合成树脂制造 |  | 南京齐东化工有限公司排污许可证(91320193663760545F001P) | 水污染物排放限值 | 污水排口(DW001) | 总氮（以N计） | 2023-08-02 |  |  |  |  | 9.59 | 70 |  | mg/L | 否 |  |  | 是
江北新区2023年8月废水监督监测 | 南京齐东化工有限公司 | 水环境,大气环境,土壤污染监管 | 初级形态塑料及合成树脂制造 |  | 南京齐东化工有限公司排污许可证(91320193663760545F001P) | 水污染物排放限值 | 污水排口(DW001) | 苯乙烯 | 2023-08-02 |  |  |  |  | 0.0946 |  |  | mg/L | 否 |  |  | 否
江北新区2023年8月废水监督监测 | 南京齐东化工有限公司 | 水环境,大气环境,土壤污染监管 | 初级形态塑料及合成树脂制造 |  | 南京齐东化工有限公司排污许可证(91320193663760545F001P) | 水污染物排放限值 | 污水排口(DW001) | 苯 | 2023-08-02 |  |  |  |  | 0.0073 | 0.3 |  | mg/L | 否 |  |  | 是
江北新区2023年8月废水监督监测 | 南京齐东化工有限公司 | 水环境,大气环境,土壤污染监管 | 初级形态塑料及合成树脂制造 |  | 南京齐东化工有限公司排污许可证(91320193663760545F001P) | 水污染物排放限值 | 污水排口(DW001) | 甲醇 | 2023-08-02 |  |  |  |  | <0.2 |  |  | mg/L | 否 |  |  | 否
江北新区2023年8月废水监督监测 | 奥沙达化学（南京）有限公司 | 水环境,大气环境,土壤污染监管,环境风险管控 | 有机化学原料制造 |  | 《南京江北新区新材料科技园企业污水排放管理规定（2020年版）》（宁新区新科办发〔2020〕73号）(宁新区新科办发〔2020〕73号) | 第二类污染物接管标准 | 废水总排口 | 总磷（以P计） | 2023-08-09 |  |  |  |  | 0.54 | 5.0 |  | mg/L | 否 |  |  | 是
江北新区2023年8月废水监督监测 | 奥沙达化学（南京）有限公司 | 水环境,大气环境,土壤污染监管,环境风险管控 | 有机化学原料制造 |  | 《南京江北新区新材料科技园企业污水排放管理规定（2020年版）》（宁新区新科办发〔2020〕73号）(宁新区新科办发〔2020〕73号) | 第二类污染物接管标准 | 废水总排口 | 氨氮（NH3-N） | 2023-08-09 |  |  |  |  | 6.14 | 45 |  | mg/L | 否 |  |  | 是
江北新区2023年8月废水监督监测 | 奥沙达化学（南京）有限公司 | 水环境,大气环境,土壤污染监管,环境风险管控 | 有机化学原料制造 |  | 《南京江北新区新材料科技园企业污水排放管理规定（2020年版）》（宁新区新科办发〔2020〕73号）(宁新区新科办发〔2020〕73号) | 第二类污染物接管标准 | 废水总排口 | 总氮（以N计） | 2023-08-09 |  |  |  |  | 10.3 | 70 |  | mg/L | 否 |  |  | 是
江北新区2023年8月废水监督监测 | 奥沙达化学（南京）有限公司 | 水环境,大气环境,土壤污染监管,环境风险管控 | 有机化学原料制造 |  | 《南京江北新区新材料科技园企业污水排放管理规定（2020年版）》（宁新区新科办发〔2020〕73号）(宁新区新科办发〔2020〕73号) | 第二类污染物接管标准 | 废水总排口 | 化学需氧量 | 2023-08-09 |  |  |  |  | 29 | 500 |  | mg/L | 否 |  |  | 是
江北新区2023年8月废水监督监测 | 奥沙达化学（南京）有限公司 | 水环境,大气环境,土壤污染监管,环境风险管控 | 有机化学原料制造 |  | 《南京江北新区新材料科技园企业污水排放管理规定（2020年版）》（宁新区新科办发〔2020〕73号）(宁新区新科办发〔2020〕73号) | 第二类污染物接管标准 | 废水总排口 | pH值 | 2023-08-09 |  |  |  |  | 7.3 | 9 | 6 | 无量纲 | 否 |  |  | 是
江北新区2023年8月废水监督监测 | 奥沙达化学（南京）有限公司 | 水环境,大气环境,土壤污染监管,环境风险管控 | 有机化学原料制造 |  | 《南京江北新区新材料科技园企业污水排放管理规定（2020年版）》（宁新区新科办发〔2020〕73号）(宁新区新科办发〔2020〕73号) | 第二类污染物接管标准 | 废水总排口 | 五日生化需氧量（BOD5） | 2023-08-09 |  |  |  |  | 5.7 | 300 |  | mg/L | 否 |  |  | 是
江北新区2023年8月废水监督监测 | 奥沙达化学（南京）有限公司 | 水环境,大气环境,土壤污染监管,环境风险管控 | 有机化学原料制造 |  | 《南京江北新区新材料科技园企业污水排放管理规定（2020年版）》（宁新区新科办发〔2020〕73号）(宁新区新科办发〔2020〕73号) | 第二类污染物接管标准 | 废水总排口 | 悬浮物 | 2023-08-09 |  |  |  |  | 18 | 400 |  | mg/L | 否 |  |  | 是
江北新区2023年8月废水监督监测 | 南京江北水务发展有限公司-南京市江北新区盘城污水处理厂 |  | 污水处理及其再生利用 |  | 城镇污水处理厂污染物排放标准[国标](GB18918-2002) | （表1）基本控制项目最高允许排放浓度（日均值）,一级标准（水温＞12℃或≤12℃）,A标准,通用 | 总排口 | 氨氮（NH3-N） | 2023-08-02 |  | 27.1 |  | 16.3 | 0.056 | 5;8 |  | mg/L | 否 |  |  | 是
|  |  | 污水处理及其再生利用 |  | 城镇污水处理厂污染物排放标准[国标](GB18918-2002) | （表1）基本控制项目最高允许排放浓度（日均值）,一级标准（水温＞12℃或≤12℃）,A标准,通用 | 总排口 | 化学需氧量 | 2023-08-02 |  |  |  | 64 | 42 | 50 |  | mg/L | 否 |  |  | 是
|  |  | 污水处理及其再生利用 |  | 城镇污水处理厂污染物排放标准[国标](GB18918-2002) | （表1）基本控制项目最高允许排放浓度（日均值）,一级标准（水温＞12℃或≤12℃）,A标准,通用 | 总排口 | pH值 | 2023-08-02 |  |  |  | 7.3 | 7.3 | 9 | 6 | 无量纲 | 否 |  |  | 是
|  |  | 污水处理及其再生利用 |  | 城镇污水处理厂污染物排放标准[国标](GB18918-2002) | （表1）基本控制项目最高允许排放浓度（日均值）,一级标准（水温＞12℃或≤12℃）,A标准,2006年1月1日后建设 | 总排口 | 总磷（以P计） | 2023-08-02 |  |  |  | 1.54 | 0.06 | 0.5 |  | mg/L | 否 |  |  | 是
| 南京康明服饰有限责任公司水洗分公司 | 水环境 | 纺织服装、服饰业 |  | 水污染物综合排放标准(DB11/307-2013) | 表3 排入公共污水处理系统 的水污染物排放限值 | 总排 | 悬浮物 | 2023-08-01 |  |  |  |  | 13 | 400 |  | mg/L | 否 |  |  | 是
|  | 水环境 | 纺织服装、服饰业 |  | 南京康明服饰有限责任公司水洗分公司污水处理协议(null) | 废水控制标准 | 总排 | 化学需氧量 | 2023-08-01 |  |  |  |  | 99 | 500 |  | mg/L | 否 |  |  | 是
|  | 水环境 | 纺织服装、服饰业 |  | 南京康明服饰有限责任公司水洗分公司污水处理协议(null) | 废水控制标准 | 总排 | 总氮 | 2023-08-01 |  |  |  |  | 5.42 |  |  | mg/L | 否 |  |  | 否
|  | 水环境 | 纺织服装、服饰业 |  | 南京康明服饰有限责任公司水洗分公司污水处理协议(null) | 废水控制标准 | 总排 | 氨氮（NH3-N） | 2023-08-01 |  |  |  |  | 3.16 |  |  | mg/L | 否 |  |  | 否
|  | 水环境 | 纺织服装、服饰业 |  | 南京康明服饰有限责任公司水洗分公司污水处理协议(null) | 废水控制标准 | 总排 | pH值 | 2023-08-01 |  |  |  |  | 7.5 | 9 | 6 | 无量纲 | 否 |  |  | 是
|  | 水环境 | 纺织服装、服饰业 |  | 南京康明服饰有限责任公司水洗分公司污水处理协议(null) | 废水控制标准 | 总排 | 五日生化需氧量（BOD5） | 2023-08-01 |  |  |  |  | 40.4 | 300 |  | mg/L | 否 |  |  | 是
|  | 水环境 | 纺织服装、服饰业 |  | 南京康明服饰有限责任公司水洗分公司污水处理协议(null) | 废水控制标准 | 总排 | 总磷（以P计） | 2023-08-01 |  |  |  |  | 1.24 |  |  | mg/L | 否 |  |  | 否
|  | 水环境 | 纺织服装、服饰业 |  | 不评价(null) | 废水 | 总排 | 色度 | 2023-08-01 |  |  |  |  | 30 |  |  | 倍 | 否 |  |  | 否
| 南京威孚金宁有限公司 | 水环境,土壤污染监管,环境风险管控 | 汽车零部件及配件制造 |  | 污水综合排放标准(GB8978-1996) | （表4）第二类污染物最高允许排放浓度（1998年1月1日后建的单位）,一切排污单位 ,三级标准 | 总排口 | pH值 | 2023-08-02 |  |  |  |  | 7.6 | 9 | 6 | 无量纲 | 否 |  |  | 是
|  | 水环境,土壤污染监管,环境风险管控 | 汽车零部件及配件制造 |  | 污水排入城镇下水道水质标准(GB/T31962-2015) | 污水排入城镇下水道水质控制项目限值,B级 | 总排口 | 总磷（以P计） | 2023-08-02 |  |  |  |  | 0.26 | 8 |  | mg/L | 否 |  |  | 是
|  | 水环境,土壤污染监管,环境风险管控 | 汽车零部件及配件制造 |  | 南京威孚金宁有限公司排污许可证(91320191134977546C001U) | 南京威孚金宁有限公司排污许可证（废水） | 总排口 | 总氮（以N计） | 2023-08-02 |  |  |  |  | 13.0 | 70 |  | mg/L | 否 |  |  | 是
|  | 水环境,土壤污染监管,环境风险管控 | 汽车零部件及配件制造 |  | 南京威孚金宁有限公司排污许可证(91320191134977546C001U) | 南京威孚金宁有限公司排污许可证（废水） | 总排口 | 阴离子表面活性剂（LAS） | 2023-08-02 |  |  |  |  | <0.05 | 20 |  | mg/L | 否 |  |  | 是
|  | 水环境,土壤污染监管,环境风险管控 | 汽车零部件及配件制造 |  | 污水综合排放标准(GB8978-1996) | （表4）第二类污染物最高允许排放浓度（1998年1月1日后建的单位）,其他排污单位,三级标准 | 总排口 | 悬浮物 | 2023-08-02 |  |  |  |  | 8 | 400 |  | mg/L | 否 |  |  | 是
|  | 水环境,土壤污染监管,环境风险管控 | 汽车零部件及配件制造 |  | 污水综合排放标准(GB8978-1996) | （表4）第二类污染物最高允许排放浓度（1998年1月1日后建的单位）,其他排污单位,三级标准 | 总排口 | 化学需氧量 | 2023-08-02 |  |  |  |  | 56 | 500 |  | mg/L | 否 |  |  | 是
|  | 水环境,土壤污染监管,环境风险管控 | 汽车零部件及配件制造 |  | 污水排入城镇下水道水质标准(GB/T31962-2015) | 污水排入城镇下水道水质控制项目限值,A级 | 总排口 | 氨氮（NH3-N） | 2023-08-02 |  |  |  |  | 10.9 | 45 |  | mg/L | 否 |  |  | 是
|  | 水环境,土壤污染监管,环境风险管控 | 汽车零部件及配件制造 |  | 南京威孚金宁有限公司排污许可证(91320191134977546C001U) | 南京威孚金宁有限公司排污许可证（废水） | 总排口 | 五日化学需氧量 | 2023-08-02 |  |  |  |  | 14.4 | 300 |  | mg/L | 否 |  |  | 是
|  | 水环境,土壤污染监管,环境风险管控 | 汽车零部件及配件制造 |  | 南京威孚金宁有限公司排污许可证(91320191134977546C001U) | 南京威孚金宁有限公司排污许可证（废水） | 总排口 | 石油类 | 2023-08-02 |  |  |  |  | 0.46 | 20 |  | mg/L | 否 |  |  | 是
| 南京绿叶制药有限公司华康路121号厂区 |  | 化学药品原料药制造 |  | 污水综合排放标准(GB8978-1996) | （表4）第二类污染物最高允许排放浓度（1998年1月1日后建的单位）,其他排污单位,三级标准 | 总排口 | 悬浮物 | 2023-08-02 |  |  |  |  | 7 | 400 |  | mg/L | 否 |  |  | 是
|  |  | 化学药品原料药制造 |  | 南京绿叶制药有限公司华康路厂区排污许可证(91320100745351171H003P) | 绿叶制药华康路厂区排污许可证-废水 | 总排口 | 甲苯 | 2023-08-02 |  |  |  |  | <0.0014 | 0.1 |  | mg/L | 否 |  |  | 是
|  |  | 化学药品原料药制造 |  | 南京绿叶制药有限公司华康路厂区排污许可证(91320100745351171H003P) | 绿叶制药华康路厂区排污许可证-废水 | 总排口 | 三氯甲烷 | 2023-08-02 |  |  |  |  | <0.0014 | 0.3 |  | mg/L | 否 |  |  | 是
|  |  | 化学药品原料药制造 |  | 南京绿叶制药有限公司华康路厂区排污许可证(91320100745351171H003P) | 绿叶制药华康路厂区排污许可证-废水 | 总排口 | 二甲苯 | 2023-08-02 |  |  |  |  | <0.0014 | 0.4 |  | mg/L | 否 |  |  | 是
|  |  | 化学药品原料药制造 |  | 南京绿叶制药有限公司华康路厂区排污许可证(91320100745351171H003P) | 绿叶制药华康路厂区排污许可证-废水 | 总排口 | 五日生化需氧量（BOD5） | 2023-08-02 |  |  |  |  | 3.2 | 300 |  | mg/L | 否 |  |  | 是
|  |  | 化学药品原料药制造 |  | 污水排入城镇下水道水质标准(GB/T31962-2015) | 污水排入城镇下水道水质控制项目限值,A级 | 总排口 | 氨氮（NH3-N） | 2023-08-02 |  |  |  |  | 0.051 | 45 |  | mg/L | 否 |  |  | 是
|  |  | 化学药品原料药制造 |  | 污水综合排放标准(GB8978-1996) | （表4）第二类污染物最高允许排放浓度（1998年1月1日后建的单位）,一切排污单位 ,二级标准 | 总排口 | pH值 | 2023-08-02 |  |  |  |  | 7.0 | 9 | 6 | 无量纲 | 否 |  |  | 是
|  |  | 化学药品原料药制造 |  | 南京绿叶制药有限公司华康路厂区排污许可证(91320100745351171H003P) | 绿叶制药华康路厂区排污许可证-废水 | 总排口 | 二氯甲烷 | 2023-08-02 |  |  |  |  | 0.0035 | 0.2 |  | mg/L | 否 |  |  | 是
|  |  | 化学药品原料药制造 |  | 南京绿叶制药有限公司华康路厂区排污许可证(91320100745351171H003P) | 绿叶制药华康路厂区排污许可证-废水 | 总排口 | 总有机碳 | 2023-08-02 |  |  |  |  | 2.8 | 30 |  | mg/L | 否 |  |  | 是
|  |  | 化学药品原料药制造 |  | 南京绿叶制药有限公司华康路厂区排污许可证(91320100745351171H003P) | 绿叶制药华康路厂区排污许可证-废水 | 总排口 | 动植物油类 | 2023-08-02 |  |  |  |  | 0.07 | 100 |  | mg/L | 否 |  |  | 是
|  |  | 化学药品原料药制造 |  | 南京绿叶制药有限公司华康路厂区排污许可证(91320100745351171H003P) | 绿叶制药华康路厂区排污许可证-废水 | 总排口 | 色度 | 2023-08-02 |  |  |  |  | 6 | 64 |  | 倍 | 否 |  |  | 是
|  |  | 化学药品原料药制造 |  | 南京绿叶制药有限公司华康路厂区排污许可证(91320100745351171H003P) | 绿叶制药华康路厂区排污许可证-废水 | 总排口 | 石油类 | 2023-08-02 |  |  |  |  | <0.06 | 30 |  | mg/L | 否 |  |  | 是
|  |  | 化学药品原料药制造 |  | 农田灌溉水质标准(GB5084-2005) | 表1农田灌溉用水水质基本控制项目标准值,非盐碱土地区 | 总排口 | 全盐量 | 2023-08-02 |  |  |  |  | 167 |  |  | mg/L | 否 |  |  | 否
|  |  | 化学药品原料药制造 |  | 污水排入城镇下水道水质标准(GB/T31962-2015) | 污水排入城镇下水道水质控制项目限值,B级 | 总排口 | 总磷（以P计） | 2023-08-02 |  |  |  |  | 0.37 | 8 |  | mg/L | 否 |  |  | 是
|  |  | 化学药品原料药制造 |  | 南京绿叶制药有限公司华康路厂区排污许可证(91320100745351171H003P) | 绿叶制药华康路厂区排污许可证-废水 | 总排口 | 总氮 | 2023-08-02 |  |  |  |  | 2.87 | 70 |  | mg/L | 否 |  |  | 是
|  |  | 化学药品原料药制造 |  | 污水综合排放标准(GB8978-1996) | （表4）第二类污染物最高允许排放浓度（1998年1月1日后建的单位）,其他排污单位,三级标准 | 总排口 | 化学需氧量 | 2023-08-02 |  |  |  |  | 10 | 500 |  | mg/L | 否 |  |  | 是
| 南京绿叶制药有限公司 |  | 化学药品原料药制造 |  | 污水排入城镇下水道水质标准(GB/T31962-2015) | 污水排入城镇下水道水质控制项目限值,B级 | 污水总排口(WS-01) | 氨氮（NH3-N） | 2023-08-09 |  |  |  |  | 1.29 | 45 |  | mg/L | 否 |  |  | 是
|  |  | 化学药品原料药制造 |  | 污水排入城镇下水道水质标准(GB/T31962-2015) | 污水排入城镇下水道水质控制项目限值,B级 | 污水总排口(WS-01) | 总磷（以P计） | 2023-08-09 |  |  |  |  | 0.57 | 8 |  | mg/L | 否 |  |  | 是
|  |  | 化学药品原料药制造 |  | 南京绿叶制药有限公司排污许可证(91320100745351171H001P) | 南京绿叶制药有限公司排污许可证-废水 | 污水总排口(WS-01) | 石油类 | 2023-08-09 |  |  |  |  | 0.07 | 30 |  | mg/L | 否 |  |  | 是
|  |  | 化学药品原料药制造 |  | 污水综合排放标准(GB8978-1996) | （表4）第二类污染物最高允许排放浓度（1998年1月1日后建的单位）,其他排污单位,三级标准 | 污水总排口(WS-01) | 化学需氧量 | 2023-08-09 |  |  |  |  | 140 | 500 |  | mg/L | 否 |  |  | 是
|  |  | 化学药品原料药制造 |  | 污水综合排放标准(GB8978-1996) | （表4）第二类污染物最高允许排放浓度（1998年1月1日后建的单位）,一切排污单位 ,三级标准 | 污水总排口(WS-01) | pH值 | 2023-08-09 |  |  |  |  | 7.3 | 9 | 6 | 无量纲 | 否 |  |  | 是
|  |  | 化学药品原料药制造 |  | 污水综合排放标准(GB8978-1996) | （表4）第二类污染物最高允许排放浓度（1998年1月1日后建的单位）,其他排污单位,三级标准 | 污水总排口(WS-01) | 悬浮物 | 2023-08-09 |  |  |  |  | 12 | 400 |  | mg/L | 否 |  |  | 是
|  |  | 化学药品原料药制造 |  | 污水综合排放标准(GB8978-1996) | （表4）第二类污染物最高允许排放浓度（1998年1月1日后建的单位）,其他排污单位,三级标准 | 污水总排口(WS-01) | 五日生化需氧量（BOD5） | 2023-08-09 |  |  |  |  | 38.5 | 300 |  | mg/L | 否 |  |  | 是
|  |  | 化学药品原料药制造 |  | 南京绿叶制药有限公司排污许可证(91320100745351171H001P) | 南京绿叶制药有限公司排污许可证-废水 | 污水总排口(WS-01) | 色度 | 2023-08-09 |  |  |  |  | 30 | 64 |  | 倍 | 否 |  |  | 是
|  |  | 化学药品原料药制造 |  | 化学合成类制药工业水污染物排放标准(GB21904-2008) | （表3）水污染物特别排放限值,企业废水总排放口 | 污水总排口(WS-01) | 二氯甲烷 | 2023-08-09 |  |  |  |  | <0.001 |  |  | mg/L | 否 |  |  | 否
|  |  | 化学药品原料药制造 |  | 南京绿叶制药有限公司排污许可证(91320100745351171H001P) | 南京绿叶制药有限公司排污许可证-废水 | 污水总排口(WS-01) | 总氮 | 2023-08-09 |  |  |  |  | 6.52 | 70 |  | mg/L | 否 |  |  | 是
|  |  | 化学药品原料药制造 |  | 农田灌溉水质标准(GB5084-2005) | 表1农田灌溉用水水质基本控制项目标准值,非盐碱土地区 | 污水总排口(WS-01) | 全盐量 | 2023-08-09 |  |  |  |  | 353 |  |  | mg/L | 否 |  |  | 否
|  |  | 化学药品原料药制造 |  | 化学合成类制药工业水污染物排放标准(GB21904-2008) | （表3）水污染物特别排放限值,企业废水总排放口 | 污水总排口(WS-01) | 总有机碳 | 2023-08-09 |  |  |  |  | 21.8 |  |  | mg/L | 否 |  |  | 否
|  |  | 化学药品原料药制造 |  | 南京绿叶制药有限公司排污许可证(91320100745351171H001P) | 南京绿叶制药有限公司排污许可证-废水 | 污水总排口(WS-01) | 动植物油类 | 2023-08-09 |  |  |  |  | 0.20 | 100 |  | mg/L | 否 |  |  | 是
| 南京海融制药有限公司 | 水环境,大气环境,土壤污染监管 | 化学药品制剂制造 |  | 南京海融制药有限公司排污许可证(91320191339455768T001V) | 南京海融制药有限公司排污许可证-废水 | 污水总排口 | 五日生化需氧量（BOD5） | 2023-08-02 |  |  |  |  | 28.2 | 300 |  | mg/L | 否 |  |  | 是
|  | 水环境,大气环境,土壤污染监管 | 化学药品制剂制造 |  | 污水综合排放标准(GB8978-1996) | （表4）第二类污染物最高允许排放浓度（1998年1月1日后建的单位）,一切排污单位 ,一级标准 | 污水总排口 | 甲苯 | 2023-08-02 |  |  |  |  | <0.002 | 0.1 |  | mg/L | 否 |  |  | 是
|  | 水环境,大气环境,土壤污染监管 | 化学药品制剂制造 |  | 南京海融制药有限公司排污许可证(91320191339455768T001V) | 南京海融制药有限公司排污许可证-废水 | 污水总排口 | 悬浮物 | 2023-08-02 |  |  |  |  | 10 | 400 |  | mg/L | 否 |  |  | 是
|  | 水环境,大气环境,土壤污染监管 | 化学药品制剂制造 |  | 南京海融制药有限公司排污许可证(91320191339455768T001V) | 南京海融制药有限公司排污许可证-废水 | 污水总排口 | 色度 | 2023-08-02 |  |  |  |  | 20 |  |  | 倍 | 否 |  |  | 否
|  | 水环境,大气环境,土壤污染监管 | 化学药品制剂制造 |  | 南京海融制药有限公司排污许可证(91320191339455768T001V) | 南京海融制药有限公司排污许可证-废水 | 污水总排口 | 全盐量 | 2023-08-02 |  |  |  |  | 163 |  |  | mg/L | 否 |  |  | 否
|  | 水环境,大气环境,土壤污染监管 | 化学药品制剂制造 |  | 污水综合排放标准(GB8978-1996) | （表2）第二类污染物最高允许排放浓度（1997年12月31日之前建的单位）,其他排污单位,二级标准 | 污水总排口 | pH值 | 2023-08-02 |  |  |  |  | 7.9 | 9 | 6 | 无量纲 | 否 |  |  | 是
|  | 水环境,大气环境,土壤污染监管 | 化学药品制剂制造 |  | 南京海融制药有限公司排污许可证(91320191339455768T001V) | 南京海融制药有限公司排污许可证-废水 | 污水总排口 | 总氮 | 2023-08-02 |  |  |  |  | 3.60 | 70 |  | mg/L | 否 |  |  | 是
|  | 水环境,大气环境,土壤污染监管 | 化学药品制剂制造 |  | 污水综合排放标准(GB8978-1996) | （表2）第二类污染物最高允许排放浓度（1997年12月31日之前建的单位）,其他排污单位,三级标准 | 污水总排口 | 阴离子表面活性剂（LAS） | 2023-08-02 |  |  |  |  | 0.091 | 20 |  | mg/L | 否 |  |  | 是
|  | 水环境,大气环境,土壤污染监管 | 化学药品制剂制造 |  | 南京海融制药有限公司排污许可证(91320191339455768T001V) | 南京海融制药有限公司排污许可证-废水 | 污水总排口 | 氨氮 | 2023-08-02 |  |  |  |  | 0.786 | 45 |  | mg/L | 否 |  |  | 是
|  | 水环境,大气环境,土壤污染监管 | 化学药品制剂制造 |  | 南京海融制药有限公司排污许可证(91320191339455768T001V) | 南京海融制药有限公司排污许可证-废水 | 污水总排口 | 总磷 | 2023-08-02 |  |  |  |  | 0.19 | 8 |  | mg/L | 否 |  |  | 是
|  | 水环境,大气环境,土壤污染监管 | 化学药品制剂制造 |  | 南京海融制药有限公司排污许可证(91320191339455768T001V) | 南京海融制药有限公司排污许可证-废水 | 污水总排口 | 总有机碳 | 2023-08-02 |  |  |  |  | 16.7 | 20 |  | mg/L | 否 |  |  | 是
|  | 水环境,大气环境,土壤污染监管 | 化学药品制剂制造 |  | 南京海融制药有限公司排污许可证(91320191339455768T001V) | 南京海融制药有限公司排污许可证-废水 | 污水总排口 | 化学需氧量 | 2023-08-02 |  |  |  |  | 97 | 500 |  | mg/L | 否 |  |  | 是
| 中航工业南京伺服控制系统有限公司 |  | 其他未列明制造业 |  | 污水综合排放标准(GB8978-1996) | （表2）第二类污染物最高允许排放浓度（1997年12月31日之前建的单位）,医药原料药、染料、石油化工工业,二级标准 | 污水总排口(DW001) | 氨氮（NH3-N） | 2023-08-09 |  |  |  |  | 3.77 | 45 |  | mg/L | 否 |  |  | 是
|  |  | 其他未列明制造业 |  | 污水综合排放标准(GB8978-1996) | （表2）第二类污染物最高允许排放浓度（1997年12月31日之前建的单位）,其他排污单位,三级标准 | 污水总排口(DW001) | 悬浮物 | 2023-08-09 |  |  |  |  | 11 | 400 |  | mg/L | 否 |  |  | 是
|  |  | 其他未列明制造业 |  | 污水排入城镇下水道水质标准(GB/T31962-2015) | 污水排入城镇下水道水质控制项目限值,A级 | 污水总排口(DW001) | 总氮（以N计） | 2023-08-09 |  |  |  |  | 7.28 | 70 |  | mg/L | 否 |  |  | 是
|  |  | 其他未列明制造业 |  | 污水综合排放标准(GB8978-1996) | （表2）第二类污染物最高允许排放浓度（1997年12月31日之前建的单位）,其他排污单位,二级标准 | 污水总排口(DW001) | pH值 | 2023-08-09 |  |  |  |  | 7.4 | 9 | 6 | 无量纲 | 否 |  |  | 是
|  |  | 其他未列明制造业 |  | 污水综合排放标准(GB8978-1996) | （表2）第二类污染物最高允许排放浓度（1997年12月31日之前建的单位）,其他排污单位,三级标准 | 污水总排口(DW001) | 化学需氧量 | 2023-08-09 |  |  |  |  | 37 | 500 |  | mg/L | 否 |  |  | 是
|  |  | 其他未列明制造业 |  | 污水排入城镇下水道水质标准(GB/T31962-2015) | 污水排入城镇下水道水质控制项目限值,C级 | 污水总排口(DW001) | 总磷（以P计） | 2023-08-09 |  |  |  |  | 0.51 | 5 |  | mg/L | 否 |  |  | 是
| 江苏威凯尔医药科技有限公司 |  | 医疗用品及器材批发 |  | 污水排入城镇下水道水质标准(GB/T31962-2015) | 污水排入城镇下水道水质控制项目限值,A级 | 废水排放口(DW001) | 石油类 | 2023-08-10 |  |  |  |  | 0.09 | 15 |  | mg/L | 否 |  |  | 是
|  |  | 医疗用品及器材批发 |  | 污水排入城镇下水道水质标准(GB/T31962-2015) | 污水排入城镇下水道水质控制项目限值,A级 | 废水排放口(DW001) | 氨氮（NH3-N） | 2023-08-10 |  |  |  |  | 20.5 | 45 |  | mg/L | 否 |  |  | 是
|  |  | 医疗用品及器材批发 |  | 污水综合排放标准(GB8978-1996) | （表4）第二类污染物最高允许排放浓度（1998年1月1日后建的单位）,一切排污单位 ,一级标准 | 废水排放口(DW001) | 氯苯 | 2023-08-10 |  |  |  |  | 0.0016 | 0.2 |  | mg/L | 否 |  |  | 是
|  |  | 医疗用品及器材批发 |  | 污水综合排放标准(GB8978-1996) | （表4）第二类污染物最高允许排放浓度（1998年1月1日后建的单位）,一切排污单位 ,一级标准 | 废水排放口(DW001) | 甲苯 | 2023-08-10 |  |  |  |  | <0.0014 | 0.1 |  | mg/L | 否 |  |  | 是
|  |  | 医疗用品及器材批发 |  | 污水综合排放标准(GB8978-1996) | （表4）第二类污染物最高允许排放浓度（1998年1月1日后建的单位）,其他排污单位,三级标准 | 废水排放口(DW001) | 五日生化需氧量（BOD5） | 2023-08-10 |  |  |  |  | 6.7 | 300 |  | mg/L | 否 |  |  | 是
|  |  | 医疗用品及器材批发 |  | 污水排入城镇下水道水质标准(GB/T31962-2015) | 污水排入城镇下水道水质控制项目限值,B级 | 废水排放口(DW001) | 总磷（以P计） | 2023-08-10 |  |  |  |  | 0.63 | 8 |  | mg/L | 否 |  |  | 是
|  |  | 医疗用品及器材批发 |  | 污水综合排放标准(GB8978-1996) | （表4）第二类污染物最高允许排放浓度（1998年1月1日后建的单位）,其他排污单位,三级标准 | 废水排放口(DW001) | 化学需氧量 | 2023-08-10 |  |  |  |  | 24 | 500 |  | mg/L | 否 |  |  | 是
|  |  | 医疗用品及器材批发 |  | 污水综合排放标准(GB8978-1996) | （表4）第二类污染物最高允许排放浓度（1998年1月1日后建的单位）,其他排污单位,三级标准 | 废水排放口(DW001) | 悬浮物 | 2023-08-10 |  |  |  |  | 11 | 400 |  | mg/L | 否 |  |  | 是
|  |  | 医疗用品及器材批发 |  | 化学工业水污染物排放标准(DB 32/939-2020) | 表1 企业主要水污染物排放限值,直接排放,一切排污单位 | 废水排放口(DW001) | 全盐量 | 2023-08-10 |  |  |  |  | 341 | 5000 |  | mg/L | 否 |  |  | 是
|  |  | 医疗用品及器材批发 |  | 地下水水质标准(DZ/T 0290-2015) | 表2地下水水质非常规指标及限值,I类 | 废水排放口(DW001) | 二氯甲烷 | 2023-08-10 |  |  |  |  | 0.0097 | 1 |  | mg/L | 否 |  |  | 是
|  |  | 医疗用品及器材批发 |  | 污水综合排放标准(GB8978-1996) | （表4）第二类污染物最高允许排放浓度（1998年1月1日后建的单位）,一切排污单位 ,三级标准 | 废水排放口(DW001) | pH值 | 2023-08-10 |  |  |  |  | 7.8 | 9 | 6 | 无量纲 | 否 |  |  | 是
|  |  | 医疗用品及器材批发 |  | 污水排入城镇下水道水质标准(CJ343-2010) | 现有企业,B等级 | 废水排放口(DW001) | 总氮 | 2023-08-10 |  |  |  |  | 31.4 | 70 |  | mg/L | 否 |  |  | 是