## 废水比对
任务名称 | 企业名称 | 名录类别 | 行业类别 | 执行标准名称 | 执行标准条目名称 | 监测点 | 监测项目 | 监测日期 | 样品类型 | 手动监测值 | 自动监测值 | 比对结果 | 技术要求
南京经济技术开发区2023年7月监督监测 | 博西华电器（江苏）有限公司 | 水环境,环境风险管控 | 家用电力器具制造 | 污水综合排放标准(GB8978-1996) | （表4）第二类污染物最高允许排放浓度（1998年1月1日后建的单位）,其他排污单位,三级标准 | 废水总排口 | 化学需氧量 | 2023-07-25 | 实际样 | 25 | 23 | -2mg/L | 绝对误差不超过±5mg/L
南京经济技术开发区2023年7月监督监测 | 博西华电器（江苏）有限公司 | 水环境,环境风险管控 | 家用电力器具制造 | 污水综合排放标准(GB8978-1996) | （表4）第二类污染物最高允许排放浓度（1998年1月1日后建的单位）,其他排污单位,三级标准 | 废水总排口 | 化学需氧量 | 2023-07-25 | 实际样 | 25 | 22 | -3mg/L | 绝对误差不超过±5mg/L
南京经济技术开发区2023年7月监督监测 | 博西华电器（江苏）有限公司 | 水环境,环境风险管控 | 家用电力器具制造 | 污水综合排放标准(GB8978-1996) | （表4）第二类污染物最高允许排放浓度（1998年1月1日后建的单位）,其他排污单位,三级标准 | 废水总排口 | 化学需氧量 | 2023-07-25 | 实际样 | 25 | 23 | -2mg/L | 绝对误差不超过±5mg/L
南京经济技术开发区2023年7月监督监测 | 博西华电器（江苏）有限公司 | 水环境,环境风险管控 | 家用电力器具制造 | 污水综合排放标准(GB8978-1996) | （表4）第二类污染物最高允许排放浓度（1998年1月1日后建的单位）,其他排污单位,三级标准 | 废水总排口 | 化学需氧量 | 2023-07-25 | 标准样 | 500 | 513 | 2.6% | 相对误差不超过±10%
南京经济技术开发区2023年7月监督监测 | 博西华电器（江苏）有限公司 | 水环境,环境风险管控 | 家用电力器具制造 | 污水排入城镇下水道水质标准(GB/T31962-2015) | 污水排入城镇下水道水质控制项目限值,A级 | 废水总排口 | 氨氮（NH3-N） | 2023-07-25 | 实际样 | 1.52 | 1.51 | -0.01mg/L | 绝对误差不超过±0.3mg/L
南京经济技术开发区2023年7月监督监测 | 博西华电器（江苏）有限公司 | 水环境,环境风险管控 | 家用电力器具制造 | 污水排入城镇下水道水质标准(GB/T31962-2015) | 污水排入城镇下水道水质控制项目限值,A级 | 废水总排口 | 氨氮（NH3-N） | 2023-07-25 | 实际样 | 1.52 | 1.52 | 0mg/L | 绝对误差不超过±0.3mg/L
南京经济技术开发区2023年7月监督监测 | 博西华电器（江苏）有限公司 | 水环境,环境风险管控 | 家用电力器具制造 | 污水排入城镇下水道水质标准(GB/T31962-2015) | 污水排入城镇下水道水质控制项目限值,A级 | 废水总排口 | 氨氮（NH3-N） | 2023-07-25 | 实际样 | 1.52 | 1.37 | -0.15mg/L | 绝对误差不超过±0.3mg/L
南京经济技术开发区2023年7月监督监测 | 博西华电器（江苏）有限公司 | 水环境,环境风险管控 | 家用电力器具制造 | 污水排入城镇下水道水质标准(GB/T31962-2015) | 污水排入城镇下水道水质控制项目限值,A级 | 废水总排口 | 氨氮（NH3-N） | 2023-07-25 | 标准样 | 40.7 | 38.0 | -6.63% | 相对误差不超过±10%
南京经济技术开发区2023年7月监督监测 | 博西华电器（江苏）有限公司 | 水环境,环境风险管控 | 家用电力器具制造 | 污水综合排放标准(GB8978-1996) | （表4）第二类污染物最高允许排放浓度（1998年1月1日后建的单位）,一切排污单位 ,二级标准 | 废水总排口 | pH值 | 2023-07-25 | 实际样 | 7.22 | 7.35 | 0.13pH | 绝对误差不超过±0.5pH

## 废气排放
任务名称 | 企业名称 | 名录类别 | 行业类别 | 执行标准名称 | 执行标准条目名称 | 监测点 | 监测项目 | 监测日期 | 流量(m³/h) | 温度(°C) | 湿度(%) | 含氧量(%) | 流速(m/s) | 生产负荷(%) | 实测浓度 | 折算浓度 | 上限 | 下限 | 单位 | 是否超标 | 超标倍数 | 备注 | 是否有评价限值
南京经济技术开发区2023年7月监督监测 | 南京正大天晴制药有限公司新厂 |  | 化学药品制剂制造 | 制药工业大气污染物排放标准(DB 32/4042—2021) | 有组织废气 | 废气排口FQ-04(FQ-04) | 颗粒物 | 2023-07-18 | [6 empty] | 1.7 | 1.7 | 15 |  | mg/m3 | 否 |  |  | 是
南京经济技术开发区2023年7月监督监测 | 南京正大天晴制药有限公司新厂 |  | 化学药品制剂制造 | 制药工业大气污染物排放标准(DB 32/4042—2021) | 有组织废气 | 废气排口FQ-05(FQ-05) | 颗粒物 | 2023-07-18 | [6 empty] | 1.5 | 1.5 | 15 |  | mg/m3 | 否 |  |  | 是
南京经济技术开发区2023年7月监督监测 | 南京正大天晴制药有限公司新厂 |  | 化学药品制剂制造 | 制药工业大气污染物排放标准(DB 32/4042—2021) | 有组织废气 | 废气排口FQ-09(废气排口FQ-09) | 非甲烷总烃 | 2023-07-18 | [6 empty] | 3.19 | 3.19 | 60 |  | mg/m3 | 否 |  |  | 是
南京经济技术开发区2023年7月监督监测 | 乐金显示（南京）有限公司 | 水环境,大气环境,环境风险管控 | 显示器件制造 | 《江苏省大气污染物综合排放标准》(DB32/4041-2021) | 表 1 大气污染物有组织排放限值,其他,最高允许排放浓度 | N4顶楼P1排口 | 非甲烷总烃 | 2023-07-27 | [6 empty] | 2.00 | 2.00 | 60 |  | mg/m3 | 否 |  |  | 是
南京经济技术开发区2023年7月监督监测 | 乐金显示（南京）有限公司 | 水环境,大气环境,环境风险管控 | 显示器件制造 | 江苏省大气综合排放标准(DB32/4041-2021) | 表1 大气污染物有组织排放限值 | N3工厂车间废气排口(MF001) | 非甲烷总烃 | 2023-07-26 | [6 empty] | 1.39 | 1.39 | 60 |  | mg/m3 | 否 |  |  | 是
南京经济技术开发区2023年7月监督监测 | 杉金光电（南京）有限公司 | 水环境,大气环境,环境风险管控 | 光电子器件制造 | 恶臭污染物排放标准(GB14554-93) | （表2）恶臭污染物排放标准值,排气筒高度15m | 污水站吸附塔1# | 臭气浓度 | 2023-07-25 | [6 empty] | 151 | 151 | 2000 |  | 无量纲 | 否 |  |  | 是
南京经济技术开发区2023年7月监督监测 | 杉金光电（南京）有限公司 | 水环境,大气环境,环境风险管控 | 光电子器件制造 | 恶臭污染物排放标准(GB14554-93) | （表2）恶臭污染物排放标准值,排气筒高度15m | 污水站吸附塔1# | 氨 | 2023-07-25 | [6 empty] | 0.0108 | 0.0108 | 4.9 |  | kg/h | 否 |  |  | 是
南京经济技术开发区2023年7月监督监测 | 杉金光电（南京）有限公司 | 水环境,大气环境,环境风险管控 | 光电子器件制造 | 恶臭污染物排放标准(GB14554-93) | （表2）恶臭污染物排放标准值,排气筒高度15m | 污水站吸附塔1# | 硫化氢 | 2023-07-25 | [6 empty] | 0.000161 | 0.000161 | 0.33 |  | kg/h | 否 |  |  | 是
南京经济技术开发区2023年7月监督监测 | 杉金光电（南京）有限公司 | 水环境,大气环境,环境风险管控 | 光电子器件制造 | 《江苏省大气污染物综合排放标准》(DB32/4041-2021) | 表 1 大气污染物有组织排放限值,其他,最高允许排放浓度 | 污水站吸附塔2# | 硫酸雾 | 2023-07-20 | [6 empty] | 0.76 | 0.76 | 5 |  | mg/m3 | 否 |  |  | 是
南京经济技术开发区2023年7月监督监测 | 杉金光电（南京）有限公司 | 水环境,大气环境,环境风险管控 | 光电子器件制造 | 《江苏省大气污染物综合排放标准》(DB32/4041-2021) | 表 1 大气污染物有组织排放限值,其他,最高允许排放浓度 | 光学延伸吸附塔4# | 非甲烷总烃 | 2023-07-24 | [6 empty] | 1.98 | 1.98 | 60 |  | mg/m3 | 否 |  |  | 是
南京经济技术开发区2023年7月监督监测 | 杉金光电（南京）有限公司 | 水环境,大气环境,环境风险管控 | 光电子器件制造 | 《江苏省大气污染物综合排放标准》(DB32/4041-2021) | 表 1 大气污染物有组织排放限值,其他,最高允许排放浓度 | 后工程裁切 | 颗粒物 | 2023-07-24 | [6 empty] | 1.6 | 1.6 | 20 |  | mg/m3 | 否 |  |  | 是
南京经济技术开发区2023年7月监督监测 | 杉金光电（南京）有限公司 | 水环境,大气环境,环境风险管控 | 光电子器件制造 | 《江苏省大气污染物综合排放标准》(DB32/4041-2021) | 表 1 大气污染物有组织排放限值,其他,最高允许排放浓度 | 后工程裁切 | 非甲烷总烃 | 2023-07-24 | [6 empty] | 4.30 | 4.30 | 60 |  | mg/m3 | 否 |  |  | 是
南京经济技术开发区2023年7月监督监测 | 杉金光电（南京）有限公司 | 水环境,大气环境,环境风险管控 | 光电子器件制造 | 《江苏省大气污染物综合排放标准》(DB32/4041-2021) | 表 1 大气污染物有组织排放限值,其他,最高允许排放浓度 | 布袋除尘器2# | 颗粒物 | 2023-07-20 | [6 empty] | 1.9 | 1.9 | 20 |  | mg/m3 | 否 |  |  | 是

## 废水排放
任务名称 | 企业名称 | 名录类别 | 行业类别 | 受纳水体 | 执行标准名称 | 执行标准条目名称 | 监测点 | 监测项目 | 监测日期 | 流量(m³/s) | 水温(°C) | 生产负荷(%) | 进口浓度 | 排放浓度 | 上限 | 下限 | 单位 | 是否超标 | 超标倍数 | 备注 | 是否有评价限值
南京经济技术开发区2023年7月监督监测 | 江苏金翔石油化工有限公司 | 地下水,大气环境,土壤污染监管 | 油气仓储 |  | 污水综合排放标准(GB8978-1996) | （表4）第二类污染物最高允许排放浓度（1998年1月1日后建的单位）,一切排污单位 ,三级标准 | 废水总排口 | 石油类 | 2023-07-28 |  |  |  |  | 0.65 | 20 |  | mg/L | 否 |  |  | 是
南京经济技术开发区2023年7月监督监测 | 南京港（集团）有限公司新生圩港务分公司 |  | 货运港口 |  | 污水综合排放标准(GB8978-1996) | （表4）第二类污染物最高允许排放浓度（1998年1月1日后建的单位）,一切排污单位 ,三级标准 | 废水总排口(DW001) | 石油类 | 2023-07-31 |  |  |  |  | <0.06 | 20 |  | mg/L | 否 |  |  | 是
南京经济技术开发区2023年7月监督监测 | 博西华电器（江苏）有限公司 | 水环境,环境风险管控 | 家用电力器具制造 |  | 污水综合排放标准(GB8978-1996) | （表4）第二类污染物最高允许排放浓度（1998年1月1日后建的单位）,其他排污单位,三级标准 | 废水总排口(1) | 氟化物 | 2023-07-25 |  |  |  |  | 0.450 | 20 |  | mg/L | 否 |  |  | 是
南京经济技术开发区2023年7月监督监测 | 博西华电器（江苏）有限公司 | 水环境,环境风险管控 | 家用电力器具制造 |  | 污水综合排放标准(GB8978-1996) | （表4）第二类污染物最高允许排放浓度（1998年1月1日后建的单位）,其他排污单位,三级标准 | 废水总排口(1) | 化学需氧量 | 2023-07-25 |  |  |  |  | 25 | 500 |  | mg/L | 否 |  |  | 是
南京经济技术开发区2023年7月监督监测 | 博西华电器（江苏）有限公司 | 水环境,环境风险管控 | 家用电力器具制造 |  | 污水综合排放标准(GB8978-1996) | （表4）第二类污染物最高允许排放浓度（1998年1月1日后建的单位）,其他排污单位,三级标准 | 废水总排口(1) | 悬浮物 | 2023-07-25 |  |  |  |  | 16 | 400 |  | mg/L | 否 |  |  | 是
南京经济技术开发区2023年7月监督监测 | 博西华电器（江苏）有限公司 | 水环境,环境风险管控 | 家用电力器具制造 |  | 污水排入城镇下水道水质标准(GB/T31962-2015) | 污水排入城镇下水道水质控制项目限值,B级 | 废水总排口(1) | 氨氮（NH3-N） | 2023-07-25 |  |  |  |  | 0.789 | 45 |  | mg/L | 否 |  |  | 是
南京经济技术开发区2023年7月监督监测 | 博西华电器（江苏）有限公司 | 水环境,环境风险管控 | 家用电力器具制造 |  | 污水排入城镇下水道水质标准(GB/T31962-2015) | 污水排入城镇下水道水质控制项目限值,B级 | 废水总排口(1) | 总磷（以P计） | 2023-07-25 |  |  |  |  | 0.47 | 8 |  | mg/L | 否 |  |  | 是
南京经济技术开发区2023年7月监督监测 | 博西华电器（江苏）有限公司 | 水环境,环境风险管控 | 家用电力器具制造 |  | 污水综合排放标准(GB8978-1996) | （表4）第二类污染物最高允许排放浓度（1998年1月1日后建的单位）,一切排污单位 ,三级标准 | 废水总排口(1) | pH值 | 2023-07-25 |  |  |  |  | 7.22 | 9 | 6 | 无量纲 | 否 |  |  | 是
南京经济技术开发区2023年7月监督监测 | 乐金显示（南京）有限公司 | 水环境,大气环境,环境风险管控 | 显示器件制造 |  | 污水综合排放标准(GB8978-1996) | （表4）第二类污染物最高允许排放浓度（1998年1月1日后建的单位）,一切排污单位 ,三级标准 | 废水总排(1) | 总锌 | 2023-07-27 |  |  |  |  | <0.05 | 5.0 |  | mg/L | 否 |  |  | 是
南京经济技术开发区2023年7月监督监测 | 乐金显示（南京）有限公司 | 水环境,大气环境,环境风险管控 | 显示器件制造 |  | 污水综合排放标准(GB8978-1996) | （表4）第二类污染物最高允许排放浓度（1998年1月1日后建的单位）,一切排污单位 ,三级标准 | 废水总排(1) | 阴离子表面活性剂（LAS） | 2023-07-27 |  |  |  |  | 0.139 | 20 |  | mg/L | 否 |  |  | 是
南京经济技术开发区2023年7月监督监测 | 乐金显示（南京）有限公司 | 水环境,大气环境,环境风险管控 | 显示器件制造 |  | 污水综合排放标准(GB8978-1996) | （表4）第二类污染物最高允许排放浓度（1998年1月1日后建的单位）,一切排污单位 ,三级标准 | 废水总排(1) | 总铜 | 2023-07-27 |  |  |  |  | <0.05 | 2.0 |  | mg/L | 否 |  |  | 是
南京经济技术开发区2023年7月监督监测 | 乐金显示（南京）有限公司 | 水环境,大气环境,环境风险管控 | 显示器件制造 |  | 污水综合排放标准(GB8978-1996) | （表4）第二类污染物最高允许排放浓度（1998年1月1日后建的单位）,一切排污单位 ,三级标准 | 废水总排(1) | 动植物油 | 2023-07-26 |  |  |  |  | 3.53 | 100 |  | mg/L | 否 |  |  | 是
南京经济技术开发区2023年7月监督监测 | 乐金显示（南京）有限公司 | 水环境,大气环境,环境风险管控 | 显示器件制造 |  | 污水综合排放标准(GB8978-1996) | （表4）第二类污染物最高允许排放浓度（1998年1月1日后建的单位）,一切排污单位 ,三级标准 | 废水总排(1) | 石油类 | 2023-07-26 |  |  |  |  | <0.06 | 20 |  | mg/L | 否 |  |  | 是
南京经济技术开发区2023年7月监督监测 | 杉金光电（南京）有限公司 | 水环境,大气环境,环境风险管控 | 光电子器件制造 |  | 电子工业水污染物排放标准(GB 39731-2020) | 表1 水污染物排放限值,间接排放 | 本厂废水总排口(1) | 总磷 | 2023-07-20 |  |  |  |  | 0.10 | 8.0 |  | mg/L | 否 |  |  | 是
南京经济技术开发区2023年7月监督监测 | 杉金光电（南京）有限公司 | 水环境,大气环境,环境风险管控 | 光电子器件制造 |  | 电子工业水污染物排放标准(GB 39731-2020) | 表1 水污染物排放限值,间接排放 | 本厂废水总排口(1) | 化学需氧量 | 2023-07-20 |  |  |  |  | 218 | 500 |  | mg/L | 否 |  |  | 是
南京经济技术开发区2023年7月监督监测 | 杉金光电（南京）有限公司 | 水环境,大气环境,环境风险管控 | 光电子器件制造 |  | 电子工业水污染物排放标准(GB 39731-2020) | 表1 水污染物排放限值,间接排放 | 本厂废水总排口(1) | pH值 | 2023-07-20 |  |  |  |  | 7.43 | 9.0 | 6.0 | 无量纲 | 否 |  |  | 是
南京经济技术开发区2023年7月监督监测 | 杉金光电（南京）有限公司 | 水环境,大气环境,环境风险管控 | 光电子器件制造 |  | 电子工业水污染物排放标准(GB 39731-2020) | 表1 水污染物排放限值,间接排放 | 本厂废水总排口(1) | 氨氮 | 2023-07-20 |  |  |  |  | 1.24 | 45 |  | mg/L | 否 |  |  | 是
南京经济技术开发区2023年7月监督监测 | 杉金光电（南京）有限公司 | 水环境,大气环境,环境风险管控 | 光电子器件制造 |  | 电子工业水污染物排放标准(GB 39731-2020) | 表1 水污染物排放限值,间接排放 | 本厂废水总排口(1) | 氟化物 | 2023-07-20 |  |  |  |  | 0.224 | 20 |  | mg/L | 否 |  |  | 是
南京经济技术开发区2023年7月监督监测 | 杉金光电（南京）有限公司 | 水环境,大气环境,环境风险管控 | 光电子器件制造 |  | 电子工业水污染物排放标准(GB 39731-2020) | 表1 水污染物排放限值,间接排放 | 本厂废水总排口(1) | 悬浮物 | 2023-07-20 |  |  |  |  | 41 | 400 |  | mg/L | 否 |  |  | 是

## 无组织
任务名称 | 企业名称 | 名录类别 | 行业类别 | 执行标准名称 | 执行标准条目名称 | 监测点 | 监测项目 | 监测日期 | 风向 | 风速（m/s） | 温度(℃) | 压力（kPa） | 排放浓度 | 上限 | 下限 | 单位 | 是否超标 | 超标倍数 | 备注
南京经济技术开发区2023年7月监督监测 | 江苏嘉汇再生资源利用有限公司 |  | 再生物资回收与批发 | 《大气污染物综合排放标准》(DB 32/4041-2021) | 无组织废气 | W4 | 硫酸雾 | 2023-07-19 |  |  |  |  | 0.016 | 0.3 |  | mg/m3 | 否
南京经济技术开发区2023年7月监督监测 | 江苏嘉汇再生资源利用有限公司 |  | 再生物资回收与批发 | 大气污染物综合排放标准(GB16297-1996) | （表2）新污染源大气污染物排放限值（1997年1月1日起）,无组织排放监控浓度限值,通用 | W4 | 铅及其化合物 | 2023-07-19 |  |  |  |  | 0.000229 | 0.0060 |  | mg/m3 | 否
南京经济技术开发区2023年7月监督监测 | 江苏嘉汇再生资源利用有限公司 |  | 再生物资回收与批发 | 《大气污染物综合排放标准》(DB 32/4041-2021) | 无组织废气 | W2 | 硫酸雾 | 2023-07-19 |  |  |  |  | 0.015 | 0.3 |  | mg/m3 | 否
南京经济技术开发区2023年7月监督监测 | 江苏嘉汇再生资源利用有限公司 |  | 再生物资回收与批发 | 大气污染物综合排放标准(GB16297-1996) | （表2）新污染源大气污染物排放限值（1997年1月1日起）,无组织排放监控浓度限值,通用 | W2 | 铅及其化合物 | 2023-07-19 |  |  |  |  | 0.000891 | 0.0060 |  | mg/m3 | 否
南京经济技术开发区2023年7月监督监测 | 江苏嘉汇再生资源利用有限公司 |  | 再生物资回收与批发 | 大气污染物综合排放标准(GB16297-1996) | （表2）新污染源大气污染物排放限值（1997年1月1日起）,无组织排放监控浓度限值,通用 | W3 | 铅及其化合物 | 2023-07-19 |  |  |  |  | 0.000317 | 0.0060 |  | mg/m3 | 否
南京经济技术开发区2023年7月监督监测 | 江苏嘉汇再生资源利用有限公司 |  | 再生物资回收与批发 | 《大气污染物综合排放标准》(DB 32/4041-2021) | 无组织废气 | W3 | 硫酸雾 | 2023-07-19 |  |  |  |  | 0.014 | 0.3 |  | mg/m3 | 否
南京经济技术开发区2023年7月监督监测 | 江苏嘉汇再生资源利用有限公司 |  | 再生物资回收与批发 | 大气污染物综合排放标准(GB16297-1996) | （表2）新污染源大气污染物排放限值（1997年1月1日起）,无组织排放监控浓度限值,通用 | W1 | 铅及其化合物 | 2023-07-19 |  |  |  |  | 0.0000345 | 0.0060 |  | mg/m3 | 否
南京经济技术开发区2023年7月监督监测 | 江苏嘉汇再生资源利用有限公司 |  | 再生物资回收与批发 | 《大气污染物综合排放标准》(DB 32/4041-2021) | 无组织废气 | W1 | 硫酸雾 | 2023-07-19 |  |  |  |  | 0.013 | 0.3 |  | mg/m3 | 否
南京经济技术开发区2023年7月监督监测 | 江苏金翔石油化工有限公司 | 地下水,大气环境,土壤污染监管 | 油气仓储 | 江苏省地方标准大气污染物综合排放标准(DB32/4041-2021) | 表3 单位边界大气污染物排放监控浓度限值 | 下风向3 | 非甲烷总烃 | 2023-07-19 |  |  |  |  | 1.25 | 4 |  | mg/m3 | 否
南京经济技术开发区2023年7月监督监测 | 江苏金翔石油化工有限公司 | 地下水,大气环境,土壤污染监管 | 油气仓储 | 江苏省地方标准大气污染物综合排放标准(DB32/4041-2021) | 表3 单位边界大气污染物排放监控浓度限值 | 下风向2 | 非甲烷总烃 | 2023-07-19 |  |  |  |  | 1.44 | 4 |  | mg/m3 | 否
南京经济技术开发区2023年7月监督监测 | 江苏金翔石油化工有限公司 | 地下水,大气环境,土壤污染监管 | 油气仓储 | 江苏省地方标准大气污染物综合排放标准(DB32/4041-2021) | 表3 单位边界大气污染物排放监控浓度限值 | 上风向1 | 非甲烷总烃 | 2023-07-19 |  |  |  |  | 0.84 | 4 |  | mg/m3 | 否
南京经济技术开发区2023年7月监督监测 | 江苏金翔石油化工有限公司 | 地下水,大气环境,土壤污染监管 | 油气仓储 | 江苏省地方标准大气污染物综合排放标准(DB32/4041-2021) | 表3 单位边界大气污染物排放监控浓度限值 | 下风向4 | 非甲烷总烃 | 2023-07-19 |  |  |  |  | 1.49 | 4 |  | mg/m3 | 否
南京经济技术开发区2023年7月监督监测 | 江苏金翔石油化工有限公司 | 地下水,大气环境,土壤污染监管 | 油气仓储 | 江苏省大气综合排放标准(DB32/4041-2021) | 表2 厂区内VOCs无组织排放限值 | 装车台外1米 | NMHC | 2023-07-19 |  |  |  |  | 1.32 | 6 |  | mg/m3 | 否
南京经济技术开发区2023年7月监督监测 | 南京港（集团）有限公司新生圩港务分公司 |  | 货运港口 | 江苏省地方标准大气污染物综合排放标准(DB32/4041-2021) | 表3 单位边界大气污染物排放监控浓度限值 | 下风向2 | 氮氧化物 | 2023-07-31 |  |  |  |  | 0.026 | 0.12 |  | mg/m3 | 否
南京经济技术开发区2023年7月监督监测 | 南京港（集团）有限公司新生圩港务分公司 |  | 货运港口 | 江苏省地方标准大气污染物综合排放标准(DB32/4041-2021) | 表3 单位边界大气污染物排放监控浓度限值 | 下风向4 | 氮氧化物 | 2023-07-31 |  |  |  |  | 0.030 | 0.12 |  | mg/m3 | 否
南京经济技术开发区2023年7月监督监测 | 南京港（集团）有限公司新生圩港务分公司 |  | 货运港口 | 江苏省地方标准大气污染物综合排放标准(DB32/4041-2021) | 表3 单位边界大气污染物排放监控浓度限值 | 上风向1 | 氮氧化物 | 2023-07-31 |  |  |  |  | 0.020 | 0.12 |  | mg/m3 | 否
南京经济技术开发区2023年7月监督监测 | 南京港（集团）有限公司新生圩港务分公司 |  | 货运港口 | 江苏省地方标准大气污染物综合排放标准(DB32/4041-2021) | 表3 单位边界大气污染物排放监控浓度限值 | 下风向3 | 氮氧化物 | 2023-07-31 |  |  |  |  | 0.027 | 0.12 |  | mg/m3 | 否
南京经济技术开发区2023年7月监督监测 | 南京夏普电子有限公司 | 水环境 | 显示器件制造 | 江苏省地方标准大气污染物综合排放标准(DB32/4041-2021) | 表3 单位边界大气污染物排放监控浓度限值 | 下风向4 | 非甲烷总烃 | 2023-07-19 |  |  |  |  | 0.78 | 4 |  | mg/m3 | 否
南京经济技术开发区2023年7月监督监测 | 南京夏普电子有限公司 | 水环境 | 显示器件制造 | 江苏省地方标准大气污染物综合排放标准(DB32/4041-2021) | 表3 单位边界大气污染物排放监控浓度限值 | 下风向2 | 非甲烷总烃 | 2023-07-19 |  |  |  |  | 0.82 | 4 |  | mg/m3 | 否
南京经济技术开发区2023年7月监督监测 | 南京夏普电子有限公司 | 水环境 | 显示器件制造 | 江苏省地方标准大气污染物综合排放标准(DB32/4041-2021) | 表3 单位边界大气污染物排放监控浓度限值 | 下风向3 | 非甲烷总烃 | 2023-07-19 |  |  |  |  | 0.79 | 4 |  | mg/m3 | 否
南京经济技术开发区2023年7月监督监测 | 南京夏普电子有限公司 | 水环境 | 显示器件制造 | 江苏省大气综合排放标准(DB32/4041-2021) | 表2 厂区内VOCs无组织排放限值 | 回流焊车间歪1米处 | NMHC | 2023-07-19 |  |  |  |  | 1.22 | 6 |  | mg/m3 | 否
南京经济技术开发区2023年7月监督监测 | 南京夏普电子有限公司 | 水环境 | 显示器件制造 | 江苏省地方标准大气污染物综合排放标准(DB32/4041-2021) | 表3 单位边界大气污染物排放监控浓度限值 | 上风向1 | 非甲烷总烃 | 2023-07-19 |  |  |  |  | 0.66 | 4 |  | mg/m3 | 否
南京经济技术开发区2023年7月监督监测 | 南京中石油联安石化有限公司 | 大气环境,环境风险管控 | 油气仓储 | 江苏省地方标准大气污染物综合排放标准(DB32/4041—2021) | 表二 | 下风向监测点Q4 | 非甲烷总烃 | 2023-07-31 |  |  |  |  | 1.24 | 4 |  | mg/m3 | 否
南京经济技术开发区2023年7月监督监测 | 南京中石油联安石化有限公司 | 大气环境,环境风险管控 | 油气仓储 | 江苏省地方标准大气污染物综合排放标准(DB32/4041—2021) | 表二 | 下风向监测点Q3 | 非甲烷总烃 | 2023-07-31 |  |  |  |  | 1.30 | 4 |  | mg/m3 | 否
南京经济技术开发区2023年7月监督监测 | 南京中石油联安石化有限公司 | 大气环境,环境风险管控 | 油气仓储 | 江苏省地方标准大气污染物综合排放标准(DB32/4041—2021) | 表二 | 下风向监测点Q2 | 非甲烷总烃 | 2023-07-31 |  |  |  |  | 1.20 | 4 |  | mg/m3 | 否
南京经济技术开发区2023年7月监督监测 | 南京中石油联安石化有限公司 | 大气环境,环境风险管控 | 油气仓储 | 江苏省地方标准大气污染物综合排放标准(DB32/4041-2021) | 表3 单位边界大气污染物排放监控浓度限值 | 上风向监测点Q1 | 非甲烷总烃 | 2023-07-31 |  |  |  |  | 1.15 | 4 |  | mg/m3 | 否
南京经济技术开发区2023年7月监督监测 | 杉金光电（南京）有限公司 | 水环境,大气环境,环境风险管控 | 光电子器件制造 | 江苏省 大气污染物综合排放标准(DB32/4041-2021) | 表2 | 5#前厂区门窗处 | 非甲烷总烃 | 2023-07-21 |  |  |  |  | 0.71 | 6 |  | mg/m3 | 否
南京经济技术开发区2023年7月监督监测 | 杉金光电（南京）有限公司 | 水环境,大气环境,环境风险管控 | 光电子器件制造 | 恶臭污染物排放标准(GB14554-93) | （表1）恶臭污染物厂界标准值,二级,新扩改建 | 3#厂区下风向 | 氨 | 2023-07-21 |  |  |  |  | 0.07 | 1.5 |  | mg/m3 | 否
南京经济技术开发区2023年7月监督监测 | 杉金光电（南京）有限公司 | 水环境,大气环境,环境风险管控 | 光电子器件制造 | 恶臭污染物排放标准(GB14554-93) | （表1）恶臭污染物厂界标准值,二级,新扩改建 | 3#厂区下风向 | 臭气浓度 | 2023-07-21 |  |  |  |  | 16 | 20 |  | 无量纲 | 否
南京经济技术开发区2023年7月监督监测 | 杉金光电（南京）有限公司 | 水环境,大气环境,环境风险管控 | 光电子器件制造 | 江苏省地方标准大气污染物综合排放标准(DB32/4041—2021) | 表二 | 3#厂区下风向 | 非甲烷总烃 | 2023-07-21 |  |  |  |  | 0.72 | 4 |  | mg/m3 | 否
南京经济技术开发区2023年7月监督监测 | 杉金光电（南京）有限公司 | 水环境,大气环境,环境风险管控 | 光电子器件制造 | 江苏省地方标准大气污染物综合排放标准(DB32/4041—2021) | 表二 | 3#厂区下风向 | 颗粒物 | 2023-07-21 |  |  |  |  | 0.219 | 0.5 |  | mg/m3 | 否
南京经济技术开发区2023年7月监督监测 | 杉金光电（南京）有限公司 | 水环境,大气环境,环境风险管控 | 光电子器件制造 | 恶臭污染物排放标准(GB14554-93) | （表1）恶臭污染物厂界标准值,二级,新扩改建 | 3#厂区下风向 | 硫化氢 | 2023-07-21 |  |  |  |  | 0.003 | 0.06 |  | mg/m3 | 否
南京经济技术开发区2023年7月监督监测 | 杉金光电（南京）有限公司 | 水环境,大气环境,环境风险管控 | 光电子器件制造 | 恶臭污染物排放标准(GB14554-93) | （表1）恶臭污染物厂界标准值,二级,新扩改建 | 4#厂区下风向 | 臭气浓度 | 2023-07-21 |  |  |  |  | 17 | 20 |  | 无量纲 | 否
南京经济技术开发区2023年7月监督监测 | 杉金光电（南京）有限公司 | 水环境,大气环境,环境风险管控 | 光电子器件制造 | 恶臭污染物排放标准(GB14554-93) | （表1）恶臭污染物厂界标准值,二级,新扩改建 | 4#厂区下风向 | 氨 | 2023-07-21 |  |  |  |  | 0.08 | 1.5 |  | mg/m3 | 否
南京经济技术开发区2023年7月监督监测 | 杉金光电（南京）有限公司 | 水环境,大气环境,环境风险管控 | 光电子器件制造 | 江苏省地方标准大气污染物综合排放标准(DB32/4041—2021) | 表二 | 4#厂区下风向 | 非甲烷总烃 | 2023-07-21 |  |  |  |  | 0.71 | 4 |  | mg/m3 | 否
南京经济技术开发区2023年7月监督监测 | 杉金光电（南京）有限公司 | 水环境,大气环境,环境风险管控 | 光电子器件制造 | 江苏省地方标准大气污染物综合排放标准(DB32/4041—2021) | 表二 | 4#厂区下风向 | 颗粒物 | 2023-07-21 |  |  |  |  | 0.226 | 0.5 |  | mg/m3 | 否
南京经济技术开发区2023年7月监督监测 | 杉金光电（南京）有限公司 | 水环境,大气环境,环境风险管控 | 光电子器件制造 | 恶臭污染物排放标准(GB14554-93) | （表1）恶臭污染物厂界标准值,二级,新扩改建 | 4#厂区下风向 | 硫化氢 | 2023-07-21 |  |  |  |  | 0.003 | 0.06 |  | mg/m3 | 否
南京经济技术开发区2023年7月监督监测 | 杉金光电（南京）有限公司 | 水环境,大气环境,环境风险管控 | 光电子器件制造 | 恶臭污染物排放标准(GB14554-93) | （表1）恶臭污染物厂界标准值,二级,新扩改建 | 1#厂区上风向 | 硫化氢 | 2023-07-21 |  |  |  |  | 0.002 | 0.06 |  | mg/m3 | 否
南京经济技术开发区2023年7月监督监测 | 杉金光电（南京）有限公司 | 水环境,大气环境,环境风险管控 | 光电子器件制造 | 江苏省地方标准大气污染物综合排放标准(DB32/4041—2021) | 表二 | 1#厂区上风向 | 颗粒物 | 2023-07-21 |  |  |  |  | 0.202 | 0.5 |  | mg/m3 | 否
南京经济技术开发区2023年7月监督监测 | 杉金光电（南京）有限公司 | 水环境,大气环境,环境风险管控 | 光电子器件制造 | 恶臭污染物排放标准(GB14554-93) | （表1）恶臭污染物厂界标准值,二级,新扩改建 | 1#厂区上风向 | 臭气浓度 | 2023-07-21 |  |  |  |  | <10 | 20 |  | 无量纲 | 否
南京经济技术开发区2023年7月监督监测 | 杉金光电（南京）有限公司 | 水环境,大气环境,环境风险管控 | 光电子器件制造 | 江苏省地方标准大气污染物综合排放标准(DB32/4041—2021) | 表二 | 1#厂区上风向 | 非甲烷总烃 | 2023-07-21 |  |  |  |  | 0.78 | 4 |  | mg/m3 | 否
南京经济技术开发区2023年7月监督监测 | 杉金光电（南京）有限公司 | 水环境,大气环境,环境风险管控 | 光电子器件制造 | 恶臭污染物排放标准(GB14554-93) | （表1）恶臭污染物厂界标准值,二级,新扩改建 | 1#厂区上风向 | 氨 | 2023-07-21 |  |  |  |  | 0.05 | 1.5 |  | mg/m3 | 否
南京经济技术开发区2023年7月监督监测 | 杉金光电（南京）有限公司 | 水环境,大气环境,环境风险管控 | 光电子器件制造 | 江苏省地方标准大气污染物综合排放标准(DB32/4041—2021) | 表二 | 2#厂区下风向 | 非甲烷总烃 | 2023-07-21 |  |  |  |  | 0.77 | 4 |  | mg/m3 | 否
南京经济技术开发区2023年7月监督监测 | 杉金光电（南京）有限公司 | 水环境,大气环境,环境风险管控 | 光电子器件制造 | 江苏省地方标准大气污染物综合排放标准(DB32/4041—2021) | 表二 | 2#厂区下风向 | 颗粒物 | 2023-07-21 |  |  |  |  | 0.226 | 0.5 |  | mg/m3 | 否
南京经济技术开发区2023年7月监督监测 | 杉金光电（南京）有限公司 | 水环境,大气环境,环境风险管控 | 光电子器件制造 | 恶臭污染物排放标准(GB14554-93) | （表1）恶臭污染物厂界标准值,二级,新扩改建 | 2#厂区下风向 | 臭气浓度 | 2023-07-21 |  |  |  |  | 15 | 20 |  | 无量纲 | 否
南京经济技术开发区2023年7月监督监测 | 杉金光电（南京）有限公司 | 水环境,大气环境,环境风险管控 | 光电子器件制造 | 恶臭污染物排放标准(GB14554-93) | （表1）恶臭污染物厂界标准值,二级,新扩改建 | 2#厂区下风向 | 氨 | 2023-07-21 |  |  |  |  | 0.06 | 1.5 |  | mg/m3 | 否
南京经济技术开发区2023年7月监督监测 | 杉金光电（南京）有限公司 | 水环境,大气环境,环境风险管控 | 光电子器件制造 | 恶臭污染物排放标准(GB14554-93) | （表1）恶臭污染物厂界标准值,二级,新扩改建 | 2#厂区下风向 | 硫化氢 | 2023-07-21 |  |  |  |  | 0.003 | 0.06 |  | mg/m3 | 否