## 废水比对
任务名称 | 企业名称 | 名录类别 | 行业类别 | 执行标准名称 | 执行标准条目名称 | 监测点 | 监测项目 | 监测日期 | 样品类型 | 手动监测值 | 自动监测值 | 比对结果 | 技术要求
2023年三季度重点企业监督监测及比对监测（南京明基医院有限公司） | 南京明基医院有限公司 | 水环境 | 综合医院 | 医疗机构水污染物排放标准(GB18466-2005) | （表2）综合医疗机构和其他医疗机构水污染物排放限值（日均值）,含氯消毒剂,直接排入地表水体和海域，脱氯处理后,预处理标准 | 总排 | 化学需氧量 | 2023-08-09 | 实际样 | 62 | 61 | -1.61% | 相对误差不超过±20%
2023年三季度重点企业监督监测及比对监测（南京明基医院有限公司） | 南京明基医院有限公司 | 水环境 | 综合医院 | 医疗机构水污染物排放标准(GB18466-2005) | （表2）综合医疗机构和其他医疗机构水污染物排放限值（日均值）,含氯消毒剂,直接排入地表水体和海域，脱氯处理后,预处理标准 | 总排 | 化学需氧量 | 2023-08-09 | 实际样 | 58 | 58 | 0% | 相对误差不超过±30%
2023年三季度重点企业监督监测及比对监测（南京明基医院有限公司） | 南京明基医院有限公司 | 水环境 | 综合医院 | 医疗机构水污染物排放标准(GB18466-2005) | （表2）综合医疗机构和其他医疗机构水污染物排放限值（日均值）,含氯消毒剂,直接排入地表水体和海域，脱氯处理后,预处理标准 | 总排 | 化学需氧量 | 2023-08-09 | 实际样 | 64 | 62 | -3.12% | 相对误差不超过±20%
2023年三季度重点企业监督监测及比对监测（南京明基医院有限公司） | 南京明基医院有限公司 | 水环境 | 综合医院 | 医疗机构水污染物排放标准(GB18466-2005) | （表2）综合医疗机构和其他医疗机构水污染物排放限值（日均值）,含氯消毒剂,直接排入地表水体和海域，脱氯处理后,预处理标准 | 总排 | 化学需氧量 | 2023-08-09 | 标准样 | 274 | 292 | 6.57% | 相对误差不超过±10%

## 废水排放
任务名称 | 企业名称 | 名录类别 | 行业类别 | 受纳水体 | 执行标准名称 | 执行标准条目名称 | 监测点 | 监测项目 | 监测日期 | 流量(m³/s) | 水温(°C) | 生产负荷(%) | 进口浓度 | 排放浓度 | 上限 | 下限 | 单位 | 是否超标 | 超标倍数 | 备注 | 是否有评价限值
2023年三季度重点企业监督监测及比对监测（南京明基医院有限公司） | 南京明基医院有限公司 | 水环境 | 综合医院 |  | 医疗机构水污染物排放标准(GB18466-2005) | （表2）综合医疗机构和其他医疗机构水污染物排放限值（日均值）,含氯消毒剂,消毒接触池的接触时间大于等于1小时，接触池出口,排放标准 | 总排 | 动植物油 | 2023-08-09 |  |  |  |  | 0.41 | 20 |  | mg/L | 否 |  |  | 是
2023年三季度重点企业监督监测及比对监测（南京明基医院有限公司） | 南京明基医院有限公司 | 水环境 | 综合医院 |  | 医疗机构水污染物排放标准(GB18466-2005) | （表2）综合医疗机构和其他医疗机构水污染物排放限值（日均值）,含氯消毒剂,直接排入地表水体和海域，脱氯处理后,预处理标准 | 总排 | 化学需氧量 | 2023-08-09 |  |  |  |  | 58 | 250 |  | mg/L | 否 |  |  | 是
2023年三季度重点企业监督监测及比对监测（南京明基医院有限公司） | 南京明基医院有限公司 | 水环境 | 综合医院 |  | 医疗机构水污染物排放标准(GB18466-2005) | （表2）综合医疗机构和其他医疗机构水污染物排放限值（日均值）,含氯消毒剂,消毒接触池的接触时间大于等于1小时，接触池出口,预处理标准 | 总排 | 粪大肠菌群数 | 2023-08-09 |  |  |  |  | 110 | 5000 |  | MPN/L | 否 |  |  | 是
2023年三季度重点企业监督监测及比对监测（南京明基医院有限公司） | 南京明基医院有限公司 | 水环境 | 综合医院 |  | 医疗机构水污染物排放标准(GB18466-2005) | （表2）综合医疗机构和其他医疗机构水污染物排放限值（日均值）,含氯消毒剂,消毒接触池的接触时间大于等于1小时，接触池出口,排放标准 | 总排 | pH值 | 2023-08-09 |  | 28.2 |  |  | 6.9 | 9 | 6 | 无量纲 | 否 |  |  | 是
2023年三季度重点企业监督监测及比对监测（南京明基医院有限公司） | 南京明基医院有限公司 | 水环境 | 综合医院 |  | 医疗机构水污染物排放标准(GB18466-2005) | （表2）综合医疗机构和其他医疗机构水污染物排放限值（日均值）,含氯消毒剂,消毒接触池的接触时间大于等于1小时，接触池出口,预处理标准 | 总排 | 氨氮（NH3-N） | 2023-08-09 |  |  |  |  | 50.2 |  |  | mg/L | 否 |  |  | 否
2023年三季度重点企业监督监测及比对监测（南京明基医院有限公司） | 南京明基医院有限公司 | 水环境 | 综合医院 |  | 医疗机构水污染物排放标准(GB18466-2005) | （表2）综合医疗机构和其他医疗机构水污染物排放限值（日均值）,采用紫外线消毒 | 总排 | 悬浮物 | 2023-08-09 |  |  |  |  | 15 | 60 |  | mg/L | 否 |  |  | 是