## 废水比对
任务名称 | 企业名称 | 名录类别 | 行业类别 | 执行标准名称 | 执行标准条目名称 | 监测点 | 监测项目 | 监测日期 | 样品类型 | 手动监测值 | 自动监测值 | 比对结果 | 技术要求
六合区2023年7月重点企业废水监督监测 | 南京东亚纺织印染有限公司 | 水环境 | 棉印染精加工 | 纺织染整工业水污染物排放标准(GB4287-2012) | （表2）新建企业水污染物排放浓度限值及单位产品基准排水量,企业废水总排放口,直接排放,通用 | 总排口 | 化学需氧量 | 2023-07-27 | 实际样 | 72 | 72 | 0% | 相对误差不超过±20%
六合区2023年7月重点企业废水监督监测 | 南京东亚纺织印染有限公司 | 水环境 | 棉印染精加工 | 纺织染整工业水污染物排放标准(GB4287-2012) | （表2）新建企业水污染物排放浓度限值及单位产品基准排水量,企业废水总排放口,直接排放,通用 | 总排口 | 化学需氧量 | 2023-07-27 | 实际样 | 66 | 63 | -4.55% | 相对误差不超过±20%
六合区2023年7月重点企业废水监督监测 | 南京东亚纺织印染有限公司 | 水环境 | 棉印染精加工 | 纺织染整工业水污染物排放标准(GB4287-2012) | （表2）新建企业水污染物排放浓度限值及单位产品基准排水量,企业废水总排放口,直接排放,通用 | 总排口 | 化学需氧量 | 2023-07-27 | 实际样 | 65 | 66 | 1.54% | 相对误差不超过±20%
六合区2023年7月重点企业废水监督监测 | 南京东亚纺织印染有限公司 | 水环境 | 棉印染精加工 | 纺织染整工业水污染物排放标准(GB4287-2012) | （表2）新建企业水污染物排放浓度限值及单位产品基准排水量,企业废水总排放口,直接排放,通用 | 总排口 | 化学需氧量 | 2023-07-27 | 标准样 | 248 | 262 | 5.65% | 相对误差不超过±10%
六合区2023年7月重点企业废水监督监测 | 南京东亚纺织印染有限公司 | 水环境 | 棉印染精加工 |  |  | 总排口 | 氨氮 | 2023-07-27 | 实际样 | 1.5 | 1.68 | 0.18mg/L | 绝对误差不超过±0.3mg/L
六合区2023年7月重点企业废水监督监测 | 南京东亚纺织印染有限公司 | 水环境 | 棉印染精加工 |  |  | 总排口 | 氨氮 | 2023-07-27 | 实际样 | 1.5 | 1.52 | 0.02mg/L | 绝对误差不超过±0.3mg/L
六合区2023年7月重点企业废水监督监测 | 南京东亚纺织印染有限公司 | 水环境 | 棉印染精加工 |  |  | 总排口 | 氨氮 | 2023-07-27 | 实际样 | 1.5 | 1.47 | -0.03mg/L | 绝对误差不超过±0.3mg/L
六合区2023年7月重点企业废水监督监测 | 南京东亚纺织印染有限公司 | 水环境 | 棉印染精加工 |  |  | 总排口 | 氨氮 | 2023-07-27 | 标准样 | 10 | 9.94 | -0.6% | 相对误差不超过±10%

## 废水排放
任务名称 | 企业名称 | 名录类别 | 行业类别 | 受纳水体 | 执行标准名称 | 执行标准条目名称 | 监测点 | 监测项目 | 监测日期 | 流量(m³/s) | 水温(°C) | 生产负荷(%) | 进口浓度 | 排放浓度 | 上限 | 下限 | 单位 | 是否超标 | 超标倍数 | 备注 | 是否有评价限值
六合区2023年7月重点企业废水监督监测 | 南京东亚纺织印染有限公司 | 水环境 | 棉印染精加工 |  | 纺织染整工业废水中锑污染物排放标准(DB32/3432-2018（）) | 锑 | 总排口 | 锑 | 2023-07-27 |  |  |  |  | 0.0007 | 0.10 |  | mg/L | 否 |  |  | 是
六合区2023年7月重点企业废水监督监测 | 南京东亚纺织印染有限公司 | 水环境 | 棉印染精加工 |  | 纺织染整工业水污染物排放标准(GB4287-2012) | （表2）新建企业水污染物排放浓度限值及单位产品基准排水量,企业废水总排放口,直接排放,通用 | 总排口 | 五日生化需氧量（BOD5） | 2023-07-27 |  |  |  |  | 18.1 | 20 |  | mg/L | 否 |  |  | 是
六合区2023年7月重点企业废水监督监测 | 南京东亚纺织印染有限公司 | 水环境 | 棉印染精加工 |  | 纺织染整工业水污染物排放标准(GB4287-2012) | （表2）新建企业水污染物排放浓度限值及单位产品基准排水量,企业废水总排放口,直接排放,通用 | 总排口 | 悬浮物 | 2023-07-27 |  |  |  |  | 19 | 50 |  | mg/L | 否 |  |  | 是
六合区2023年7月重点企业废水监督监测 | 南京东亚纺织印染有限公司 | 水环境 | 棉印染精加工 |  | 纺织染整工业水污染物排放标准(GB4287-2012) | （表1）现有企业水污染物排放浓度限值及单位产品基准排水量,企业废水总排放口,直接排放,通用 | 总排口 | 苯胺类 | 2023-07-27 |  |  |  |  | 0.52 | 1.0 |  | mg/L | 否 |  |  | 是
六合区2023年7月重点企业废水监督监测 | 南京东亚纺织印染有限公司 | 水环境 | 棉印染精加工 |  | 纺织染整工业水污染物排放标准(GB4287-2012) | （表2）新建企业水污染物排放浓度限值及单位产品基准排水量,企业废水总排放口,直接排放,通用 | 总排口 | 硫化物 | 2023-07-27 |  |  |  |  | 0.01 | 0.5 |  | mg/L | 否 |  |  | 是
六合区2023年7月重点企业废水监督监测 | 南京东亚纺织印染有限公司 | 水环境 | 棉印染精加工 |  | 纺织染整工业水污染物排放标准(GB4287-2012) | （表2）新建企业水污染物排放浓度限值及单位产品基准排水量,企业废水总排放口,直接排放,非蜡染行业直接排放 | 总排口 | 氨氮（NH3-N） | 2023-07-27 |  |  |  |  | 0.242 | 10 |  | mg/L | 否 |  |  | 是
六合区2023年7月重点企业废水监督监测 | 南京东亚纺织印染有限公司 | 水环境 | 棉印染精加工 |  | 纺织染整工业水污染物排放标准(GB4287-2012) | （表2）新建企业水污染物排放浓度限值及单位产品基准排水量,企业废水总排放口,直接排放,通用 | 总排口 | 总磷（以P计） | 2023-07-27 |  |  |  |  | 0.09 | 0.5 |  | mg/L | 否 |  |  | 是
六合区2023年7月重点企业废水监督监测 | 南京东亚纺织印染有限公司 | 水环境 | 棉印染精加工 |  | 纺织染整工业水污染物排放标准(GB4287-2012) | （表2）新建企业水污染物排放浓度限值及单位产品基准排水量,企业废水总排放口,直接排放,通用 | 总排口 | pH值 | 2023-07-27 |  |  |  |  | 7.9 | 9 | 6 | 无量纲 | 否 |  |  | 是
六合区2023年7月重点企业废水监督监测 | 南京东亚纺织印染有限公司 | 水环境 | 棉印染精加工 |  | 纺织染整工业水污染物排放标准(GB4287-2012) | （表2）新建企业水污染物排放浓度限值及单位产品基准排水量,企业废水总排放口,间接排放,通用 | 总排口 | 色度 | 2023-07-27 |  |  |  |  | 7 | 50 |  | 倍 | 否 |  |  | 是
六合区2023年7月重点企业废水监督监测 | 南京东亚纺织印染有限公司 | 水环境 | 棉印染精加工 |  | 纺织染整工业水污染物排放标准(GB4287-2012) | （表2）新建企业水污染物排放浓度限值及单位产品基准排水量,企业废水总排放口,直接排放,通用 | 总排口 | 化学需氧量 | 2023-07-27 |  |  |  |  | 73 | 80 |  | mg/L | 否 |  |  | 是
六合区2023年7月重点企业废水监督监测 | 南京东亚纺织印染有限公司 | 水环境 | 棉印染精加工 |  | 纺织染整工业水污染物排放标准(GB4287-2012) | （表2）新建企业水污染物排放浓度限值及单位产品基准排水量,企业废水总排放口,直接排放,非蜡染行业直接排放 | 总排口 | 总氮（以N计） | 2023-07-27 |  |  |  |  | 2.51 | 15 |  | mg/L | 否 |  |  | 是