## 废水排放
任务名称 | 企业名称 | 名录类别 | 行业类别 | 受纳水体 | 执行标准名称 | 执行标准条目名称 | 监测点 | 监测项目 | 监测日期 | 流量(m³/s) | 水温(°C) | 生产负荷(%) | 进口浓度 | 排放浓度 | 上限 | 下限 | 单位 | 是否超标 | 超标倍数 | 备注 | 是否有评价限值
2023年8月非VOC | 南京鸿发有色金属制造股份有限公司 | 水环境,土壤污染监管,环境风险管控 | 铝压延加工 |  | 电镀污染物排放标准(GB21900-2008) | （表3）水污染物特别排放限值,车间或生产设施废水排放口 | 设施排口 | 总镍 | 2023-08-17 |  |  |  |  | <0.01 | 0.1 |  | mg/L | 否 |  |  | 是
2023年8月非VOC | 南京小洋人生物科技发展有限公司 | 水环境 | 饮料制造 |  | 不评价的项目(null) | 废水不评价的项目 | 排污口(DW001) | 总氮 | 2023-08-16 |  |  |  |  | 6.52 |  |  | mg/L | 否 |  |  | 否
2023年8月非VOC | 南京小洋人生物科技发展有限公司 | 水环境 | 饮料制造 |  | 南京溧水经济开发区喜旺污水处理厂接管标准（小洋人）(03) | 废水排放标准 | 排污口(DW001) | 化学需氧量 | 2023-08-16 |  |  |  |  | 382 | 3500 |  | mg/L | 否 |  |  | 是
2023年8月非VOC | 南京小洋人生物科技发展有限公司 | 水环境 | 饮料制造 |  | 南京溧水经济开发区喜旺污水处理厂接管标准（小洋人）(03) | 废水排放标准 | 排污口(DW001) | 氨氮 | 2023-08-16 |  |  |  |  | 2.25 | 50 |  | mg/L | 否 |  |  | 是
2023年8月非VOC | 南京小洋人生物科技发展有限公司 | 水环境 | 饮料制造 |  | 南京溧水经济开发区喜旺污水处理厂接管标准(02) | 废水排放标准 | 排污口(DW001) | pH值 | 2023-08-16 |  |  |  |  | 6.5 | 9 | 6 | 无量纲 | 否 |  |  | 是
2023年8月非VOC | 南京小洋人生物科技发展有限公司 | 水环境 | 饮料制造 |  | 南京溧水经济开发区喜旺污水处理厂接管标准(02) | 废水排放标准 | 排污口(DW001) | 总磷 | 2023-08-16 |  |  |  |  | 0.79 | 8 |  | mg/L | 否 |  |  | 是