## 废水排放
任务名称 | 企业名称 | 名录类别 | 行业类别 | 受纳水体 | 执行标准名称 | 执行标准条目名称 | 监测点 | 监测项目 | 监测日期 | 流量(m³/s) | 水温(°C) | 生产负荷(%) | 进口浓度 | 排放浓度 | 上限 | 下限 | 单位 | 是否超标 | 超标倍数 | 备注 | 是否有评价限值
浦口区23年8月重点企业监督性监测 | 南京市浦口区中医院 | 水环境 | 中医医院 |  | 医疗机构水污染物排放标准(GB18466-2005) | （表2）综合医疗机构和其他医疗机构水污染物排放限值（日均值）,含氯消毒剂,消毒接触池的接触时间大于等于1小时，接触池出口,预处理标准 | 污水总排口 | 悬浮物 | 2023-08-22 |  |  |  |  | 17 | 60 |  | mg/L | 否 |  |  | 是
浦口区23年8月重点企业监督性监测 | 南京市浦口区中医院 | 水环境 | 中医医院 |  | 医疗机构水污染物排放标准(GB18466-2005) | （表2）综合医疗机构和其他医疗机构水污染物排放限值（日均值）,含氯消毒剂,消毒接触池的接触时间大于等于1小时，接触池出口,预处理标准 | 污水总排口 | 阴离子表面活性剂（LAS） | 2023-08-22 |  |  |  |  | 0.25 | 10 |  | mg/L | 否 |  |  | 是
浦口区23年8月重点企业监督性监测 | 南京市浦口区中医院 | 水环境 | 中医医院 |  | 医疗机构水污染物排放标准(GB18466-2005) | （表2）综合医疗机构和其他医疗机构水污染物排放限值（日均值）,含氯消毒剂,消毒接触池的接触时间大于等于1小时，接触池出口,预处理标准 | 污水总排口 | 石油类 | 2023-08-22 |  |  |  |  | <0.06 | 20 |  | mg/L | 否 |  |  | 是
浦口区23年8月重点企业监督性监测 | 南京市浦口区中医院 | 水环境 | 中医医院 |  | 医疗机构水污染物排放标准(GB18466-2005) | （表2）综合医疗机构和其他医疗机构水污染物排放限值（日均值）,含氯消毒剂,消毒接触池的接触时间大于等于1小时，接触池出口,排放标准 | 污水总排口 | pH值 | 2023-08-22 |  |  |  |  | 7.4 | 9 | 6 | 无量纲 | 否 |  |  | 是
浦口区23年8月重点企业监督性监测 | 南京市浦口区中医院 | 水环境 | 中医医院 |  | 医疗机构水污染物排放标准(GB18466-2005) | （表2）综合医疗机构和其他医疗机构水污染物排放限值（日均值）,含氯消毒剂,消毒接触池的接触时间大于等于1小时，接触池出口,预处理标准 | 污水总排口 | 挥发酚 | 2023-08-22 |  |  |  |  | 0.0035 | 1.0 |  | mg/L | 否 |  |  | 是
浦口区23年8月重点企业监督性监测 | 南京市浦口区中医院 | 水环境 | 中医医院 |  | 污水排入城镇下水道水质标准(GB/T31962-2015) | 污水排入城镇下水道水质控制项目限值,B级 | 污水总排口 | 总氮（以N计） | 2023-08-22 |  |  |  |  | 29.2 | 70 |  | mg/L | 否 |  |  | 是
浦口区23年8月重点企业监督性监测 | 南京市浦口区中医院 | 水环境 | 中医医院 |  | 污水排入城镇下水道水质标准(GB/T31962-2015) | 污水排入城镇下水道水质控制项目限值,B级 | 污水总排口 | 氨氮（NH3-N） | 2023-08-22 |  |  |  |  | 19.8 | 45 |  | mg/L | 否 |  |  | 是
浦口区23年8月重点企业监督性监测 | 南京市浦口区中医院 | 水环境 | 中医医院 |  | 医疗机构水污染物排放标准(GB18466-2005) | （表2）综合医疗机构和其他医疗机构水污染物排放限值（日均值）,含氯消毒剂,消毒接触池的接触时间大于等于1小时，接触池出口,预处理标准 | 污水总排口 | 化学需氧量 | 2023-08-22 |  |  |  |  | 30 | 250 |  | mg/L | 否 |  |  | 是
浦口区23年8月重点企业监督性监测 | 南京市浦口区中医院 | 水环境 | 中医医院 |  | 污水排入城镇下水道水质标准(GB/T31962-2015) | 污水排入城镇下水道水质控制项目限值,B级 | 污水总排口 | 总磷（以P计） | 2023-08-22 |  |  |  |  | 1.84 | 8 |  | mg/L | 否 |  |  | 是
浦口区23年8月重点企业监督性监测 | 南京市浦口区中医院 | 水环境 | 中医医院 |  | 医疗机构水污染物排放标准(GB18466-2005) | （表2）综合医疗机构和其他医疗机构水污染物排放限值（日均值）,含氯消毒剂,消毒接触池的接触时间大于等于1小时，接触池出口,预处理标准 | 污水总排口 | 五日生化需氧量（BOD5） | 2023-08-22 |  |  |  |  | 3.6 | 100 |  | mg/L | 否 |  |  | 是
浦口区23年8月重点企业监督性监测 | 南京市浦口区中医院 | 水环境 | 中医医院 |  | 医疗机构水污染物排放标准(GB18466-2005) | （表2）综合医疗机构和其他医疗机构水污染物排放限值（日均值）,含氯消毒剂,消毒接触池的接触时间大于等于1小时，接触池出口,预处理标准 | 污水总排口 | 粪大肠菌群数 | 2023-08-22 |  |  |  |  | <20 | 5000 |  | MPN/L | 否 |  |  | 是
浦口区23年8月重点企业监督性监测 | 南京市浦口区中医院 | 水环境 | 中医医院 |  | 医疗机构水污染物排放标准(GB18466-2005) | （表2）综合医疗机构和其他医疗机构水污染物排放限值（日均值）,含氯消毒剂,消毒接触池的接触时间大于等于1小时，接触池出口,预处理标准 | 污水总排口 | 动植物油 | 2023-08-22 |  |  |  |  | <0.06 | 20 |  | mg/L | 否 |  |  | 是
浦口区23年8月重点企业监督性监测 | 南京市城市管理生活废弃物处置指导中心(天井洼管理科) | 水环境 | 固体废物治理 |  | 生活垃圾填埋场污染控制标准(GB16889-2008) | 现有和新建生活垃圾填埋场水污染物排放浓度限值 | 总排口(WS-01) | 六价铬 | 2023-08-23 |  |  |  |  | <0.004 | 0.05 |  | mg/L | 否 |  |  | 是
浦口区23年8月重点企业监督性监测 | 南京市城市管理生活废弃物处置指导中心(天井洼管理科) | 水环境 | 固体废物治理 |  | 生活垃圾填埋场污染控制标准(GB16889-2008) | 现有和新建生活垃圾填埋场水污染物排放浓度限值 | 总排口(WS-01) | 总汞 | 2023-08-23 |  |  |  |  | <0.00004 | 0.001 |  | mg/L | 否 |  |  | 是
浦口区23年8月重点企业监督性监测 | 南京市城市管理生活废弃物处置指导中心(天井洼管理科) | 水环境 | 固体废物治理 |  | 生活垃圾填埋场污染控制标准(GB16889-2008) | 现有和新建生活垃圾填埋场水污染物排放浓度限值 | 总排口(WS-01) | 粪大肠菌群数 | 2023-08-23 |  |  |  |  | <20 | 10000 |  | 个/L | 否 |  |  | 是
浦口区23年8月重点企业监督性监测 | 南京市城市管理生活废弃物处置指导中心(天井洼管理科) | 水环境 | 固体废物治理 |  | 生活垃圾填埋场污染控制标准(GB16889-2008) | 现有和新建生活垃圾填埋场水污染物排放浓度限值 | 总排口(WS-01) | 化学需氧量 | 2023-08-23 |  |  |  |  | 21 | 100 |  | mg/L | 否 |  |  | 是
浦口区23年8月重点企业监督性监测 | 南京市城市管理生活废弃物处置指导中心(天井洼管理科) | 水环境 | 固体废物治理 |  | 生活垃圾填埋场污染控制标准(GB16889-2008) | 现有和新建生活垃圾填埋场水污染物排放浓度限值 | 总排口(WS-01) | 色度 | 2023-08-23 |  |  |  |  | 2 | 40 |  | 倍 | 否 |  |  | 是
浦口区23年8月重点企业监督性监测 | 南京市城市管理生活废弃物处置指导中心(天井洼管理科) | 水环境 | 固体废物治理 |  | 生活垃圾填埋场污染控制标准(GB16889-2008) | 现有和新建生活垃圾填埋场水污染物排放浓度限值 | 总排口(WS-01) | 总铅 | 2023-08-23 |  |  |  |  | <0.05 | 0.1 |  | mg/L | 否 |  |  | 是
浦口区23年8月重点企业监督性监测 | 南京市城市管理生活废弃物处置指导中心(天井洼管理科) | 水环境 | 固体废物治理 |  | 生活垃圾填埋场污染控制标准(GB16889-2008) | 现有和新建生活垃圾填埋场水污染物排放浓度限值 | 总排口(WS-01) | 总铬 | 2023-08-23 |  |  |  |  | <0.03 | 0.1 |  | mg/L | 否 |  |  | 是
浦口区23年8月重点企业监督性监测 | 南京市城市管理生活废弃物处置指导中心(天井洼管理科) | 水环境 | 固体废物治理 |  | 生活垃圾填埋场污染控制标准(GB16889-2008) | 现有和新建生活垃圾填埋场水污染物排放浓度限值 | 总排口(WS-01) | 总氮（以N计） | 2023-08-23 |  |  |  |  | 19.3 | 40 |  | mg/L | 否 |  |  | 是
浦口区23年8月重点企业监督性监测 | 南京市城市管理生活废弃物处置指导中心(天井洼管理科) | 水环境 | 固体废物治理 |  | 生活垃圾填埋场污染控制标准(GB16889-2008) | 现有和新建生活垃圾填埋场水污染物排放浓度限值 | 总排口(WS-01) | 总砷 | 2023-08-23 |  |  |  |  | <0.0003 | 0.1 |  | mg/L | 否 |  |  | 是
浦口区23年8月重点企业监督性监测 | 南京市城市管理生活废弃物处置指导中心(天井洼管理科) | 水环境 | 固体废物治理 |  | 生活垃圾填埋场污染控制标准(GB16889-2008) | 现有和新建生活垃圾填埋场水污染物排放浓度限值 | 总排口(WS-01) | 总磷（以P计） | 2023-08-23 |  |  |  |  | 1.19 | 3 |  | mg/L | 否 |  |  | 是
浦口区23年8月重点企业监督性监测 | 南京市城市管理生活废弃物处置指导中心(天井洼管理科) | 水环境 | 固体废物治理 |  | 污水综合排放标准(GB8978-1996) | （表4）第二类污染物最高允许排放浓度（1998年1月1日后建的单位）,一切排污单位 ,三级标准 | 总排口(WS-01) | pH值 | 2023-08-23 |  |  |  |  | 6.7 | 9 | 6 | 无量纲 | 否 |  |  | 是
浦口区23年8月重点企业监督性监测 | 南京市城市管理生活废弃物处置指导中心(天井洼管理科) | 水环境 | 固体废物治理 |  | 生活垃圾填埋场污染控制标准(GB16889-2008) | 现有和新建生活垃圾填埋场水污染物排放浓度限值 | 总排口(WS-01) | 五日生化需氧量（BOD5） | 2023-08-23 |  |  |  |  | 2.3 | 30 |  | mg/L | 否 |  |  | 是
浦口区23年8月重点企业监督性监测 | 南京市城市管理生活废弃物处置指导中心(天井洼管理科) | 水环境 | 固体废物治理 |  | 生活垃圾填埋场污染控制标准(GB16889-2008) | 现有和新建生活垃圾填埋场水污染物排放浓度限值 | 总排口(WS-01) | 悬浮物 | 2023-08-23 |  |  |  |  | 6 | 30 |  | mg/L | 否 |  |  | 是
浦口区23年8月重点企业监督性监测 | 南京市城市管理生活废弃物处置指导中心(天井洼管理科) | 水环境 | 固体废物治理 |  | 生活垃圾填埋场污染控制标准(GB16889-2008) | 现有和新建生活垃圾填埋场水污染物排放浓度限值 | 总排口(WS-01) | 总镉 | 2023-08-23 |  |  |  |  | <0.01 | 0.01 |  | mg/L | 否 |  |  | 是
浦口区23年8月重点企业监督性监测 | 南京市城市管理生活废弃物处置指导中心(天井洼管理科) | 水环境 | 固体废物治理 |  | 生活垃圾填埋场污染控制标准(GB16889-2008) | 现有和新建生活垃圾填埋场水污染物排放浓度限值 | 总排口(WS-01) | 氨氮（NH3-N） | 2023-08-23 |  |  |  |  | 1.76 | 25 |  | mg/L | 否 |  |  | 是
浦口区23年8月重点企业监督性监测 | 南京锦湖轮胎有限公司 | 水环境 | 轮胎制造 |  | 橡胶制品工业污染物排放标准(GB27632-2011) | （表1、表2）现有和新建企业水污染物排放限值,企业废水总排放口,间接排放-轮胎企业和其他制品企业 | 总排口 | 化学需氧量 | 2023-08-17 |  |  |  |  | 9 | 300 |  | mg/L | 否 |  |  | 是
浦口区23年8月重点企业监督性监测 | 南京锦湖轮胎有限公司 | 水环境 | 轮胎制造 |  | 橡胶制品工业污染物排放标准(GB27632-2011) | （表1、表2）现有和新建企业水污染物排放限值,企业废水总排放口,间接排放-轮胎企业和其他制品企业 | 总排口 | 悬浮物 | 2023-08-17 |  |  |  |  | 5 | 150 |  | mg/L | 否 |  |  | 是
浦口区23年8月重点企业监督性监测 | 南京锦湖轮胎有限公司 | 水环境 | 轮胎制造 |  | 橡胶制品工业污染物排放标准(GB27632-2011) | （表1、表2）现有和新建企业水污染物排放限值,企业废水总排放口,间接排放-轮胎企业和其他制品企业 | 总排口 | 总氮（以N计） | 2023-08-17 |  |  |  |  | 2.53 | 40 |  | mg/L | 否 |  |  | 是
浦口区23年8月重点企业监督性监测 | 南京锦湖轮胎有限公司 | 水环境 | 轮胎制造 |  | 污水综合排放标准(GB8978-1996) | （表4）第二类污染物最高允许排放浓度（1998年1月1日后建的单位）,一切排污单位 ,三级标准 | 总排口 | 动植物油 | 2023-08-17 |  |  |  |  | 0.06 | 100 |  | mg/L | 否 |  |  | 是
浦口区23年8月重点企业监督性监测 | 南京锦湖轮胎有限公司 | 水环境 | 轮胎制造 |  | 橡胶制品工业污染物排放标准(GB27632-2011) | （表1、表2）现有和新建企业水污染物排放限值,企业废水总排放口,间接排放-轮胎企业和其他制品企业 | 总排口 | 氨氮（NH3-N） | 2023-08-17 |  |  |  |  | 2.23 | 30 |  | mg/L | 否 |  |  | 是
浦口区23年8月重点企业监督性监测 | 南京锦湖轮胎有限公司 | 水环境 | 轮胎制造 |  | 橡胶制品工业污染物排放标准(GB27632-2011) | （表1、表2）现有和新建企业水污染物排放限值,企业废水总排放口,间接排放-轮胎企业和其他制品企业 | 总排口 | pH值 | 2023-08-17 |  |  |  |  | 7.5 | 9 | 6 | 无量纲 | 否 |  |  | 是
浦口区23年8月重点企业监督性监测 | 南京锦湖轮胎有限公司 | 水环境 | 轮胎制造 |  | 橡胶制品工业污染物排放标准(GB27632-2011) | （表1、表2）现有和新建企业水污染物排放限值,企业废水总排放口,间接排放-轮胎企业和其他制品企业 | 总排口 | 石油类 | 2023-08-17 |  |  |  |  | 0.13 | 10 |  | mg/L | 否 |  |  | 是
浦口区23年8月重点企业监督性监测 | 南京锦湖轮胎有限公司 | 水环境 | 轮胎制造 |  | 橡胶制品工业污染物排放标准(GB27632-2011) | （表1、表2）现有和新建企业水污染物排放限值,企业废水总排放口,间接排放-轮胎企业和其他制品企业 | 总排口 | 五日生化需氧量（BOD5） | 2023-08-17 |  |  |  |  | 1.0 | 80 |  | mg/L | 否 |  |  | 是
浦口区23年8月重点企业监督性监测 | 南京锦湖轮胎有限公司 | 水环境 | 轮胎制造 |  | 橡胶制品工业污染物排放标准(GB27632-2011) | （表1、表2）现有和新建企业水污染物排放限值,企业废水总排放口,间接排放-轮胎企业和其他制品企业 | 总排口 | 总磷（以P计） | 2023-08-17 |  |  |  |  | 0.10 | 1 |  | mg/L | 否 |  |  | 是
浦口区23年8月重点企业监督性监测 | 南京市浦口区中心医院 | 水环境 | 综合医院 | 城南河 | 医疗机构水污染物排放标准(GB18466-2005) | （表2）综合医疗机构和其他医疗机构水污染物排放限值（日均值）,含氯消毒剂,消毒接触池的接触时间大于等于1小时，接触池出口,预处理标准 | 污水总排口(DW001) | pH值 | 2023-08-22 |  |  |  |  | 7.6 | 9 | 6 | 无量纲 | 否 |  |  | 是
浦口区23年8月重点企业监督性监测 | 南京市浦口区中心医院 | 水环境 | 综合医院 | 城南河 | 医疗机构水污染物排放标准(GB18466-2005) | （表2）综合医疗机构和其他医疗机构水污染物排放限值（日均值）,含氯消毒剂,消毒接触池的接触时间大于等于1小时，接触池出口,预处理标准 | 污水总排口(DW001) | 悬浮物 | 2023-08-22 |  |  |  |  | 18 | 60 |  | mg/L | 否 |  |  | 是
浦口区23年8月重点企业监督性监测 | 南京市浦口区中心医院 | 水环境 | 综合医院 | 城南河 | 医疗机构水污染物排放标准(GB18466-2005) | （表2）综合医疗机构和其他医疗机构水污染物排放限值（日均值）,含氯消毒剂,消毒接触池的接触时间大于等于1小时，接触池出口,预处理标准 | 污水总排口(DW001) | 阴离子表面活性剂（LAS） | 2023-08-22 |  |  |  |  | 0.40 | 10 |  | mg/L | 否 |  |  | 是
浦口区23年8月重点企业监督性监测 | 南京市浦口区中心医院 | 水环境 | 综合医院 | 城南河 | 医疗机构水污染物排放标准(GB18466-2005) | （表2）综合医疗机构和其他医疗机构水污染物排放限值（日均值）,含氯消毒剂,消毒接触池的接触时间大于等于1小时，接触池出口,预处理标准 | 污水总排口(DW001) | 动植物油 | 2023-08-22 |  |  |  |  | <0.06 | 20 |  | mg/L | 否 |  |  | 是
浦口区23年8月重点企业监督性监测 | 南京市浦口区中心医院 | 水环境 | 综合医院 | 城南河 | 医疗机构水污染物排放标准(GB18466-2005) | （表2）综合医疗机构和其他医疗机构水污染物排放限值（日均值）,含氯消毒剂,消毒接触池的接触时间大于等于1小时，接触池出口,预处理标准 | 污水总排口(DW001) | 石油类 | 2023-08-22 |  |  |  |  | <0.06 | 20 |  | mg/L | 否 |  |  | 是
浦口区23年8月重点企业监督性监测 | 南京市浦口区中心医院 | 水环境 | 综合医院 | 城南河 | 医疗机构水污染物排放标准(GB18466-2005) | （表2）综合医疗机构和其他医疗机构水污染物排放限值（日均值）,含氯消毒剂,消毒接触池的接触时间大于等于1小时，接触池出口,预处理标准 | 污水总排口(DW001) | 化学需氧量 | 2023-08-22 |  |  |  |  | 31 | 250 |  | mg/L | 否 |  |  | 是
浦口区23年8月重点企业监督性监测 | 南京市浦口区中心医院 | 水环境 | 综合医院 | 城南河 | 污水排入城镇下水道水质标准(GB/T31962-2015) | 污水排入城镇下水道水质控制项目限值,B级 | 污水总排口(DW001) | 总氮（以N计） | 2023-08-22 |  |  |  |  | 8.53 | 70 |  | mg/L | 否 |  |  | 是
浦口区23年8月重点企业监督性监测 | 南京市浦口区中心医院 | 水环境 | 综合医院 | 城南河 | 医疗机构水污染物排放标准(GB18466-2005) | （表2）综合医疗机构和其他医疗机构水污染物排放限值（日均值）,含氯消毒剂,消毒接触池的接触时间大于等于1小时，接触池出口,预处理标准 | 污水总排口(DW001) | 五日生化需氧量（BOD5） | 2023-08-22 |  |  |  |  | 3.7 | 100 |  | mg/L | 否 |  |  | 是
浦口区23年8月重点企业监督性监测 | 南京市浦口区中心医院 | 水环境 | 综合医院 | 城南河 | 医疗机构水污染物排放标准(GB18466-2005) | （表2）综合医疗机构和其他医疗机构水污染物排放限值（日均值）,含氯消毒剂,消毒接触池的接触时间大于等于1小时，接触池出口,预处理标准 | 污水总排口(DW001) | 挥发酚 | 2023-08-22 |  |  |  |  | 0.0042 | 1.0 |  | mg/L | 否 |  |  | 是
浦口区23年8月重点企业监督性监测 | 南京市浦口区中心医院 | 水环境 | 综合医院 | 城南河 | 污水排入城镇下水道水质标准(GB/T31962-2015) | 污水排入城镇下水道水质控制项目限值,B级 | 污水总排口(DW001) | 总磷（以P计） | 2023-08-22 |  |  |  |  | 1.04 | 8 |  | mg/L | 否 |  |  | 是
浦口区23年8月重点企业监督性监测 | 南京市浦口区中心医院 | 水环境 | 综合医院 | 城南河 | 医疗机构水污染物排放标准(GB18466-2005) | （表2）综合医疗机构和其他医疗机构水污染物排放限值（日均值）,含氯消毒剂,消毒接触池的接触时间大于等于1小时，接触池出口,预处理标准 | 污水总排口(DW001) | 粪大肠菌群数 | 2023-08-22 |  |  |  |  | <20 | 5000 |  | MPN/L | 否 |  |  | 是
浦口区23年8月重点企业监督性监测 | 南京市浦口区中心医院 | 水环境 | 综合医院 | 城南河 | 污水排入城镇下水道水质标准(GB/T31962-2015) | 污水排入城镇下水道水质控制项目限值,B级 | 污水总排口(DW001) | 氨氮（NH3-N） | 2023-08-22 |  |  |  |  | 7.98 | 45 |  | mg/L | 否 |  |  | 是
浦口区23年8月重点企业监督性监测 | 光大水务（南京）有限公司 | 水环境,大气环境 | 污水处理及其再生利用 |  | 城镇污水处理厂污染物排放标准[国标](GB18918-2002) | （表3）选择控制项目最高允许排放浓度（日均值） | 总排(DW001) | 总铜 | 2023-08-14 |  |  |  |  | <0.01 | 0.5 |  | mg/L | 否 |  |  | 是
浦口区23年8月重点企业监督性监测 | 光大水务（南京）有限公司 | 水环境,大气环境 | 污水处理及其再生利用 |  | 城镇污水处理厂污染物排放标准[国标](GB18918-2002) | （表3）选择控制项目最高允许排放浓度（日均值） | 总排(DW001) | 挥发酚 | 2023-08-14 |  |  |  |  | 0.0024 | 0.5 |  | mg/L | 否 |  |  | 是
浦口区23年8月重点企业监督性监测 | 光大水务（南京）有限公司 | 水环境,大气环境 | 污水处理及其再生利用 |  | 城镇污水处理厂污染物排放标准[国标](GB18918-2002) | （表3）选择控制项目最高允许排放浓度（日均值） | 总排(DW001) | 总镍 | 2023-08-14 |  |  |  |  | <0.05 | 0.05 |  | mg/L | 否 |  |  | 是
浦口区23年8月重点企业监督性监测 | 光大水务（南京）有限公司 | 水环境,大气环境 | 污水处理及其再生利用 |  | 城镇污水处理厂污染物排放标准[国标](GB18918-2002) | （表1）基本控制项目最高允许排放浓度（日均值）,一级标准（水温＞12℃或≤12℃）,A标准,通用 | 总排(DW001) | 总氮（以N计） | 2023-08-14 |  |  |  |  | 7.63 | 15 |  | mg/L | 否 |  |  | 是
浦口区23年8月重点企业监督性监测 | 光大水务（南京）有限公司 | 水环境,大气环境 | 污水处理及其再生利用 |  | 城镇污水处理厂污染物排放标准[国标](GB18918-2002) | （表1）基本控制项目最高允许排放浓度（日均值）,一级标准（水温＞12℃或≤12℃）,A标准,通用 | 总排(DW001) | 阴离子表面活性剂 | 2023-08-14 |  |  |  |  | 0.05 | 0.5 |  | mg/L | 否 |  |  | 是
浦口区23年8月重点企业监督性监测 | 光大水务（南京）有限公司 | 水环境,大气环境 | 污水处理及其再生利用 |  | 城镇污水处理厂污染物排放标准[国标](GB18918-2002) | （表1）基本控制项目最高允许排放浓度（日均值）,一级标准（水温＞12℃或≤12℃）,A标准,通用 | 总排(DW001) | 总铅 | 2023-08-14 |  |  |  |  | <0.05 | 0.1 |  | mg/L | 否 |  |  | 是
浦口区23年8月重点企业监督性监测 | 光大水务（南京）有限公司 | 水环境,大气环境 | 污水处理及其再生利用 |  | 城镇污水处理厂污染物排放标准[国标](GB18918-2002) | （表1）基本控制项目最高允许排放浓度（日均值）,一级标准（水温＞12℃或≤12℃）,A标准,通用 | 总排(DW001) | 总汞 | 2023-08-14 |  |  |  |  | <0.00004 | 0.001 |  | mg/L | 否 |  |  | 是
浦口区23年8月重点企业监督性监测 | 光大水务（南京）有限公司 | 水环境,大气环境 | 污水处理及其再生利用 |  | 城镇污水处理厂污染物排放标准[国标](GB18918-2002) | （表1）基本控制项目最高允许排放浓度（日均值）,一级标准（水温＞12℃或≤12℃）,A标准,通用 | 总排(DW001) | 色度 | 2023-08-14 |  |  |  |  | 2 | 30 |  | 倍 | 否 |  |  | 是
浦口区23年8月重点企业监督性监测 | 光大水务（南京）有限公司 | 水环境,大气环境 | 污水处理及其再生利用 |  | 城镇污水处理厂污染物排放标准[国标](GB18918-2002) | （表1）基本控制项目最高允许排放浓度（日均值）,一级标准（水温＞12℃或≤12℃）,A标准,通用 | 总排(DW001) | 化学需氧量 | 2023-08-14 |  |  |  |  | 16 | 50 |  | mg/L | 否 |  |  | 是
浦口区23年8月重点企业监督性监测 | 光大水务（南京）有限公司 | 水环境,大气环境 | 污水处理及其再生利用 |  | 城镇污水处理厂污染物排放标准[国标](GB18918-2002) | （表1）基本控制项目最高允许排放浓度（日均值）,一级标准（水温＞12℃或≤12℃）,A标准,通用 | 总排(DW001) | 氨氮（NH3-N） | 2023-08-14 |  |  |  |  | 0.439 | 5;8 |  | mg/L | 否 |  |  | 是
浦口区23年8月重点企业监督性监测 | 光大水务（南京）有限公司 | 水环境,大气环境 | 污水处理及其再生利用 |  | 城镇污水处理厂污染物排放标准[国标](GB18918-2002) | （表1）基本控制项目最高允许排放浓度（日均值）,一级标准（水温＞12℃或≤12℃）,B标准,2005年12月31日前建设 | 总排(DW001) | 总磷（以P计） | 2023-08-14 |  |  |  |  | 0.16 | 0.5 |  | mg/L | 否 |  |  | 是
浦口区23年8月重点企业监督性监测 | 光大水务（南京）有限公司 | 水环境,大气环境 | 污水处理及其再生利用 |  | 城镇污水处理厂污染物排放标准[国标](GB18918-2002) | （表1）基本控制项目最高允许排放浓度（日均值）,一级标准（水温＞12℃或≤12℃）,A标准,通用 | 总排(DW001) | 烷基汞 | 2023-08-14 |  |  |  |  | <0.00003 | 0 |  | mg/L | 否 |  |  | 是
浦口区23年8月重点企业监督性监测 | 光大水务（南京）有限公司 | 水环境,大气环境 | 污水处理及其再生利用 |  | 城镇污水处理厂污染物排放标准[国标](GB18918-2002) | （表1）基本控制项目最高允许排放浓度（日均值）,一级标准（水温＞12℃或≤12℃）,A标准,通用 | 总排(DW001) | 动植物油 | 2023-08-14 |  |  |  |  | <0.06 | 1 |  | mg/L | 否 |  |  | 是
浦口区23年8月重点企业监督性监测 | 光大水务（南京）有限公司 | 水环境,大气环境 | 污水处理及其再生利用 |  | 城镇污水处理厂污染物排放标准[国标](GB18918-2002) | （表1）基本控制项目最高允许排放浓度（日均值）,一级标准（水温＞12℃或≤12℃）,A标准,通用 | 总排(DW001) | 五日生化需氧量（BOD5） | 2023-08-14 |  |  |  |  | 1.8 | 10 |  | mg/L | 否 |  |  | 是
浦口区23年8月重点企业监督性监测 | 光大水务（南京）有限公司 | 水环境,大气环境 | 污水处理及其再生利用 |  | 城镇污水处理厂污染物排放标准[国标](GB18918-2002) | （表1）基本控制项目最高允许排放浓度（日均值）,一级标准（水温＞12℃或≤12℃）,A标准,通用 | 总排(DW001) | 悬浮物 | 2023-08-14 |  |  |  |  | 7 | 10 |  | mg/L | 否 |  |  | 是
浦口区23年8月重点企业监督性监测 | 光大水务（南京）有限公司 | 水环境,大气环境 | 污水处理及其再生利用 |  | 城镇污水处理厂污染物排放标准[国标](GB18918-2002) | （表1）基本控制项目最高允许排放浓度（日均值）,一级标准（水温＞12℃或≤12℃）,A标准,通用 | 总排(DW001) | 总铬 | 2023-08-14 |  |  |  |  | <0.03 | 0.1 |  | mg/L | 否 |  |  | 是
浦口区23年8月重点企业监督性监测 | 光大水务（南京）有限公司 | 水环境,大气环境 | 污水处理及其再生利用 |  | 城镇污水处理厂污染物排放标准[国标](GB18918-2002) | （表1）基本控制项目最高允许排放浓度（日均值）,一级标准（水温＞12℃或≤12℃）,A标准,通用 | 总排(DW001) | 六价铬 | 2023-08-14 |  |  |  |  | <0.004 | 0.05 |  | mg/L | 否 |  |  | 是
浦口区23年8月重点企业监督性监测 | 光大水务（南京）有限公司 | 水环境,大气环境 | 污水处理及其再生利用 |  | 城镇污水处理厂污染物排放标准[国标](GB18918-2002) | （表1）基本控制项目最高允许排放浓度（日均值）,一级标准（水温＞12℃或≤12℃）,A标准,通用 | 总排(DW001) | pH值 | 2023-08-14 |  |  |  |  | 7.4 | 9 | 6 | 无量纲 | 否 |  |  | 是
浦口区23年8月重点企业监督性监测 | 光大水务（南京）有限公司 | 水环境,大气环境 | 污水处理及其再生利用 |  | 城镇污水处理厂污染物排放标准[国标](GB18918-2002) | （表1）基本控制项目最高允许排放浓度（日均值）,一级标准（水温＞12℃或≤12℃）,A标准,通用 | 总排(DW001) | 总镉 | 2023-08-14 |  |  |  |  | <0.01 | 0.01 |  | mg/L | 否 |  |  | 是
浦口区23年8月重点企业监督性监测 | 光大水务（南京）有限公司 | 水环境,大气环境 | 污水处理及其再生利用 |  | 城镇污水处理厂污染物排放标准[国标](GB18918-2002) | （表1）基本控制项目最高允许排放浓度（日均值）,一级标准（水温＞12℃或≤12℃）,A标准,通用 | 总排(DW001) | 石油类 | 2023-08-14 |  |  |  |  | 0.06 | 1 |  | mg/L | 否 |  |  | 是
浦口区23年8月重点企业监督性监测 | 光大水务（南京）有限公司 | 水环境,大气环境 | 污水处理及其再生利用 |  | 城镇污水处理厂污染物排放标准[国标](GB18918-2002) | （表1）基本控制项目最高允许排放浓度（日均值）,一级标准（水温＞12℃或≤12℃）,A标准,通用 | 总排(DW001) | 粪大肠菌群数 | 2023-08-14 |  |  |  |  | <20 | 1000 |  | 个/L | 否 |  |  | 是
浦口区23年8月重点企业监督性监测 | 光大水务（南京）有限公司 | 水环境,大气环境 | 污水处理及其再生利用 |  | 城镇污水处理厂污染物排放标准[国标](GB18918-2002) | （表1）基本控制项目最高允许排放浓度（日均值）,一级标准（水温＞12℃或≤12℃）,A标准,通用 | 总排(DW001) | 总砷 | 2023-08-14 |  |  |  |  | <0.0003 | 0.1 |  | mg/L | 否 |  |  | 是
浦口区23年8月重点企业监督性监测 | 光大水务（南京）有限公司 | 水环境,大气环境 | 污水处理及其再生利用 |  | 城镇污水处理厂污染物排放标准[国标](GB18918-2002) | （表3）选择控制项目最高允许排放浓度（日均值） | 总排(DW001) | 氰化物（总氰化合物） | 2023-08-14 |  |  |  |  | <0.004 | 0.5 |  | mg/L | 否 |  |  | 是
浦口区23年8月重点企业监督性监测 | 江苏雨润肉食品有限公司 | 水环境 | 肉制品及副产品加工 |  | 肉类加工工业水污染物排放标准(GB13457-92) | （表3）1992年7月1日起立项的建设项目及其建成后投产的企业最高允许排放浓度标准值,肉制品加工,排放浓度,三级 | 总排 | pH值 | 2023-08-16 |  |  |  |  | 7.6 | 8.5 | 6.0 | 无量纲 | 否 |  |  | 是
浦口区23年8月重点企业监督性监测 | 江苏雨润肉食品有限公司 | 水环境 | 肉制品及副产品加工 |  | 肉类加工工业水污染物排放标准(GB13457-92) | （表3）1992年7月1日起立项的建设项目及其建成后投产的企业最高允许排放浓度标准值,肉制品加工,排放浓度,三级 | 总排 | 动植物油 | 2023-08-16 |  |  |  |  | <0.06 | 60 |  | mg/L | 否 |  |  | 是
浦口区23年8月重点企业监督性监测 | 江苏雨润肉食品有限公司 | 水环境 | 肉制品及副产品加工 |  | 肉类加工工业水污染物排放标准(GB13457-92) | （表3）1992年7月1日起立项的建设项目及其建成后投产的企业最高允许排放浓度标准值,肉制品加工,排放浓度,三级 | 总排 | 化学需氧量 | 2023-08-16 |  |  |  |  | 20 | 500 |  | mg/L | 否 |  |  | 是
浦口区23年8月重点企业监督性监测 | 江苏雨润肉食品有限公司 | 水环境 | 肉制品及副产品加工 |  | 肉类加工工业水污染物排放标准(GB13457-92) | （表3）1992年7月1日起立项的建设项目及其建成后投产的企业最高允许排放浓度标准值,肉制品加工,排放浓度,三级 | 总排 | 悬浮物 | 2023-08-16 |  |  |  |  | 22 | 350 |  | mg/L | 否 |  |  | 是
浦口区23年8月重点企业监督性监测 | 江苏雨润肉食品有限公司 | 水环境 | 肉制品及副产品加工 |  | 肉类加工工业水污染物排放标准(GB13457-92) | （表3）1992年7月1日起立项的建设项目及其建成后投产的企业最高允许排放浓度标准值,肉制品加工,排放浓度,三级 | 总排 | 五日生化需氧量（BOD5） | 2023-08-16 |  |  |  |  | 1.9 | 300 |  | mg/L | 否 |  |  | 是
浦口区23年8月重点企业监督性监测 | 江苏雨润肉食品有限公司 | 水环境 | 肉制品及副产品加工 |  | 污水排入城镇下水道水质标准(GB/T31962-2015) | 污水排入城镇下水道水质控制项目限值,B级 | 总排 | 总氮（以N计） | 2023-08-16 |  |  |  |  | 17.5 | 70 |  | mg/L | 否 |  |  | 是
浦口区23年8月重点企业监督性监测 | 江苏雨润肉食品有限公司 | 水环境 | 肉制品及副产品加工 |  | 污水排入城镇下水道水质标准(GB/T31962-2015) | 污水排入城镇下水道水质控制项目限值,B级 | 总排 | 总磷（以P计） | 2023-08-16 |  |  |  |  | 1.95 | 8 |  | mg/L | 否 |  |  | 是
浦口区23年8月重点企业监督性监测 | 江苏雨润肉食品有限公司 | 水环境 | 肉制品及副产品加工 |  | 污水排入城镇下水道水质标准(GB/T31962-2015) | 污水排入城镇下水道水质控制项目限值,B级 | 总排 | 氨氮（NH3-N） | 2023-08-16 |  |  |  |  | 0.293 | 45 |  | mg/L | 否 |  |  | 是
浦口区23年8月重点企业监督性监测 | 江苏华水污水处理有限公司（南京浦口经济开发区污水处理厂） | 水环境 | 污水处理及其再生利用 |  | 城镇污水处理厂污染物排放标准[国标](GB18918-2002) | （表1）基本控制项目最高允许排放浓度（日均值）,一级标准（水温＞12℃或≤12℃）,A标准,通用 | 污水总排口(DW001) | 化学需氧量 | 2023-08-15 |  |  |  |  | 8 | 50 |  | mg/L | 否 |  |  | 是
浦口区23年8月重点企业监督性监测 | 江苏华水污水处理有限公司（南京浦口经济开发区污水处理厂） | 水环境 | 污水处理及其再生利用 |  | 城镇污水处理厂污染物排放标准[国标](GB18918-2002) | （表1）基本控制项目最高允许排放浓度（日均值）,一级标准（水温＞12℃或≤12℃）,A标准,通用 | 污水总排口(DW001) | 总铅 | 2023-08-15 |  |  |  |  | <0.05 | 0.1 |  | mg/L | 否 |  |  | 是
浦口区23年8月重点企业监督性监测 | 江苏华水污水处理有限公司（南京浦口经济开发区污水处理厂） | 水环境 | 污水处理及其再生利用 |  | 城镇污水处理厂污染物排放标准[国标](GB18918-2002) | （表1）基本控制项目最高允许排放浓度（日均值）,一级标准（水温＞12℃或≤12℃）,A标准,通用 | 污水总排口(DW001) | 总汞 | 2023-08-15 |  |  |  |  | <0.00004 | 0.001 |  | mg/L | 否 |  |  | 是
浦口区23年8月重点企业监督性监测 | 江苏华水污水处理有限公司（南京浦口经济开发区污水处理厂） | 水环境 | 污水处理及其再生利用 |  | 城镇污水处理厂污染物排放标准[国标](GB18918-2002) | （表1）基本控制项目最高允许排放浓度（日均值）,一级标准（水温＞12℃或≤12℃）,A标准,通用 | 污水总排口(DW001) | 色度 | 2023-08-15 |  |  |  |  | 2 | 30 |  | 倍 | 否 |  |  | 是
浦口区23年8月重点企业监督性监测 | 江苏华水污水处理有限公司（南京浦口经济开发区污水处理厂） | 水环境 | 污水处理及其再生利用 |  | 城镇污水处理厂污染物排放标准[国标](GB18918-2002) | （表1）基本控制项目最高允许排放浓度（日均值）,一级标准（水温＞12℃或≤12℃）,A标准,通用 | 污水总排口(DW001) | 粪大肠菌群数 | 2023-08-15 |  |  |  |  | <20 | 1000 |  | 个/L | 否 |  |  | 是
浦口区23年8月重点企业监督性监测 | 江苏华水污水处理有限公司（南京浦口经济开发区污水处理厂） | 水环境 | 污水处理及其再生利用 |  | 城镇污水处理厂污染物排放标准[国标](GB18918-2002) | （表3）选择控制项目最高允许排放浓度（日均值） | 污水总排口(DW001) | 总镍 | 2023-08-15 |  |  |  |  | <0.05 | 0.05 |  | mg/L | 否 |  |  | 是
浦口区23年8月重点企业监督性监测 | 江苏华水污水处理有限公司（南京浦口经济开发区污水处理厂） | 水环境 | 污水处理及其再生利用 |  | 城镇污水处理厂污染物排放标准[国标](GB18918-2002) | （表1）基本控制项目最高允许排放浓度（日均值）,一级标准（水温＞12℃或≤12℃）,A标准,通用 | 污水总排口(DW001) | 烷基汞 | 2023-08-15 |  |  |  |  | <0.00003 | 0 |  | mg/L | 否 |  |  | 是
浦口区23年8月重点企业监督性监测 | 江苏华水污水处理有限公司（南京浦口经济开发区污水处理厂） | 水环境 | 污水处理及其再生利用 |  | 城镇污水处理厂污染物排放标准[国标](GB18918-2002) | （表1）基本控制项目最高允许排放浓度（日均值）,一级标准（水温＞12℃或≤12℃）,A标准,通用 | 污水总排口(DW001) | 悬浮物 | 2023-08-15 |  |  |  |  | 8 | 10 |  | mg/L | 否 |  |  | 是
浦口区23年8月重点企业监督性监测 | 江苏华水污水处理有限公司（南京浦口经济开发区污水处理厂） | 水环境 | 污水处理及其再生利用 |  | 城镇污水处理厂污染物排放标准[国标](GB18918-2002) | （表1）基本控制项目最高允许排放浓度（日均值）,一级标准（水温＞12℃或≤12℃）,A标准,通用 | 污水总排口(DW001) | pH值 | 2023-08-15 |  |  |  |  | 7.8 | 9 | 6 | 无量纲 | 否 |  |  | 是
浦口区23年8月重点企业监督性监测 | 江苏华水污水处理有限公司（南京浦口经济开发区污水处理厂） | 水环境 | 污水处理及其再生利用 |  | 城镇污水处理厂污染物排放标准[国标](GB18918-2002) | （表1）基本控制项目最高允许排放浓度（日均值）,一级标准（水温＞12℃或≤12℃）,A标准,通用 | 污水总排口(DW001) | 五日生化需氧量（BOD5） | 2023-08-15 |  |  |  |  | 0.9 | 10 |  | mg/L | 否 |  |  | 是
浦口区23年8月重点企业监督性监测 | 江苏华水污水处理有限公司（南京浦口经济开发区污水处理厂） | 水环境 | 污水处理及其再生利用 |  | 城镇污水处理厂污染物排放标准[国标](GB18918-2002) | （表1）基本控制项目最高允许排放浓度（日均值）,一级标准（水温＞12℃或≤12℃）,A标准,通用 | 污水总排口(DW001) | 总砷 | 2023-08-15 |  |  |  |  | <0.0003 | 0.1 |  | mg/L | 否 |  |  | 是
浦口区23年8月重点企业监督性监测 | 江苏华水污水处理有限公司（南京浦口经济开发区污水处理厂） | 水环境 | 污水处理及其再生利用 |  | 城镇污水处理厂污染物排放标准[国标](GB18918-2002) | （表1）基本控制项目最高允许排放浓度（日均值）,一级标准（水温＞12℃或≤12℃）,A标准,通用 | 污水总排口(DW001) | 六价铬 | 2023-08-15 |  |  |  |  | <0.004 | 0.05 |  | mg/L | 否 |  |  | 是
浦口区23年8月重点企业监督性监测 | 江苏华水污水处理有限公司（南京浦口经济开发区污水处理厂） | 水环境 | 污水处理及其再生利用 |  | 城镇污水处理厂污染物排放标准[国标](GB18918-2002) | （表1）基本控制项目最高允许排放浓度（日均值）,一级标准（水温＞12℃或≤12℃）,A标准,通用 | 污水总排口(DW001) | 石油类 | 2023-08-15 |  |  |  |  | 0.07 | 1 |  | mg/L | 否 |  |  | 是
浦口区23年8月重点企业监督性监测 | 江苏华水污水处理有限公司（南京浦口经济开发区污水处理厂） | 水环境 | 污水处理及其再生利用 |  | 城镇污水处理厂污染物排放标准[国标](GB18918-2002) | （表1）基本控制项目最高允许排放浓度（日均值）,一级标准（水温＞12℃或≤12℃）,A标准,2006年1月1日后建设 | 污水总排口(DW001) | 总磷（以P计） | 2023-08-15 |  |  |  |  | 0.20 | 0.5 |  | mg/L | 否 |  |  | 是
浦口区23年8月重点企业监督性监测 | 江苏华水污水处理有限公司（南京浦口经济开发区污水处理厂） | 水环境 | 污水处理及其再生利用 |  | 城镇污水处理厂污染物排放标准[国标](GB18918-2002) | （表1）基本控制项目最高允许排放浓度（日均值）,一级标准（水温＞12℃或≤12℃）,A标准,通用 | 污水总排口(DW001) | 总镉 | 2023-08-15 |  |  |  |  | <0.01 | 0.01 |  | mg/L | 否 |  |  | 是
浦口区23年8月重点企业监督性监测 | 江苏华水污水处理有限公司（南京浦口经济开发区污水处理厂） | 水环境 | 污水处理及其再生利用 |  | 城镇污水处理厂污染物排放标准[国标](GB18918-2002) | （表1）基本控制项目最高允许排放浓度（日均值）,一级标准（水温＞12℃或≤12℃）,A标准,通用 | 污水总排口(DW001) | 氨氮（NH3-N） | 2023-08-15 |  | 28.8 |  |  | 0.075 | 5;8 |  | mg/L | 否 |  |  | 是
浦口区23年8月重点企业监督性监测 | 江苏华水污水处理有限公司（南京浦口经济开发区污水处理厂） | 水环境 | 污水处理及其再生利用 |  | 城镇污水处理厂污染物排放标准[国标](GB18918-2002) | （表1）基本控制项目最高允许排放浓度（日均值）,一级标准（水温＞12℃或≤12℃）,A标准,通用 | 污水总排口(DW001) | 总铬 | 2023-08-15 |  |  |  |  | <0.03 | 0.1 |  | mg/L | 否 |  |  | 是
浦口区23年8月重点企业监督性监测 | 江苏华水污水处理有限公司（南京浦口经济开发区污水处理厂） | 水环境 | 污水处理及其再生利用 |  | 城镇污水处理厂污染物排放标准[国标](GB18918-2002) | （表1）基本控制项目最高允许排放浓度（日均值）,一级标准（水温＞12℃或≤12℃）,A标准,通用 | 污水总排口(DW001) | 动植物油 | 2023-08-15 |  |  |  |  | 0.07 | 1 |  | mg/L | 否 |  |  | 是
浦口区23年8月重点企业监督性监测 | 江苏华水污水处理有限公司（南京浦口经济开发区污水处理厂） | 水环境 | 污水处理及其再生利用 |  | 城镇污水处理厂污染物排放标准[国标](GB18918-2002) | （表1）基本控制项目最高允许排放浓度（日均值）,一级标准（水温＞12℃或≤12℃）,A标准,通用 | 污水总排口(DW001) | 阴离子表面活性剂 | 2023-08-15 |  |  |  |  | <0.05 | 0.5 |  | mg/L | 否 |  |  | 是
浦口区23年8月重点企业监督性监测 | 江苏华水污水处理有限公司（南京浦口经济开发区污水处理厂） | 水环境 | 污水处理及其再生利用 |  | 城镇污水处理厂污染物排放标准[国标](GB18918-2002) | （表1）基本控制项目最高允许排放浓度（日均值）,一级标准（水温＞12℃或≤12℃）,A标准,通用 | 污水总排口(DW001) | 总氮（以N计） | 2023-08-15 |  |  |  |  | 1.80 | 15 |  | mg/L | 否 |  |  | 是
浦口区23年8月重点企业监督性监测 | 光大中水利用（南京）有限公司 | 水环境 | 污水处理及其再生利用 | 芝麻河 | 地表水环境质量标准(GB3838-2002) | 表1地表水环境质量标准基本项目标准限值,四类,通用 | 总排放口（1期）(DW001) | 高锰酸盐指数 | 2023-08-14 |  |  |  |  | 3.2 | 10 |  | mg/L | 否 |  |  | 是
浦口区23年8月重点企业监督性监测 | 光大中水利用（南京）有限公司 | 水环境 | 污水处理及其再生利用 | 芝麻河 | 城镇污水处理厂污染物排放标准[国标](GB18918-2002) | （表1）基本控制项目最高允许排放浓度（日均值）,一级标准（水温＞12℃或≤12℃）,A标准,通用 | 总排放口（1期）(DW001) | 总氮（以N计） | 2023-08-14 |  |  |  |  | 4.07 | 15 |  | mg/L | 否 |  |  | 是
浦口区23年8月重点企业监督性监测 | 光大中水利用（南京）有限公司 | 水环境 | 污水处理及其再生利用 | 芝麻河 | 地表水环境质量标准(GB3838-2002) | 表1地表水环境质量标准基本项目标准限值,四类,通用 | 总排放口（1期）(DW001) | 砷 | 2023-08-14 |  |  |  |  | <0.0003 | 0.1 |  | mg/L | 否 |  |  | 是
浦口区23年8月重点企业监督性监测 | 光大中水利用（南京）有限公司 | 水环境 | 污水处理及其再生利用 | 芝麻河 | 地表水环境质量标准(GB3838-2002) | 表1地表水环境质量标准基本项目标准限值,四类,通用 | 总排放口（1期）(DW001) | 氰化物（总氰化合物） | 2023-08-14 |  |  |  |  | <0.004 | 0.2 |  | mg/L | 否 |  |  | 是
浦口区23年8月重点企业监督性监测 | 光大中水利用（南京）有限公司 | 水环境 | 污水处理及其再生利用 | 芝麻河 | 地表水环境质量标准(GB3838-2002) | 表1地表水环境质量标准基本项目标准限值,四类,通用 | 总排放口（1期）(DW001) | 铅 | 2023-08-14 |  |  |  |  | <0.05 | 0.05 |  | mg/L | 否 |  |  | 是
浦口区23年8月重点企业监督性监测 | 光大中水利用（南京）有限公司 | 水环境 | 污水处理及其再生利用 | 芝麻河 | 地表水环境质量标准(GB3838-2002) | 表1地表水环境质量标准基本项目标准限值,四类,通用 | 总排放口（1期）(DW001) | 锌 | 2023-08-14 |  |  |  |  | 0.01 | 2.0 |  | mg/L | 否 |  |  | 是
浦口区23年8月重点企业监督性监测 | 光大中水利用（南京）有限公司 | 水环境 | 污水处理及其再生利用 | 芝麻河 | 城镇污水处理厂污染物排放标准[国标](GB18918-2002) | （表1）基本控制项目最高允许排放浓度（日均值）,一级标准（水温＞12℃或≤12℃）,A标准,通用 | 总排放口（1期）(DW001) | 粪大肠菌群数 | 2023-08-14 |  |  |  |  | <20 | 1000 |  | 个/L | 否 |  |  | 是
浦口区23年8月重点企业监督性监测 | 光大中水利用（南京）有限公司 | 水环境 | 污水处理及其再生利用 | 芝麻河 | 地表水环境质量标准(GB3838-2002) | 表1地表水环境质量标准基本项目标准限值,四类,通用 | 总排放口（1期）(DW001) | 氟化物 | 2023-08-14 |  |  |  |  | 0.23 | 1.5 |  | mg/L | 否 |  |  | 是
浦口区23年8月重点企业监督性监测 | 光大中水利用（南京）有限公司 | 水环境 | 污水处理及其再生利用 | 芝麻河 | 地表水环境质量标准(GB3838-2002) | 表1地表水环境质量标准基本项目标准限值,四类,通用 | 总排放口（1期）(DW001) | 阴离子表面活性剂（LAS） | 2023-08-14 |  |  |  |  | <0.05 | 0.3 |  | mg/L | 否 |  |  | 是
浦口区23年8月重点企业监督性监测 | 光大中水利用（南京）有限公司 | 水环境 | 污水处理及其再生利用 | 芝麻河 | 地表水环境质量标准(GB3838-2002) | 表1地表水环境质量标准基本项目标准限值,四类,通用 | 总排放口（1期）(DW001) | 铜 | 2023-08-14 |  |  |  |  | <0.01 | 1.0 |  | mg/L | 否 |  |  | 是
浦口区23年8月重点企业监督性监测 | 光大中水利用（南京）有限公司 | 水环境 | 污水处理及其再生利用 | 芝麻河 | 地表水环境质量标准(GB3838-2002) | 表1地表水环境质量标准基本项目标准限值,四类,通用 | 总排放口（1期）(DW001) | 氨氮（NH3-N） | 2023-08-14 |  |  |  |  | 0.367 | 1.5 |  | mg/L | 否 |  |  | 是
浦口区23年8月重点企业监督性监测 | 光大中水利用（南京）有限公司 | 水环境 | 污水处理及其再生利用 | 芝麻河 | 城镇污水处理厂污染物排放标准[国标](GB18918-2002) | （表1）基本控制项目最高允许排放浓度（日均值）,一级标准（水温＞12℃或≤12℃）,A标准,通用 | 总排放口（1期）(DW001) | 色度 | 2023-08-14 |  |  |  |  | 2 | 30 |  | 倍 | 否 |  |  | 是
浦口区23年8月重点企业监督性监测 | 光大中水利用（南京）有限公司 | 水环境 | 污水处理及其再生利用 | 芝麻河 | 地表水环境质量标准(GB3838-2002) | 表1地表水环境质量标准基本项目标准限值,四类,通用 | 总排放口（1期）(DW001) | 六价铬 | 2023-08-14 |  |  |  |  | <0.004 | 0.05 |  | mg/L | 否 |  |  | 是
浦口区23年8月重点企业监督性监测 | 光大中水利用（南京）有限公司 | 水环境 | 污水处理及其再生利用 | 芝麻河 | 地表水环境质量标准(GB3838-2002) | 表1地表水环境质量标准基本项目标准限值,四类,通用 | 总排放口（1期）(DW001) | pH值 | 2023-08-14 |  |  |  |  | 7.9 | 9 | 6 | 无量纲 | 否 |  |  | 是
浦口区23年8月重点企业监督性监测 | 光大中水利用（南京）有限公司 | 水环境 | 污水处理及其再生利用 | 芝麻河 | 地表水环境质量标准(GB3838-2002) | 表1地表水环境质量标准基本项目标准限值,四类,通用 | 总排放口（1期）(DW001) | 挥发酚 | 2023-08-14 |  |  |  |  | 0.0032 | 0.01 |  | mg/L | 否 |  |  | 是
浦口区23年8月重点企业监督性监测 | 光大中水利用（南京）有限公司 | 水环境 | 污水处理及其再生利用 | 芝麻河 | 城镇污水处理厂污染物排放标准[国标](GB18918-2002) | （表1）基本控制项目最高允许排放浓度（日均值）,一级标准（水温＞12℃或≤12℃）,A标准,通用 | 总排放口（1期）(DW001) | 动植物油 | 2023-08-14 |  |  |  |  | <0.06 | 1 |  | mg/L | 否 |  |  | 是
浦口区23年8月重点企业监督性监测 | 光大中水利用（南京）有限公司 | 水环境 | 污水处理及其再生利用 | 芝麻河 | 地表水环境质量标准(GB3838-2002) | 表1地表水环境质量标准基本项目标准限值,四类,通用 | 总排放口（1期）(DW001) | 溶解氧 | 2023-08-14 |  |  |  |  | 7.05 |  | 3 | mg/L | 否 |  |  | 是
浦口区23年8月重点企业监督性监测 | 光大中水利用（南京）有限公司 | 水环境 | 污水处理及其再生利用 | 芝麻河 | 城镇污水处理厂污染物排放标准[国标](GB18918-2002) | （表1）基本控制项目最高允许排放浓度（日均值）,一级标准（水温＞12℃或≤12℃）,A标准,通用 | 总排放口（1期）(DW001) | 悬浮物 | 2023-08-14 |  |  |  |  | 5 | 10 |  | mg/L | 否 |  |  | 是
浦口区23年8月重点企业监督性监测 | 光大中水利用（南京）有限公司 | 水环境 | 污水处理及其再生利用 | 芝麻河 | 地表水环境质量标准(GB3838-2002) | 表1地表水环境质量标准基本项目标准限值,四类,通用 | 总排放口（1期）(DW001) | 总磷（以P计） | 2023-08-14 |  |  |  |  | 0.20 | 0.3 |  | mg/L | 否 |  |  | 是
浦口区23年8月重点企业监督性监测 | 光大中水利用（南京）有限公司 | 水环境 | 污水处理及其再生利用 | 芝麻河 | 地表水环境质量标准(GB3838-2002) | 表1地表水环境质量标准基本项目标准限值,四类,通用 | 总排放口（1期）(DW001) | 镉 | 2023-08-14 |  |  |  |  | <0.01 | 0.005 |  | mg/L | 否 |  |  | 是
浦口区23年8月重点企业监督性监测 | 光大中水利用（南京）有限公司 | 水环境 | 污水处理及其再生利用 | 芝麻河 | 地表水环境质量标准(GB3838-2002) | 表1地表水环境质量标准基本项目标准限值,四类,通用 | 总排放口（1期）(DW001) | 汞 | 2023-08-14 |  |  |  |  | <0.00004 | 0.001 |  | mg/L | 否 |  |  | 是
浦口区23年8月重点企业监督性监测 | 光大中水利用（南京）有限公司 | 水环境 | 污水处理及其再生利用 | 芝麻河 | 地表水环境质量标准(GB3838-2002) | 表1地表水环境质量标准基本项目标准限值,四类,通用 | 总排放口（1期）(DW001) | 硒 | 2023-08-14 |  |  |  |  | <0.0004 | 0.02 |  | mg/L | 否 |  |  | 是
浦口区23年8月重点企业监督性监测 | 光大中水利用（南京）有限公司 | 水环境 | 污水处理及其再生利用 | 芝麻河 | 城镇污水处理厂污染物排放标准[国标](GB18918-2002) | （表1）基本控制项目最高允许排放浓度（日均值）,一级标准（水温＞12℃或≤12℃）,A标准,通用 | 总排放口（1期）(DW001) | 总铬 | 2023-08-14 |  |  |  |  | <0.03 | 0.1 |  | mg/L | 否 |  |  | 是
浦口区23年8月重点企业监督性监测 | 光大中水利用（南京）有限公司 | 水环境 | 污水处理及其再生利用 | 芝麻河 | 地表水环境质量标准(GB3838-2002) | 表1地表水环境质量标准基本项目标准限值,四类,通用 | 总排放口（1期）(DW001) | 化学需氧量 | 2023-08-14 |  |  |  |  | 17 | 30 |  | mg/L | 否 |  |  | 是
浦口区23年8月重点企业监督性监测 | 光大中水利用（南京）有限公司 | 水环境 | 污水处理及其再生利用 | 芝麻河 | 地表水环境质量标准(GB3838-2002) | 表1地表水环境质量标准基本项目标准限值,四类,通用 | 总排放口（1期）(DW001) | 石油类 | 2023-08-14 |  |  |  |  | <0.06 | 0.5 |  | mg/L | 否 |  |  | 是
浦口区23年8月重点企业监督性监测 | 光大中水利用（南京）有限公司 | 水环境 | 污水处理及其再生利用 | 芝麻河 | 地表水环境质量标准(GB3838-2002) | 表1地表水环境质量标准基本项目标准限值,四类,通用 | 总排放口（1期）(DW001) | 五日生化需氧量（BOD5） | 2023-08-14 |  |  |  |  | 2.0 | 6 |  | mg/L | 否 |  |  | 是
浦口区23年8月重点企业监督性监测 | 光大中水利用（南京）有限公司 | 水环境 | 污水处理及其再生利用 | 芝麻河 | 城镇污水处理厂污染物排放标准[国标](GB18918-2002) | （表1）基本控制项目最高允许排放浓度（日均值）,一级标准（水温＞12℃或≤12℃）,A标准,通用 | 总排放口（1期）(DW001) | 烷基汞 | 2023-08-14 |  |  |  |  | <0.00003 | 0 |  | mg/L | 否 |  |  | 是
浦口区23年8月重点企业监督性监测 | 光大中水利用（南京）有限公司 | 水环境 | 污水处理及其再生利用 | 芝麻河 | 地表水环境质量标准(GB3838-2002) | 表1地表水环境质量标准基本项目标准限值,四类,通用 | 总排放口（1期）(DW001) | 硫化物 | 2023-08-14 |  |  |  |  | <0.01 | 0.5 |  | mg/L | 否 |  |  | 是
浦口区23年8月重点企业监督性监测 | 光大中水利用（南京）有限公司 | 水环境 | 污水处理及其再生利用 | 芝麻河 | 地表水环境质量标准(GB3838-2002) | 表1地表水环境质量标准基本项目标准限值,四类,通用 | 总排放口（2期）(DW002) | pH值 | 2023-08-25 |  |  |  |  | 7.8 | 9 | 6 | 无量纲 | 否 |  |  | 是
浦口区23年8月重点企业监督性监测 | 光大中水利用（南京）有限公司 | 水环境 | 污水处理及其再生利用 | 芝麻河 | 地表水环境质量标准(GB3838-2002) | 表1地表水环境质量标准基本项目标准限值,四类,通用 | 总排放口（2期）(DW002) | 五日生化需氧量（BOD5） | 2023-08-25 |  |  |  |  | 1.3 | 6 |  | mg/L | 否 |  |  | 是
浦口区23年8月重点企业监督性监测 | 光大中水利用（南京）有限公司 | 水环境 | 污水处理及其再生利用 | 芝麻河 | 地表水环境质量标准(GB3838-2002) | 表1地表水环境质量标准基本项目标准限值,四类,通用 | 总排放口（2期）(DW002) | 镉 | 2023-08-25 |  |  |  |  | <0.01 | 0.005 |  | mg/L | 否 |  |  | 是
浦口区23年8月重点企业监督性监测 | 光大中水利用（南京）有限公司 | 水环境 | 污水处理及其再生利用 | 芝麻河 | 城镇污水处理厂污染物排放标准[国标](GB18918-2002) | （表1）基本控制项目最高允许排放浓度（日均值）,一级标准（水温＞12℃或≤12℃）,A标准,通用 | 总排放口（2期）(DW002) | 总氮（以N计） | 2023-08-25 |  |  |  |  | 3.91 | 15 |  | mg/L | 否 |  |  | 是
浦口区23年8月重点企业监督性监测 | 光大中水利用（南京）有限公司 | 水环境 | 污水处理及其再生利用 | 芝麻河 | 城镇污水处理厂污染物排放标准[国标](GB18918-2002) | （表1）基本控制项目最高允许排放浓度（日均值）,一级标准（水温＞12℃或≤12℃）,A标准,通用 | 总排放口（2期）(DW002) | 悬浮物 | 2023-08-25 |  |  |  |  | 5 | 10 |  | mg/L | 否 |  |  | 是
浦口区23年8月重点企业监督性监测 | 光大中水利用（南京）有限公司 | 水环境 | 污水处理及其再生利用 | 芝麻河 | 地表水环境质量标准(GB3838-2002) | 表1地表水环境质量标准基本项目标准限值,四类,通用 | 总排放口（2期）(DW002) | 硒 | 2023-08-25 |  |  |  |  | <0.0004 | 0.02 |  | mg/L | 否 |  |  | 是
浦口区23年8月重点企业监督性监测 | 光大中水利用（南京）有限公司 | 水环境 | 污水处理及其再生利用 | 芝麻河 | 地表水环境质量标准(GB3838-2002) | 表1地表水环境质量标准基本项目标准限值,四类,通用 | 总排放口（2期）(DW002) | 阴离子表面活性剂（LAS） | 2023-08-25 |  |  |  |  | <0.05 | 0.3 |  | mg/L | 否 |  |  | 是
浦口区23年8月重点企业监督性监测 | 光大中水利用（南京）有限公司 | 水环境 | 污水处理及其再生利用 | 芝麻河 | 城镇污水处理厂污染物排放标准[国标](GB18918-2002) | （表1）基本控制项目最高允许排放浓度（日均值）,一级标准（水温＞12℃或≤12℃）,A标准,通用 | 总排放口（2期）(DW002) | 总铬 | 2023-08-25 |  |  |  |  | <0.03 | 0.1 |  | mg/L | 否 |  |  | 是
浦口区23年8月重点企业监督性监测 | 光大中水利用（南京）有限公司 | 水环境 | 污水处理及其再生利用 | 芝麻河 | 地表水环境质量标准(GB3838-2002) | 表1地表水环境质量标准基本项目标准限值,四类,通用 | 总排放口（2期）(DW002) | 砷 | 2023-08-25 |  |  |  |  | <0.0003 | 0.1 |  | mg/L | 否 |  |  | 是
浦口区23年8月重点企业监督性监测 | 光大中水利用（南京）有限公司 | 水环境 | 污水处理及其再生利用 | 芝麻河 | 地表水环境质量标准(GB3838-2002) | 表1地表水环境质量标准基本项目标准限值,四类,通用 | 总排放口（2期）(DW002) | 汞 | 2023-08-25 |  |  |  |  | <0.00004 | 0.001 |  | mg/L | 否 |  |  | 是
浦口区23年8月重点企业监督性监测 | 光大中水利用（南京）有限公司 | 水环境 | 污水处理及其再生利用 | 芝麻河 | 地表水环境质量标准(GB3838-2002) | 表1地表水环境质量标准基本项目标准限值,四类,通用 | 总排放口（2期）(DW002) | 氨氮（NH3-N） | 2023-08-25 |  |  |  |  | 0.322 | 1.5 |  | mg/L | 否 |  |  | 是
浦口区23年8月重点企业监督性监测 | 光大中水利用（南京）有限公司 | 水环境 | 污水处理及其再生利用 | 芝麻河 | 地表水环境质量标准(GB3838-2002) | 表1地表水环境质量标准基本项目标准限值,四类,通用 | 总排放口（2期）(DW002) | 硫化物 | 2023-08-25 |  |  |  |  | <0.01 | 0.5 |  | mg/L | 否 |  |  | 是
浦口区23年8月重点企业监督性监测 | 光大中水利用（南京）有限公司 | 水环境 | 污水处理及其再生利用 | 芝麻河 | 城镇污水处理厂污染物排放标准[国标](GB18918-2002) | （表1）基本控制项目最高允许排放浓度（日均值）,一级标准（水温＞12℃或≤12℃）,A标准,通用 | 总排放口（2期）(DW002) | 动植物油 | 2023-08-25 |  |  |  |  | <0.06 | 1 |  | mg/L | 否 |  |  | 是
浦口区23年8月重点企业监督性监测 | 光大中水利用（南京）有限公司 | 水环境 | 污水处理及其再生利用 | 芝麻河 | 地表水环境质量标准(GB3838-2002) | 表1地表水环境质量标准基本项目标准限值,四类,通用 | 总排放口（2期）(DW002) | 高锰酸盐指数 | 2023-08-25 |  |  |  |  | 3.0 | 10 |  | mg/L | 否 |  |  | 是
浦口区23年8月重点企业监督性监测 | 光大中水利用（南京）有限公司 | 水环境 | 污水处理及其再生利用 | 芝麻河 | 地表水环境质量标准(GB3838-2002) | 表1地表水环境质量标准基本项目标准限值,四类,通用 | 总排放口（2期）(DW002) | 铅 | 2023-08-25 |  |  |  |  | <0.05 | 0.05 |  | mg/L | 否 |  |  | 是
浦口区23年8月重点企业监督性监测 | 光大中水利用（南京）有限公司 | 水环境 | 污水处理及其再生利用 | 芝麻河 | 地表水环境质量标准(GB3838-2002) | 表1地表水环境质量标准基本项目标准限值,四类,通用 | 总排放口（2期）(DW002) | 总磷（以P计） | 2023-08-25 |  |  |  |  | 0.05 | 0.3 |  | mg/L | 否 |  |  | 是
浦口区23年8月重点企业监督性监测 | 光大中水利用（南京）有限公司 | 水环境 | 污水处理及其再生利用 | 芝麻河 | 地表水环境质量标准(GB3838-2002) | 表1地表水环境质量标准基本项目标准限值,四类,通用 | 总排放口（2期）(DW002) | 挥发酚 | 2023-08-25 |  |  |  |  | 0.0029 | 0.01 |  | mg/L | 否 |  |  | 是
浦口区23年8月重点企业监督性监测 | 光大中水利用（南京）有限公司 | 水环境 | 污水处理及其再生利用 | 芝麻河 | 地表水环境质量标准(GB3838-2002) | 表1地表水环境质量标准基本项目标准限值,四类,通用 | 总排放口（2期）(DW002) | 溶解氧 | 2023-08-25 |  |  |  |  | 8.48 |  | 3 | mg/L | 否 |  |  | 是
浦口区23年8月重点企业监督性监测 | 光大中水利用（南京）有限公司 | 水环境 | 污水处理及其再生利用 | 芝麻河 | 地表水环境质量标准(GB3838-2002) | 表1地表水环境质量标准基本项目标准限值,四类,通用 | 总排放口（2期）(DW002) | 铜 | 2023-08-25 |  |  |  |  | <0.01 | 1.0 |  | mg/L | 否 |  |  | 是
浦口区23年8月重点企业监督性监测 | 光大中水利用（南京）有限公司 | 水环境 | 污水处理及其再生利用 | 芝麻河 | 地表水环境质量标准(GB3838-2002) | 表1地表水环境质量标准基本项目标准限值,四类,通用 | 总排放口（2期）(DW002) | 氰化物（总氰化合物） | 2023-08-25 |  |  |  |  | <0.004 | 0.2 |  | mg/L | 否 |  |  | 是
浦口区23年8月重点企业监督性监测 | 光大中水利用（南京）有限公司 | 水环境 | 污水处理及其再生利用 | 芝麻河 | 地表水环境质量标准(GB3838-2002) | 表1地表水环境质量标准基本项目标准限值,四类,通用 | 总排放口（2期）(DW002) | 石油类 | 2023-08-25 |  |  |  |  | <0.06 | 0.5 |  | mg/L | 否 |  |  | 是
浦口区23年8月重点企业监督性监测 | 光大中水利用（南京）有限公司 | 水环境 | 污水处理及其再生利用 | 芝麻河 | 地表水环境质量标准(GB3838-2002) | 表1地表水环境质量标准基本项目标准限值,四类,通用 | 总排放口（2期）(DW002) | 六价铬 | 2023-08-25 |  |  |  |  | <0.004 | 0.05 |  | mg/L | 否 |  |  | 是
浦口区23年8月重点企业监督性监测 | 光大中水利用（南京）有限公司 | 水环境 | 污水处理及其再生利用 | 芝麻河 | 地表水环境质量标准(GB3838-2002) | 表1地表水环境质量标准基本项目标准限值,四类,通用 | 总排放口（2期）(DW002) | 化学需氧量 | 2023-08-25 |  |  |  |  | 9 | 30 |  | mg/L | 否 |  |  | 是
浦口区23年8月重点企业监督性监测 | 光大中水利用（南京）有限公司 | 水环境 | 污水处理及其再生利用 | 芝麻河 | 地表水环境质量标准(GB3838-2002) | 表1地表水环境质量标准基本项目标准限值,四类,通用 | 总排放口（2期）(DW002) | 锌 | 2023-08-25 |  |  |  |  | 0.01 | 2.0 |  | mg/L | 否 |  |  | 是
浦口区23年8月重点企业监督性监测 | 光大中水利用（南京）有限公司 | 水环境 | 污水处理及其再生利用 | 芝麻河 | 城镇污水处理厂污染物排放标准[国标](GB18918-2002) | （表1）基本控制项目最高允许排放浓度（日均值）,一级标准（水温＞12℃或≤12℃）,A标准,通用 | 总排放口（2期）(DW002) | 色度 | 2023-08-25 |  |  |  |  | 2 | 30 |  | 倍 | 否 |  |  | 是
浦口区23年8月重点企业监督性监测 | 光大中水利用（南京）有限公司 | 水环境 | 污水处理及其再生利用 | 芝麻河 | 城镇污水处理厂污染物排放标准[国标](GB18918-2002) | （表1）基本控制项目最高允许排放浓度（日均值）,一级标准（水温＞12℃或≤12℃）,A标准,通用 | 总排放口（2期）(DW002) | 粪大肠菌群数 | 2023-08-25 |  |  |  |  | <20 | 1000 |  | 个/L | 否 |  |  | 是
浦口区23年8月重点企业监督性监测 | 光大中水利用（南京）有限公司 | 水环境 | 污水处理及其再生利用 | 芝麻河 | 地表水环境质量标准(GB3838-2002) | 表1地表水环境质量标准基本项目标准限值,四类,通用 | 总排放口（2期）(DW002) | 氟化物 | 2023-08-25 |  |  |  |  | 0.27 | 1.5 |  | mg/L | 否 |  |  | 是
浦口区23年8月重点企业监督性监测 | 光大中水利用（南京）有限公司 | 水环境 | 污水处理及其再生利用 | 芝麻河 | 城镇污水处理厂污染物排放标准[国标](GB18918-2002) | （表1）基本控制项目最高允许排放浓度（日均值）,一级标准（水温＞12℃或≤12℃）,A标准,通用 | 总排放口（2期）(DW002) | 烷基汞 | 2023-08-25 |  |  |  |  | <0.00003 | 0 |  | mg/L | 否 |  |  | 是
浦口区23年8月重点企业监督性监测 | 光大工业废水处理南京有限公司 | 水环境,大气环境 | 污水处理及其再生利用 | 玉莲河 | 地表水环境质量标准(GB3838-2002) | 表1地表水环境质量标准基本项目标准限值,五类,通用 | 总排(DW001) | 粪大肠菌群数 | 2023-08-16 |  |  |  |  | <20 | 40000 |  | 个/L | 否 |  |  | 是
浦口区23年8月重点企业监督性监测 | 光大工业废水处理南京有限公司 | 水环境,大气环境 | 污水处理及其再生利用 | 玉莲河 | 地表水环境质量标准(GB3838-2002) | 表1地表水环境质量标准基本项目标准限值,五类,通用 | 总排(DW001) | 五日生化需氧量（BOD5） | 2023-08-16 |  |  |  |  | 2.4 | 10 |  | mg/L | 否 |  |  | 是
浦口区23年8月重点企业监督性监测 | 光大工业废水处理南京有限公司 | 水环境,大气环境 | 污水处理及其再生利用 | 玉莲河 | 城镇污水处理厂污染物排放标准[国标](GB18918-2002) | （表1）基本控制项目最高允许排放浓度（日均值）,一级标准（水温＞12℃或≤12℃）,A标准,通用 | 总排(DW001) | 石油类 | 2023-08-16 |  |  |  |  | 0.10 | 1 |  | mg/L | 否 |  |  | 是
浦口区23年8月重点企业监督性监测 | 光大工业废水处理南京有限公司 | 水环境,大气环境 | 污水处理及其再生利用 | 玉莲河 | 地表水环境质量标准(GB3838-2002) | 表1地表水环境质量标准基本项目标准限值,五类,通用 | 总排(DW001) | 铅 | 2023-08-16 |  |  |  |  | <0.05 | 0.1 |  | mg/L | 否 |  |  | 是
浦口区23年8月重点企业监督性监测 | 光大工业废水处理南京有限公司 | 水环境,大气环境 | 污水处理及其再生利用 | 玉莲河 | 城镇污水处理厂污染物排放标准[国标](GB18918-2002) | （表1）基本控制项目最高允许排放浓度（日均值）,一级标准（水温＞12℃或≤12℃）,A标准,通用 | 总排(DW001) | 动植物油 | 2023-08-16 |  |  |  |  | 0.09 | 1 |  | mg/L | 否 |  |  | 是
浦口区23年8月重点企业监督性监测 | 光大工业废水处理南京有限公司 | 水环境,大气环境 | 污水处理及其再生利用 | 玉莲河 | 地表水环境质量标准(GB3838-2002) | 表1地表水环境质量标准基本项目标准限值,五类,通用 | 总排(DW001) | 镉 | 2023-08-16 |  |  |  |  | <0.01 | 0.01 |  | mg/L | 否 |  |  | 是
浦口区23年8月重点企业监督性监测 | 光大工业废水处理南京有限公司 | 水环境,大气环境 | 污水处理及其再生利用 | 玉莲河 | 地表水环境质量标准(GB3838-2002) | 表1地表水环境质量标准基本项目标准限值,五类,通用 | 总排(DW001) | 六价铬 | 2023-08-16 |  |  |  |  | <0.004 | 0.1 |  | mg/L | 否 |  |  | 是
浦口区23年8月重点企业监督性监测 | 光大工业废水处理南京有限公司 | 水环境,大气环境 | 污水处理及其再生利用 | 玉莲河 | 地表水环境质量标准(GB3838-2002) | 表1地表水环境质量标准基本项目标准限值,五类,通用 | 总排(DW001) | 氟化物 | 2023-08-16 |  |  |  |  | 0.92 | 1.5 |  | mg/L | 否 |  |  | 是
浦口区23年8月重点企业监督性监测 | 光大工业废水处理南京有限公司 | 水环境,大气环境 | 污水处理及其再生利用 | 玉莲河 | 城镇污水处理厂污染物排放标准[国标](GB18918-2002) | （表1）基本控制项目最高允许排放浓度（日均值）,一级标准（水温＞12℃或≤12℃）,A标准,通用 | 总排(DW001) | 悬浮物 | 2023-08-16 |  |  |  |  | 7 | 10 |  | mg/L | 否 |  |  | 是
浦口区23年8月重点企业监督性监测 | 光大工业废水处理南京有限公司 | 水环境,大气环境 | 污水处理及其再生利用 | 玉莲河 | 地表水环境质量标准(GB3838-2002) | 表1地表水环境质量标准基本项目标准限值,五类,通用 | 总排(DW001) | 化学需氧量 | 2023-08-16 |  |  |  |  | 24 | 40 |  | mg/L | 否 |  |  | 是
浦口区23年8月重点企业监督性监测 | 光大工业废水处理南京有限公司 | 水环境,大气环境 | 污水处理及其再生利用 | 玉莲河 | 地表水环境质量标准(GB3838-2002) | 表1地表水环境质量标准基本项目标准限值,二类,通用 | 总排(DW001) | 氨氮（NH3-N） | 2023-08-16 |  |  |  |  | 0.141 | 2.0 |  | mg/L | 否 |  |  | 是
浦口区23年8月重点企业监督性监测 | 光大工业废水处理南京有限公司 | 水环境,大气环境 | 污水处理及其再生利用 | 玉莲河 | 地表水环境质量标准(GB3838-2002) | 表1地表水环境质量标准基本项目标准限值,二类,湖、库 | 总排(DW001) | 总磷（以P计） | 2023-08-16 |  |  |  |  | 0.03 | 0.4 |  | mg/L | 否 |  |  | 是
浦口区23年8月重点企业监督性监测 | 光大工业废水处理南京有限公司 | 水环境,大气环境 | 污水处理及其再生利用 | 玉莲河 | 城镇污水处理厂污染物排放标准[国标](GB18918-2002) | （表1）基本控制项目最高允许排放浓度（日均值）,一级标准（水温＞12℃或≤12℃）,A标准,通用 | 总排(DW001) | 色度 | 2023-08-16 |  |  |  |  | 2 | 30 |  | 倍 | 否 |  |  | 是
浦口区23年8月重点企业监督性监测 | 光大工业废水处理南京有限公司 | 水环境,大气环境 | 污水处理及其再生利用 | 玉莲河 | 城镇污水处理厂污染物排放标准[国标](GB18918-2002) | （表1）基本控制项目最高允许排放浓度（日均值）,一级标准（水温＞12℃或≤12℃）,A标准,通用 | 总排(DW001) | 总铬 | 2023-08-16 |  |  |  |  | <0.03 | 0.1 |  | mg/L | 否 |  |  | 是
浦口区23年8月重点企业监督性监测 | 光大工业废水处理南京有限公司 | 水环境,大气环境 | 污水处理及其再生利用 | 玉莲河 | 地表水环境质量标准(GB3838-2002) | 表1地表水环境质量标准基本项目标准限值,五类,通用 | 总排(DW001) | pH值 | 2023-08-16 |  |  |  |  | 6.9 | 9 | 6 | 无量纲 | 否 |  |  | 是
浦口区23年8月重点企业监督性监测 | 光大工业废水处理南京有限公司 | 水环境,大气环境 | 污水处理及其再生利用 | 玉莲河 | 地表水环境质量标准(GB3838-2002) | 表1地表水环境质量标准基本项目标准限值,五类,通用 | 总排(DW001) | 砷 | 2023-08-16 |  |  |  |  | <0.0003 | 0.1 |  | mg/L | 否 |  |  | 是
浦口区23年8月重点企业监督性监测 | 光大工业废水处理南京有限公司 | 水环境,大气环境 | 污水处理及其再生利用 | 玉莲河 | 城镇污水处理厂污染物排放标准[国标](GB18918-2002) | （表1）基本控制项目最高允许排放浓度（日均值）,一级标准（水温＞12℃或≤12℃）,A标准,通用 | 总排(DW001) | 总氮（以N计） | 2023-08-16 |  |  |  |  | 1.23 | 15 |  | mg/L | 否 |  |  | 是
浦口区23年8月重点企业监督性监测 | 光大工业废水处理南京有限公司 | 水环境,大气环境 | 污水处理及其再生利用 | 玉莲河 | 地表水环境质量标准(GB3838-2002) | 表1地表水环境质量标准基本项目标准限值,五类,通用 | 总排(DW001) | 阴离子表面活性剂（LAS） | 2023-08-16 |  |  |  |  | 0.14 | 0.3 |  | mg/L | 否 |  |  | 是
浦口区23年8月重点企业监督性监测 | 光大工业废水处理南京有限公司 | 水环境,大气环境 | 污水处理及其再生利用 | 玉莲河 | 地表水环境质量标准(GB3838-2002) | 表1地表水环境质量标准基本项目标准限值,五类,通用 | 总排(DW001) | 汞 | 2023-08-16 |  |  |  |  | <0.00004 | 0.001 |  | mg/L | 否 |  |  | 是

## 周边环境
任务名称 | 企业名称 | 名录类别 | 行业类别 | 执行标准名称 | 执行标准条目名称 | 监测点 | 监测项目 | 监测日期 | 周边环境-环境空气 |  |  |  |  | 周边环境-地表水 |  |  |  | 周边环境-地下水 |  | 周边环境-土壤 |  |  |  |  | 周边环境-噪声 |  | 折算/浓度/昼间 | 夜间 | 上限 | 下限 | 单位 | 是否超标 | 超标倍数 | 备注
[9 empty] | 湿度(%) | 气温（℃ | 气压(kPa) | 风速(m/s) | 风向 | 流量(m³/s) | 感官描述 | 有无漂浮物 | 有无油 | 井深（m） | 水位（m） | 采样深度(m) | 土壤颜色 | 土壤水分(%) | 利用情况 | 土壤pH值 | 声源 | 风速(m/s)
浦口区23年7月重点企业监督性监测 | 南京卓越环保科技有限公司 | 地下水,大气环境,土壤污染监管,环境风险管控 | 危险废物治理 | 土壤环境质量建设用地土壤污染风险管控标准标准(试行)(GB36600-2018) | 表1 建设用地土壤污染风险筛选值与管制值（基本项目）,第二类用地-管制值 | T6稳定固化车间 | 苯并(a)蒽 | 2023-07-11 | [18 empty] | <0.1 |  | 151 |  | mg/KG | 否
|  | 地下水,大气环境,土壤污染监管,环境风险管控 | 危险废物治理 | 土壤环境质量建设用地土壤污染风险管控标准标准(试行)(GB36600-2018) | 表1 建设用地土壤污染风险筛选值与管制值（基本项目）,第二类用地-管制值 | T6稳定固化车间 | 苯 | 2023-07-11 | [18 empty] | <0.0019 |  | 40 |  | mg/KG | 否
|  | 地下水,大气环境,土壤污染监管,环境风险管控 | 危险废物治理 | 土壤环境质量建设用地土壤污染风险管控标准标准(试行)(GB36600-2018) | 表1 建设用地土壤污染风险筛选值与管制值（基本项目）,第二类用地-管制值 | T6稳定固化车间 | 1，1-二氯乙烷 | 2023-07-11 | [18 empty] | <0.0012 |  | 100 |  | mg/KG | 否
|  | 地下水,大气环境,土壤污染监管,环境风险管控 | 危险废物治理 | 土壤环境质量建设用地土壤污染风险管控标准标准(试行)(GB36600-2018) | 表1 建设用地土壤污染风险筛选值与管制值（基本项目）,第二类用地-管制值 | T6稳定固化车间 | 2-氯酚 | 2023-07-11 | [18 empty] | <0.06 |  | 4500 |  | mg/KG | 否
|  | 地下水,大气环境,土壤污染监管,环境风险管控 | 危险废物治理 | 土壤环境质量建设用地土壤污染风险管控标准标准(试行)(GB36600-2018) | 表1 建设用地土壤污染风险筛选值与管制值（基本项目）,第二类用地-管制值 | T6稳定固化车间 | 三氯乙烯 | 2023-07-11 | [18 empty] | <0.0012 |  | 20 |  | mg/KG | 否
|  | 地下水,大气环境,土壤污染监管,环境风险管控 | 危险废物治理 | 土壤环境质量建设用地土壤污染风险管控标准标准(试行)(GB36600-2018) | 表1 建设用地土壤污染风险筛选值与管制值（基本项目）,第二类用地-管制值 | T6稳定固化车间 | 氯甲烷 | 2023-07-11 | [18 empty] | <0.001 |  | 120 |  | mg/KG | 否
|  | 地下水,大气环境,土壤污染监管,环境风险管控 | 危险废物治理 | 土壤环境质量建设用地土壤污染风险管控标准标准(试行)(GB36600-2018) | 表1 建设用地土壤污染风险筛选值与管制值（基本项目）,第二类用地-管制值 | T6稳定固化车间 | 1,1,2-三氯乙烷 | 2023-07-11 | [18 empty] | <0.0012 |  | 15 |  | mg/KG | 否
|  | 地下水,大气环境,土壤污染监管,环境风险管控 | 危险废物治理 | 土壤环境质量建设用地土壤污染风险管控标准标准(试行)(GB36600-2018) | 表1 建设用地土壤污染风险筛选值与管制值（基本项目）,第二类用地-管制值 | T6稳定固化车间 | 铬（六价） | 2023-07-11 | [18 empty] | <0.5 |  | 78 |  | mg/KG | 否
|  | 地下水,大气环境,土壤污染监管,环境风险管控 | 危险废物治理 | 土壤环境质量建设用地土壤污染风险管控标准标准(试行)(GB36600-2018) | 表1 建设用地土壤污染风险筛选值与管制值（基本项目）,第二类用地-管制值 | T6稳定固化车间 | 二苯并(a,h)蒽 | 2023-07-11 | [18 empty] | <0.1 |  | 15 |  | mg/KG | 否
|  | 地下水,大气环境,土壤污染监管,环境风险管控 | 危险废物治理 | 土壤环境质量建设用地土壤污染风险管控标准标准(试行)(GB36600-2018) | 表2 建设用地土壤污染风险筛选值与管制值（基本项目）,第二类用地-管制值 | T6稳定固化车间 | 石油烃（C10-C40） | 2023-07-11 | [18 empty] | 93 |  | 9000 |  | mg/KG | 否
|  | 地下水,大气环境,土壤污染监管,环境风险管控 | 危险废物治理 | 土壤环境质量建设用地土壤污染风险管控标准标准(试行)(GB36600-2018) | 表2 建设用地土壤污染风险筛选值与管制值（基本项目）,第二类用地-管制值 | T6稳定固化车间 | 铍 | 2023-07-11 | [18 empty] | 0.32 |  | 290 |  | mg/KG | 否
|  | 地下水,大气环境,土壤污染监管,环境风险管控 | 危险废物治理 | 土壤环境质量建设用地土壤污染风险管控标准标准(试行)(GB36600-2018) | 表1 建设用地土壤污染风险筛选值与管制值（基本项目）,第二类用地-管制值 | T6稳定固化车间 | 1，1，2，2-四氯乙烷 | 2023-07-11 | [18 empty] | <0.0012 |  | 50 |  | mg/KG | 否
|  | 地下水,大气环境,土壤污染监管,环境风险管控 | 危险废物治理 | 土壤环境质量建设用地土壤污染风险管控标准标准(试行)(GB36600-2018) | 表1 建设用地土壤污染风险筛选值与管制值（基本项目）,第二类用地-管制值 | T6稳定固化车间 | 甲苯 | 2023-07-11 | [18 empty] | <0.0013 |  | 1200 |  | mg/KG | 否
|  | 地下水,大气环境,土壤污染监管,环境风险管控 | 危险废物治理 | 土壤环境质量建设用地土壤污染风险管控标准标准(试行)(GB36600-2018) | 表1 建设用地土壤污染风险筛选值与管制值（基本项目）,第二类用地-管制值 | T6稳定固化车间 | 萘 | 2023-07-11 | [18 empty] | <0.09 |  | 700 |  | mg/KG | 否
|  | 地下水,大气环境,土壤污染监管,环境风险管控 | 危险废物治理 | 土壤环境质量建设用地土壤污染风险管控标准标准(试行)(GB36600-2018) | 表1 建设用地土壤污染风险筛选值与管制值（基本项目）,第二类用地-管制值 | T6稳定固化车间 | 四氯化碳 | 2023-07-11 | [18 empty] | <0.0013 |  | 36 |  | mg/KG | 否
|  | 地下水,大气环境,土壤污染监管,环境风险管控 | 危险废物治理 | 土壤环境质量建设用地土壤污染风险管控标准标准(试行)(GB36600-2018) | 表2 建设用地土壤污染风险筛选值与管制值（基本项目）,第二类用地-管制值 | T6稳定固化车间 | 氰化物 | 2023-07-11 | [18 empty] | 0.07 |  | 270 |  | mg/KG | 否
|  | 地下水,大气环境,土壤污染监管,环境风险管控 | 危险废物治理 | 土壤环境质量建设用地土壤污染风险管控标准标准(试行)(GB36600-2018) | 表1 建设用地土壤污染风险筛选值与管制值（基本项目）,第二类用地-管制值 | T6稳定固化车间 | 1，2，3-三氯丙烷 | 2023-07-11 | [18 empty] | <0.0012 |  | 5 |  | mg/KG | 否
|  | 地下水,大气环境,土壤污染监管,环境风险管控 | 危险废物治理 | 土壤环境质量建设用地土壤污染风险管控标准标准(试行)(GB36600-2018) | 表1 建设用地土壤污染风险筛选值与管制值（基本项目）,第二类用地-管制值 | T6稳定固化车间 | 铜 | 2023-07-11 | [18 empty] | 43 |  | 36000 |  | mg/KG | 否
|  | 地下水,大气环境,土壤污染监管,环境风险管控 | 危险废物治理 | 土壤环境质量建设用地土壤污染风险管控标准标准(试行)(GB36600-2018) | 表1 建设用地土壤污染风险筛选值与管制值（基本项目）,第二类用地-管制值 | T6稳定固化车间 | 汞 | 2023-07-11 | [18 empty] | 0.537 |  | 82 |  | mg/KG | 否
|  | 地下水,大气环境,土壤污染监管,环境风险管控 | 危险废物治理 | 土壤环境质量建设用地土壤污染风险管控标准标准(试行)(GB36600-2018) | 表1 建设用地土壤污染风险筛选值与管制值（基本项目）,第二类用地-管制值 | T6稳定固化车间 | 反-1，2-二氯乙烯 | 2023-07-11 | [18 empty] | <0.0014 |  | 163 |  | mg/KG | 否
|  | 地下水,大气环境,土壤污染监管,环境风险管控 | 危险废物治理 | 土壤环境质量建设用地土壤污染风险管控标准标准(试行)(GB36600-2018) | 表1 建设用地土壤污染风险筛选值与管制值（基本项目）,第二类用地-管制值 | T6稳定固化车间 | 1，1-二氯乙烯 | 2023-07-11 | [18 empty] | <0.001 |  | 200 |  | mg/KG | 否
|  | 地下水,大气环境,土壤污染监管,环境风险管控 | 危险废物治理 | 土壤环境质量建设用地土壤污染风险管控标准标准(试行)(GB36600-2018) | 表1 建设用地土壤污染风险筛选值与管制值（基本项目）,第二类用地-管制值 | T6稳定固化车间 | 铅 | 2023-07-11 | [18 empty] | 32.2 |  | 2500 |  | mg/KG | 否
|  | 地下水,大气环境,土壤污染监管,环境风险管控 | 危险废物治理 | 土壤环境质量建设用地土壤污染风险管控标准标准(试行)(GB36600-2018) | 表1 建设用地土壤污染风险筛选值与管制值（基本项目）,第二类用地-管制值 | T6稳定固化车间 | 1，1，1，2-四氯乙烷 | 2023-07-11 | [18 empty] | <0.0012 |  | 100 |  | mg/KG | 否
|  | 地下水,大气环境,土壤污染监管,环境风险管控 | 危险废物治理 | 土壤环境质量建设用地土壤污染风险管控标准标准(试行)(GB36600-2018) | 表1 建设用地土壤污染风险筛选值与管制值（基本项目）,第二类用地-管制值 | T6稳定固化车间 | 苯胺 | 2023-07-11 | [18 empty] | <0.06 |  | 663 |  | mg/KG | 否
|  | 地下水,大气环境,土壤污染监管,环境风险管控 | 危险废物治理 | 土壤环境质量建设用地土壤污染风险管控标准标准(试行)(GB36600-2018) | 表1 建设用地土壤污染风险筛选值与管制值（基本项目）,第二类用地-管制值 | T6稳定固化车间 | 氯乙烯 | 2023-07-11 | [18 empty] | <0.001 |  | 4.3 |  | mg/KG | 否
|  | 地下水,大气环境,土壤污染监管,环境风险管控 | 危险废物治理 | 土壤环境质量建设用地土壤污染风险管控标准标准(试行)(GB36600-2018) | 表1 建设用地土壤污染风险筛选值与管制值（基本项目）,第二类用地-管制值 | T6稳定固化车间 | 氯苯 | 2023-07-11 | [18 empty] | <0.0012 |  | 1000 |  | mg/KG | 否
|  | 地下水,大气环境,土壤污染监管,环境风险管控 | 危险废物治理 | 土壤环境质量建设用地土壤污染风险管控标准标准(试行)(GB36600-2018) | 表1 建设用地土壤污染风险筛选值与管制值（基本项目）,第二类用地-管制值 | T6稳定固化车间 | 1,2-二氯乙烷 | 2023-07-11 | [18 empty] | <0.0013 |  | 21 |  | mg/KG | 否
|  | 地下水,大气环境,土壤污染监管,环境风险管控 | 危险废物治理 | 土壤环境质量建设用地土壤污染风险管控标准标准(试行)(GB36600-2018) | 表1 建设用地土壤污染风险筛选值与管制值（基本项目）,第二类用地-管制值 | T6稳定固化车间 | 茚并[1，2，3-cd]芘 | 2023-07-11 | [18 empty] | <0.1 |  | 151 |  | mg/KG | 否
|  | 地下水,大气环境,土壤污染监管,环境风险管控 | 危险废物治理 | 土壤环境质量建设用地土壤污染风险管控标准标准(试行)(GB36600-2018) | 表2 建设用地土壤污染风险筛选值与管制值（基本项目）,第二类用地-管制值 | T6稳定固化车间 | 锑 | 2023-07-11 | [18 empty] | 2.80 |  | 360 |  | mg/KG | 否
|  | 地下水,大气环境,土壤污染监管,环境风险管控 | 危险废物治理 | 土壤环境质量建设用地土壤污染风险管控标准标准(试行)(GB36600-2018) | 表1 建设用地土壤污染风险筛选值与管制值（基本项目）,第二类用地-管制值 | T6稳定固化车间 | 苯并(b)荧蒽 | 2023-07-11 | [18 empty] | <0.2 |  | 151 |  | mg/KG | 否
|  | 地下水,大气环境,土壤污染监管,环境风险管控 | 危险废物治理 | 土壤环境质量建设用地土壤污染风险管控标准标准(试行)(GB36600-2018) | 表1 建设用地土壤污染风险筛选值与管制值（基本项目）,第二类用地-管制值 | T6稳定固化车间 | 苯并(a)芘 | 2023-07-11 | [18 empty] | <0.1 |  | 15 |  | mg/KG | 否
|  | 地下水,大气环境,土壤污染监管,环境风险管控 | 危险废物治理 | 土壤环境质量建设用地土壤污染风险管控标准标准(试行)(GB36600-2018) | 表1 建设用地土壤污染风险筛选值与管制值（基本项目）,第二类用地-管制值 | T6稳定固化车间 | 顺-1，2-二氯乙烯 | 2023-07-11 | [18 empty] | <0.0013 |  | 2000 |  | mg/KG | 否
|  | 地下水,大气环境,土壤污染监管,环境风险管控 | 危险废物治理 | 土壤环境质量建设用地土壤污染风险管控标准标准(试行)(GB36600-2018) | 表1 建设用地土壤污染风险筛选值与管制值（基本项目）,第二类用地-管制值 | T6稳定固化车间 | 乙苯 | 2023-07-11 | [18 empty] | <0.0012 |  | 280 |  | mg/KG | 否
|  | 地下水,大气环境,土壤污染监管,环境风险管控 | 危险废物治理 | 土壤环境质量建设用地土壤污染风险管控标准标准(试行)(GB36600-2018) | 表1 建设用地土壤污染风险筛选值与管制值（基本项目）,第二类用地-管制值 | T6稳定固化车间 | 1，4-二氯苯 | 2023-07-11 | [18 empty] | <0.0015 |  | 200 |  | mg/KG | 否
|  | 地下水,大气环境,土壤污染监管,环境风险管控 | 危险废物治理 | 土壤环境质量建设用地土壤污染风险管控标准标准(试行)(GB36600-2018) | 表1 建设用地土壤污染风险筛选值与管制值（基本项目）,第二类用地-管制值 | T6稳定固化车间 | 镉 | 2023-07-11 | [18 empty] | 0.20 |  | 172 |  | mg/KG | 否
|  | 地下水,大气环境,土壤污染监管,环境风险管控 | 危险废物治理 | 土壤环境质量建设用地土壤污染风险管控标准标准(试行)(GB36600-2018) | 表1 建设用地土壤污染风险筛选值与管制值（基本项目）,第二类用地-管制值 | T6稳定固化车间 | 二氯甲烷 | 2023-07-11 | [18 empty] | <0.0015 |  | 2000 |  | mg/KG | 否
|  | 地下水,大气环境,土壤污染监管,环境风险管控 | 危险废物治理 | 土壤环境质量建设用地土壤污染风险管控标准标准(试行)(GB36600-2018) | 表1 建设用地土壤污染风险筛选值与管制值（基本项目）,第二类用地-管制值 | T6稳定固化车间 | 硝基苯 | 2023-07-11 | [18 empty] | <0.09 |  | 760 |  | mg/KG | 否
|  | 地下水,大气环境,土壤污染监管,环境风险管控 | 危险废物治理 | 土壤环境质量建设用地土壤污染风险管控标准标准(试行)(GB36600-2018) | 表1 建设用地土壤污染风险筛选值与管制值（基本项目）,第二类用地-管制值 | T6稳定固化车间 | 镍 | 2023-07-11 | [18 empty] | 117 |  | 2000 |  | mg/KG | 否
|  | 地下水,大气环境,土壤污染监管,环境风险管控 | 危险废物治理 | 土壤环境质量建设用地土壤污染风险管控标准标准(试行)(GB36600-2018) | 表1 建设用地土壤污染风险筛选值与管制值（基本项目）,第二类用地-管制值 | T6稳定固化车间 | 氯仿 | 2023-07-11 | [18 empty] | <0.0011 |  | 10 |  | mg/KG | 否
|  | 地下水,大气环境,土壤污染监管,环境风险管控 | 危险废物治理 | 土壤环境质量建设用地土壤污染风险管控标准标准(试行)(GB36600-2018) | 表1 建设用地土壤污染风险筛选值与管制值（基本项目）,第二类用地-管制值 | T6稳定固化车间 | 四氯乙烯 | 2023-07-11 | [18 empty] | <0.0014 |  | 183 |  | mg/KG | 否
|  | 地下水,大气环境,土壤污染监管,环境风险管控 | 危险废物治理 | 土壤环境质量建设用地土壤污染风险管控标准标准(试行)(GB36600-2018) | 表1 建设用地土壤污染风险筛选值与管制值（基本项目）,第二类用地-管制值 | T6稳定固化车间 | 1,2-二氯丙烷 | 2023-07-11 | [18 empty] | <0.0011 |  | 47 |  | mg/KG | 否
|  | 地下水,大气环境,土壤污染监管,环境风险管控 | 危险废物治理 | 土壤环境质量建设用地土壤污染风险管控标准标准(试行)(GB36600-2018) | 表1 建设用地土壤污染风险筛选值与管制值（基本项目）,第二类用地-管制值 | T6稳定固化车间 | 苯并(k)荧蒽 | 2023-07-11 | [18 empty] | <0.1 |  | 1500 |  | mg/KG | 否
|  | 地下水,大气环境,土壤污染监管,环境风险管控 | 危险废物治理 | 土壤环境质量建设用地土壤污染风险管控标准标准(试行)(GB36600-2018) | 表1 建设用地土壤污染风险筛选值与管制值（基本项目）,第二类用地-管制值 | T6稳定固化车间 | 砷 | 2023-07-11 | [18 empty] | 10.3 |  | 140 |  | mg/KG | 否
|  | 地下水,大气环境,土壤污染监管,环境风险管控 | 危险废物治理 | 土壤环境质量建设用地土壤污染风险管控标准标准(试行)(GB36600-2018) | 表2 建设用地土壤污染风险筛选值与管制值（基本项目）,第二类用地-管制值 | T2污水处理车间 | 石油烃（C10-C40） | 2023-07-11 | [18 empty] | 14 |  | 9000 |  | mg/KG | 否
|  | 地下水,大气环境,土壤污染监管,环境风险管控 | 危险废物治理 | 土壤环境质量建设用地土壤污染风险管控标准标准(试行)(GB36600-2018) | 表1 建设用地土壤污染风险筛选值与管制值（基本项目）,第二类用地-管制值 | T2污水处理车间 | 1，4-二氯苯 | 2023-07-11 | [18 empty] | <0.0015 |  | 200 |  | mg/KG | 否
|  | 地下水,大气环境,土壤污染监管,环境风险管控 | 危险废物治理 | 土壤环境质量建设用地土壤污染风险管控标准标准(试行)(GB36600-2018) | 表1 建设用地土壤污染风险筛选值与管制值（基本项目）,第二类用地-管制值 | T2污水处理车间 | 萘 | 2023-07-11 | [18 empty] | <0.09 |  | 700 |  | mg/KG | 否
|  | 地下水,大气环境,土壤污染监管,环境风险管控 | 危险废物治理 | 土壤环境质量建设用地土壤污染风险管控标准标准(试行)(GB36600-2018) | 表1 建设用地土壤污染风险筛选值与管制值（基本项目）,第二类用地-管制值 | T2污水处理车间 | 氯仿 | 2023-07-11 | [18 empty] | <0.0011 |  | 10 |  | mg/KG | 否
|  | 地下水,大气环境,土壤污染监管,环境风险管控 | 危险废物治理 | 土壤环境质量建设用地土壤污染风险管控标准标准(试行)(GB36600-2018) | 表1 建设用地土壤污染风险筛选值与管制值（基本项目）,第二类用地-管制值 | T2污水处理车间 | 2-氯酚 | 2023-07-11 | [18 empty] | <0.06 |  | 4500 |  | mg/KG | 否
|  | 地下水,大气环境,土壤污染监管,环境风险管控 | 危险废物治理 | 土壤环境质量建设用地土壤污染风险管控标准标准(试行)(GB36600-2018) | 表1 建设用地土壤污染风险筛选值与管制值（基本项目）,第二类用地-管制值 | T2污水处理车间 | 苯并(a)蒽 | 2023-07-11 | [18 empty] | <0.1 |  | 151 |  | mg/KG | 否
|  | 地下水,大气环境,土壤污染监管,环境风险管控 | 危险废物治理 | 土壤环境质量建设用地土壤污染风险管控标准标准(试行)(GB36600-2018) | 表1 建设用地土壤污染风险筛选值与管制值（基本项目）,第二类用地-管制值 | T2污水处理车间 | 氯苯 | 2023-07-11 | [18 empty] | <0.0012 |  | 1000 |  | mg/KG | 否
|  | 地下水,大气环境,土壤污染监管,环境风险管控 | 危险废物治理 | 土壤环境质量建设用地土壤污染风险管控标准标准(试行)(GB36600-2018) | 表1 建设用地土壤污染风险筛选值与管制值（基本项目）,第二类用地-管制值 | T2污水处理车间 | 1，1，2，2-四氯乙烷 | 2023-07-11 | [18 empty] | <0.0012 |  | 50 |  | mg/KG | 否
|  | 地下水,大气环境,土壤污染监管,环境风险管控 | 危险废物治理 | 土壤环境质量建设用地土壤污染风险管控标准标准(试行)(GB36600-2018) | 表1 建设用地土壤污染风险筛选值与管制值（基本项目）,第二类用地-管制值 | T2污水处理车间 | 茚并[1，2，3-cd]芘 | 2023-07-11 | [18 empty] | <0.1 |  | 151 |  | mg/KG | 否
|  | 地下水,大气环境,土壤污染监管,环境风险管控 | 危险废物治理 | 土壤环境质量建设用地土壤污染风险管控标准标准(试行)(GB36600-2018) | 表1 建设用地土壤污染风险筛选值与管制值（基本项目）,第二类用地-管制值 | T2污水处理车间 | 苯 | 2023-07-11 | [18 empty] | <0.0019 |  | 40 |  | mg/KG | 否
|  | 地下水,大气环境,土壤污染监管,环境风险管控 | 危险废物治理 | 土壤环境质量建设用地土壤污染风险管控标准标准(试行)(GB36600-2018) | 表1 建设用地土壤污染风险筛选值与管制值（基本项目）,第二类用地-管制值 | T2污水处理车间 | 苯并(b)荧蒽 | 2023-07-11 | [18 empty] | <0.2 |  | 151 |  | mg/KG | 否
|  | 地下水,大气环境,土壤污染监管,环境风险管控 | 危险废物治理 | 土壤环境质量建设用地土壤污染风险管控标准标准(试行)(GB36600-2018) | 表1 建设用地土壤污染风险筛选值与管制值（基本项目）,第二类用地-管制值 | T2污水处理车间 | 1，2，3-三氯丙烷 | 2023-07-11 | [18 empty] | <0.0012 |  | 5 |  | mg/KG | 否
|  | 地下水,大气环境,土壤污染监管,环境风险管控 | 危险废物治理 | 土壤环境质量建设用地土壤污染风险管控标准标准(试行)(GB36600-2018) | 表1 建设用地土壤污染风险筛选值与管制值（基本项目）,第二类用地-管制值 | T2污水处理车间 | 四氯乙烯 | 2023-07-11 | [18 empty] | <0.0014 |  | 183 |  | mg/KG | 否
|  | 地下水,大气环境,土壤污染监管,环境风险管控 | 危险废物治理 | 土壤环境质量建设用地土壤污染风险管控标准标准(试行)(GB36600-2018) | 表1 建设用地土壤污染风险筛选值与管制值（基本项目）,第二类用地-管制值 | T2污水处理车间 | 氯甲烷 | 2023-07-11 | [18 empty] | <0.001 |  | 120 |  | mg/KG | 否
|  | 地下水,大气环境,土壤污染监管,环境风险管控 | 危险废物治理 | 土壤环境质量建设用地土壤污染风险管控标准标准(试行)(GB36600-2018) | 表1 建设用地土壤污染风险筛选值与管制值（基本项目）,第二类用地-管制值 | T2污水处理车间 | 砷 | 2023-07-11 | [18 empty] | 11.9 |  | 140 |  | mg/KG | 否
|  | 地下水,大气环境,土壤污染监管,环境风险管控 | 危险废物治理 | 土壤环境质量建设用地土壤污染风险管控标准标准(试行)(GB36600-2018) | 表1 建设用地土壤污染风险筛选值与管制值（基本项目）,第二类用地-管制值 | T2污水处理车间 | 二氯甲烷 | 2023-07-11 | [18 empty] | <0.0015 |  | 2000 |  | mg/KG | 否
|  | 地下水,大气环境,土壤污染监管,环境风险管控 | 危险废物治理 | 土壤环境质量建设用地土壤污染风险管控标准标准(试行)(GB36600-2018) | 表1 建设用地土壤污染风险筛选值与管制值（基本项目）,第二类用地-管制值 | T2污水处理车间 | 1,2-二氯乙烷 | 2023-07-11 | [18 empty] | <0.0013 |  | 21 |  | mg/KG | 否
|  | 地下水,大气环境,土壤污染监管,环境风险管控 | 危险废物治理 | 土壤环境质量建设用地土壤污染风险管控标准标准(试行)(GB36600-2018) | 表1 建设用地土壤污染风险筛选值与管制值（基本项目）,第二类用地-管制值 | T2污水处理车间 | 镍 | 2023-07-11 | [18 empty] | 29 |  | 2000 |  | mg/KG | 否
|  | 地下水,大气环境,土壤污染监管,环境风险管控 | 危险废物治理 | 土壤环境质量建设用地土壤污染风险管控标准标准(试行)(GB36600-2018) | 表1 建设用地土壤污染风险筛选值与管制值（基本项目）,第二类用地-管制值 | T2污水处理车间 | 汞 | 2023-07-11 | [18 empty] | 0.022 |  | 82 |  | mg/KG | 否
|  | 地下水,大气环境,土壤污染监管,环境风险管控 | 危险废物治理 | 土壤环境质量建设用地土壤污染风险管控标准标准(试行)(GB36600-2018) | 表1 建设用地土壤污染风险筛选值与管制值（基本项目）,第二类用地-管制值 | T2污水处理车间 | 二苯并(a,h)蒽 | 2023-07-11 | [18 empty] | <0.1 |  | 15 |  | mg/KG | 否
|  | 地下水,大气环境,土壤污染监管,环境风险管控 | 危险废物治理 | 土壤环境质量建设用地土壤污染风险管控标准标准(试行)(GB36600-2018) | 表1 建设用地土壤污染风险筛选值与管制值（基本项目）,第二类用地-管制值 | T2污水处理车间 | 铬（六价） | 2023-07-11 | [18 empty] | <0.5 |  | 78 |  | mg/KG | 否
|  | 地下水,大气环境,土壤污染监管,环境风险管控 | 危险废物治理 | 土壤环境质量建设用地土壤污染风险管控标准标准(试行)(GB36600-2018) | 表1 建设用地土壤污染风险筛选值与管制值（基本项目）,第二类用地-管制值 | T2污水处理车间 | 乙苯 | 2023-07-11 | [18 empty] | <0.0012 |  | 280 |  | mg/KG | 否
|  | 地下水,大气环境,土壤污染监管,环境风险管控 | 危险废物治理 | 土壤环境质量建设用地土壤污染风险管控标准标准(试行)(GB36600-2018) | 表1 建设用地土壤污染风险筛选值与管制值（基本项目）,第二类用地-管制值 | T2污水处理车间 | 1，1，1，2-四氯乙烷 | 2023-07-11 | [18 empty] | <0.0012 |  | 100 |  | mg/KG | 否
|  | 地下水,大气环境,土壤污染监管,环境风险管控 | 危险废物治理 | 土壤环境质量建设用地土壤污染风险管控标准标准(试行)(GB36600-2018) | 表1 建设用地土壤污染风险筛选值与管制值（基本项目）,第二类用地-管制值 | T2污水处理车间 | 1，1-二氯乙烯 | 2023-07-11 | [18 empty] | <0.001 |  | 200 |  | mg/KG | 否
|  | 地下水,大气环境,土壤污染监管,环境风险管控 | 危险废物治理 | 土壤环境质量建设用地土壤污染风险管控标准标准(试行)(GB36600-2018) | 表1 建设用地土壤污染风险筛选值与管制值（基本项目）,第二类用地-管制值 | T2污水处理车间 | 甲苯 | 2023-07-11 | [18 empty] | <0.0013 |  | 1200 |  | mg/KG | 否
|  | 地下水,大气环境,土壤污染监管,环境风险管控 | 危险废物治理 | 土壤环境质量建设用地土壤污染风险管控标准标准(试行)(GB36600-2018) | 表1 建设用地土壤污染风险筛选值与管制值（基本项目）,第二类用地-管制值 | T2污水处理车间 | 苯并(k)荧蒽 | 2023-07-11 | [18 empty] | <0.1 |  | 1500 |  | mg/KG | 否
|  | 地下水,大气环境,土壤污染监管,环境风险管控 | 危险废物治理 | 土壤环境质量建设用地土壤污染风险管控标准标准(试行)(GB36600-2018) | 表1 建设用地土壤污染风险筛选值与管制值（基本项目）,第二类用地-管制值 | T2污水处理车间 | 硝基苯 | 2023-07-11 | [18 empty] | <0.09 |  | 760 |  | mg/KG | 否
|  | 地下水,大气环境,土壤污染监管,环境风险管控 | 危险废物治理 | 土壤环境质量建设用地土壤污染风险管控标准标准(试行)(GB36600-2018) | 表1 建设用地土壤污染风险筛选值与管制值（基本项目）,第二类用地-管制值 | T2污水处理车间 | 铅 | 2023-07-11 | [18 empty] | 18.9 |  | 2500 |  | mg/KG | 否
|  | 地下水,大气环境,土壤污染监管,环境风险管控 | 危险废物治理 | 土壤环境质量建设用地土壤污染风险管控标准标准(试行)(GB36600-2018) | 表2 建设用地土壤污染风险筛选值与管制值（基本项目）,第二类用地-管制值 | T2污水处理车间 | 锑 | 2023-07-11 | [18 empty] | 0.28 |  | 360 |  | mg/KG | 否
|  | 地下水,大气环境,土壤污染监管,环境风险管控 | 危险废物治理 | 土壤环境质量建设用地土壤污染风险管控标准标准(试行)(GB36600-2018) | 表1 建设用地土壤污染风险筛选值与管制值（基本项目）,第二类用地-管制值 | T2污水处理车间 | 苯并(a)芘 | 2023-07-11 | [18 empty] | <0.1 |  | 15 |  | mg/KG | 否
|  | 地下水,大气环境,土壤污染监管,环境风险管控 | 危险废物治理 | 土壤环境质量建设用地土壤污染风险管控标准标准(试行)(GB36600-2018) | 表1 建设用地土壤污染风险筛选值与管制值（基本项目）,第二类用地-管制值 | T2污水处理车间 | 苯胺 | 2023-07-11 | [18 empty] | <0.06 |  | 663 |  | mg/KG | 否
|  | 地下水,大气环境,土壤污染监管,环境风险管控 | 危险废物治理 | 土壤环境质量建设用地土壤污染风险管控标准标准(试行)(GB36600-2018) | 表1 建设用地土壤污染风险筛选值与管制值（基本项目）,第二类用地-管制值 | T2污水处理车间 | 顺-1，2-二氯乙烯 | 2023-07-11 | [18 empty] | <0.0013 |  | 2000 |  | mg/KG | 否
|  | 地下水,大气环境,土壤污染监管,环境风险管控 | 危险废物治理 | 土壤环境质量建设用地土壤污染风险管控标准标准(试行)(GB36600-2018) | 表1 建设用地土壤污染风险筛选值与管制值（基本项目）,第二类用地-管制值 | T2污水处理车间 | 反-1，2-二氯乙烯 | 2023-07-11 | [18 empty] | <0.0014 |  | 163 |  | mg/KG | 否
|  | 地下水,大气环境,土壤污染监管,环境风险管控 | 危险废物治理 | 土壤环境质量建设用地土壤污染风险管控标准标准(试行)(GB36600-2018) | 表1 建设用地土壤污染风险筛选值与管制值（基本项目）,第二类用地-管制值 | T2污水处理车间 | 1，1-二氯乙烷 | 2023-07-11 | [18 empty] | <0.0012 |  | 100 |  | mg/KG | 否
|  | 地下水,大气环境,土壤污染监管,环境风险管控 | 危险废物治理 | 土壤环境质量建设用地土壤污染风险管控标准标准(试行)(GB36600-2018) | 表1 建设用地土壤污染风险筛选值与管制值（基本项目）,第二类用地-管制值 | T2污水处理车间 | 1,1,2-三氯乙烷 | 2023-07-11 | [18 empty] | <0.0012 |  | 15 |  | mg/KG | 否
|  | 地下水,大气环境,土壤污染监管,环境风险管控 | 危险废物治理 | 土壤环境质量建设用地土壤污染风险管控标准标准(试行)(GB36600-2018) | 表2 建设用地土壤污染风险筛选值与管制值（基本项目）,第二类用地-管制值 | T2污水处理车间 | 铍 | 2023-07-11 | [18 empty] | 2.95 |  | 290 |  | mg/KG | 否
|  | 地下水,大气环境,土壤污染监管,环境风险管控 | 危险废物治理 | 土壤环境质量建设用地土壤污染风险管控标准标准(试行)(GB36600-2018) | 表1 建设用地土壤污染风险筛选值与管制值（基本项目）,第二类用地-管制值 | T2污水处理车间 | 1,2-二氯丙烷 | 2023-07-11 | [18 empty] | <0.0011 |  | 47 |  | mg/KG | 否
|  | 地下水,大气环境,土壤污染监管,环境风险管控 | 危险废物治理 | 土壤环境质量建设用地土壤污染风险管控标准标准(试行)(GB36600-2018) | 表1 建设用地土壤污染风险筛选值与管制值（基本项目）,第二类用地-管制值 | T2污水处理车间 | 三氯乙烯 | 2023-07-11 | [18 empty] | <0.0012 |  | 20 |  | mg/KG | 否
|  | 地下水,大气环境,土壤污染监管,环境风险管控 | 危险废物治理 | 土壤环境质量建设用地土壤污染风险管控标准标准(试行)(GB36600-2018) | 表1 建设用地土壤污染风险筛选值与管制值（基本项目）,第二类用地-管制值 | T2污水处理车间 | 铜 | 2023-07-11 | [18 empty] | 25 |  | 36000 |  | mg/KG | 否
|  | 地下水,大气环境,土壤污染监管,环境风险管控 | 危险废物治理 | 土壤环境质量建设用地土壤污染风险管控标准标准(试行)(GB36600-2018) | 表1 建设用地土壤污染风险筛选值与管制值（基本项目）,第二类用地-管制值 | T2污水处理车间 | 氯乙烯 | 2023-07-11 | [18 empty] | <0.001 |  | 4.3 |  | mg/KG | 否
|  | 地下水,大气环境,土壤污染监管,环境风险管控 | 危险废物治理 | 土壤环境质量建设用地土壤污染风险管控标准标准(试行)(GB36600-2018) | 表1 建设用地土壤污染风险筛选值与管制值（基本项目）,第二类用地-管制值 | T2污水处理车间 | 镉 | 2023-07-11 | [18 empty] | 0.07 |  | 172 |  | mg/KG | 否
|  | 地下水,大气环境,土壤污染监管,环境风险管控 | 危险废物治理 | 土壤环境质量建设用地土壤污染风险管控标准标准(试行)(GB36600-2018) | 表1 建设用地土壤污染风险筛选值与管制值（基本项目）,第二类用地-管制值 | T2污水处理车间 | 四氯化碳 | 2023-07-11 | [18 empty] | <0.0013 |  | 36 |  | mg/KG | 否
|  | 地下水,大气环境,土壤污染监管,环境风险管控 | 危险废物治理 | 土壤环境质量建设用地土壤污染风险管控标准标准(试行)(GB36600-2018) | 表2 建设用地土壤污染风险筛选值与管制值（基本项目）,第二类用地-管制值 | T2污水处理车间 | 氰化物 | 2023-07-11 | [18 empty] | <0.04 |  | 270 |  | mg/KG | 否
|  | 地下水,大气环境,土壤污染监管,环境风险管控 | 危险废物治理 | 土壤环境质量建设用地土壤污染风险管控标准标准(试行)(GB36600-2018) | 表1 建设用地土壤污染风险筛选值与管制值（基本项目）,第二类用地-管制值 | T1初期雨水及事故池 | 镍 | 2023-07-11 | [18 empty] | 6 |  | 2000 |  | mg/KG | 否
|  | 地下水,大气环境,土壤污染监管,环境风险管控 | 危险废物治理 | 土壤环境质量建设用地土壤污染风险管控标准标准(试行)(GB36600-2018) | 表1 建设用地土壤污染风险筛选值与管制值（基本项目）,第二类用地-管制值 | T1初期雨水及事故池 | 铜 | 2023-07-11 | [18 empty] | 10 |  | 36000 |  | mg/KG | 否
|  | 地下水,大气环境,土壤污染监管,环境风险管控 | 危险废物治理 | 土壤环境质量建设用地土壤污染风险管控标准标准(试行)(GB36600-2018) | 表1 建设用地土壤污染风险筛选值与管制值（基本项目）,第二类用地-管制值 | T1初期雨水及事故池 | 铬（六价） | 2023-07-11 | [18 empty] | <0.5 |  | 78 |  | mg/KG | 否
|  | 地下水,大气环境,土壤污染监管,环境风险管控 | 危险废物治理 | 土壤环境质量建设用地土壤污染风险管控标准标准(试行)(GB36600-2018) | 表2 建设用地土壤污染风险筛选值与管制值（基本项目）,第二类用地-管制值 | T1初期雨水及事故池 | 铍 | 2023-07-11 | [18 empty] | 0.55 |  | 290 |  | mg/KG | 否
|  | 地下水,大气环境,土壤污染监管,环境风险管控 | 危险废物治理 | 土壤环境质量建设用地土壤污染风险管控标准标准(试行)(GB36600-2018) | 表1 建设用地土壤污染风险筛选值与管制值（基本项目）,第二类用地-管制值 | T1初期雨水及事故池 | 茚并[1，2，3-cd]芘 | 2023-07-11 | [18 empty] | <0.1 |  | 151 |  | mg/KG | 否
|  | 地下水,大气环境,土壤污染监管,环境风险管控 | 危险废物治理 | 土壤环境质量建设用地土壤污染风险管控标准标准(试行)(GB36600-2018) | 表1 建设用地土壤污染风险筛选值与管制值（基本项目）,第二类用地-管制值 | T1初期雨水及事故池 | 氯乙烯 | 2023-07-11 | [18 empty] | <0.001 |  | 4.3 |  | mg/KG | 否
|  | 地下水,大气环境,土壤污染监管,环境风险管控 | 危险废物治理 | 土壤环境质量建设用地土壤污染风险管控标准标准(试行)(GB36600-2018) | 表1 建设用地土壤污染风险筛选值与管制值（基本项目）,第二类用地-管制值 | T1初期雨水及事故池 | 苯并(a)芘 | 2023-07-11 | [18 empty] | <0.1 |  | 15 |  | mg/KG | 否
|  | 地下水,大气环境,土壤污染监管,环境风险管控 | 危险废物治理 | 土壤环境质量建设用地土壤污染风险管控标准标准(试行)(GB36600-2018) | 表1 建设用地土壤污染风险筛选值与管制值（基本项目）,第二类用地-管制值 | T1初期雨水及事故池 | 1，2，3-三氯丙烷 | 2023-07-11 | [18 empty] | <0.0012 |  | 5 |  | mg/KG | 否
|  | 地下水,大气环境,土壤污染监管,环境风险管控 | 危险废物治理 | 土壤环境质量建设用地土壤污染风险管控标准标准(试行)(GB36600-2018) | 表1 建设用地土壤污染风险筛选值与管制值（基本项目）,第二类用地-管制值 | T1初期雨水及事故池 | 萘 | 2023-07-11 | [18 empty] | <0.09 |  | 700 |  | mg/KG | 否
|  | 地下水,大气环境,土壤污染监管,环境风险管控 | 危险废物治理 | 土壤环境质量建设用地土壤污染风险管控标准标准(试行)(GB36600-2018) | 表1 建设用地土壤污染风险筛选值与管制值（基本项目）,第二类用地-管制值 | T1初期雨水及事故池 | 1，1，2，2-四氯乙烷 | 2023-07-11 | [18 empty] | <0.0012 |  | 50 |  | mg/KG | 否
|  | 地下水,大气环境,土壤污染监管,环境风险管控 | 危险废物治理 | 土壤环境质量建设用地土壤污染风险管控标准标准(试行)(GB36600-2018) | 表1 建设用地土壤污染风险筛选值与管制值（基本项目）,第二类用地-管制值 | T1初期雨水及事故池 | 1，1-二氯乙烯 | 2023-07-11 | [18 empty] | <0.001 |  | 200 |  | mg/KG | 否
|  | 地下水,大气环境,土壤污染监管,环境风险管控 | 危险废物治理 | 土壤环境质量建设用地土壤污染风险管控标准标准(试行)(GB36600-2018) | 表1 建设用地土壤污染风险筛选值与管制值（基本项目）,第二类用地-管制值 | T1初期雨水及事故池 | 反-1，2-二氯乙烯 | 2023-07-11 | [18 empty] | <0.0014 |  | 163 |  | mg/KG | 否
|  | 地下水,大气环境,土壤污染监管,环境风险管控 | 危险废物治理 | 土壤环境质量建设用地土壤污染风险管控标准标准(试行)(GB36600-2018) | 表2 建设用地土壤污染风险筛选值与管制值（基本项目）,第二类用地-管制值 | T1初期雨水及事故池 | 石油烃（C10-C40） | 2023-07-11 | [18 empty] | 66 |  | 9000 |  | mg/KG | 否
|  | 地下水,大气环境,土壤污染监管,环境风险管控 | 危险废物治理 | 土壤环境质量建设用地土壤污染风险管控标准标准(试行)(GB36600-2018) | 表1 建设用地土壤污染风险筛选值与管制值（基本项目）,第二类用地-管制值 | T1初期雨水及事故池 | 氯苯 | 2023-07-11 | [18 empty] | <0.0012 |  | 1000 |  | mg/KG | 否
|  | 地下水,大气环境,土壤污染监管,环境风险管控 | 危险废物治理 | 土壤环境质量建设用地土壤污染风险管控标准标准(试行)(GB36600-2018) | 表1 建设用地土壤污染风险筛选值与管制值（基本项目）,第二类用地-管制值 | T1初期雨水及事故池 | 二苯并(a,h)蒽 | 2023-07-11 | [18 empty] | <0.1 |  | 15 |  | mg/KG | 否
|  | 地下水,大气环境,土壤污染监管,环境风险管控 | 危险废物治理 | 土壤环境质量建设用地土壤污染风险管控标准标准(试行)(GB36600-2018) | 表1 建设用地土壤污染风险筛选值与管制值（基本项目）,第二类用地-管制值 | T1初期雨水及事故池 | 甲苯 | 2023-07-11 | [18 empty] | <0.0013 |  | 1200 |  | mg/KG | 否
|  | 地下水,大气环境,土壤污染监管,环境风险管控 | 危险废物治理 | 土壤环境质量建设用地土壤污染风险管控标准标准(试行)(GB36600-2018) | 表1 建设用地土壤污染风险筛选值与管制值（基本项目）,第二类用地-管制值 | T1初期雨水及事故池 | 四氯乙烯 | 2023-07-11 | [18 empty] | <0.0014 |  | 183 |  | mg/KG | 否
|  | 地下水,大气环境,土壤污染监管,环境风险管控 | 危险废物治理 | 土壤环境质量建设用地土壤污染风险管控标准标准(试行)(GB36600-2018) | 表1 建设用地土壤污染风险筛选值与管制值（基本项目）,第二类用地-管制值 | T1初期雨水及事故池 | 砷 | 2023-07-11 | [18 empty] | 6.02 |  | 140 |  | mg/KG | 否
|  | 地下水,大气环境,土壤污染监管,环境风险管控 | 危险废物治理 | 土壤环境质量建设用地土壤污染风险管控标准标准(试行)(GB36600-2018) | 表1 建设用地土壤污染风险筛选值与管制值（基本项目）,第二类用地-管制值 | T1初期雨水及事故池 | 1,1,2-三氯乙烷 | 2023-07-11 | [18 empty] | <0.0012 |  | 15 |  | mg/KG | 否
|  | 地下水,大气环境,土壤污染监管,环境风险管控 | 危险废物治理 | 土壤环境质量建设用地土壤污染风险管控标准标准(试行)(GB36600-2018) | 表1 建设用地土壤污染风险筛选值与管制值（基本项目）,第二类用地-管制值 | T1初期雨水及事故池 | 汞 | 2023-07-11 | [18 empty] | 0.024 |  | 82 |  | mg/KG | 否
|  | 地下水,大气环境,土壤污染监管,环境风险管控 | 危险废物治理 | 土壤环境质量建设用地土壤污染风险管控标准标准(试行)(GB36600-2018) | 表1 建设用地土壤污染风险筛选值与管制值（基本项目）,第二类用地-管制值 | T1初期雨水及事故池 | 1,2-二氯乙烷 | 2023-07-11 | [18 empty] | <0.0013 |  | 21 |  | mg/KG | 否
|  | 地下水,大气环境,土壤污染监管,环境风险管控 | 危险废物治理 | 土壤环境质量建设用地土壤污染风险管控标准标准(试行)(GB36600-2018) | 表2 建设用地土壤污染风险筛选值与管制值（基本项目）,第二类用地-管制值 | T1初期雨水及事故池 | 氰化物 | 2023-07-11 | [18 empty] | <0.04 |  | 270 |  | mg/KG | 否
|  | 地下水,大气环境,土壤污染监管,环境风险管控 | 危险废物治理 | 土壤环境质量建设用地土壤污染风险管控标准标准(试行)(GB36600-2018) | 表1 建设用地土壤污染风险筛选值与管制值（基本项目）,第二类用地-管制值 | T1初期雨水及事故池 | 苯并(a)蒽 | 2023-07-11 | [18 empty] | <0.1 |  | 151 |  | mg/KG | 否
|  | 地下水,大气环境,土壤污染监管,环境风险管控 | 危险废物治理 | 土壤环境质量建设用地土壤污染风险管控标准标准(试行)(GB36600-2018) | 表1 建设用地土壤污染风险筛选值与管制值（基本项目）,第二类用地-管制值 | T1初期雨水及事故池 | 顺-1，2-二氯乙烯 | 2023-07-11 | [18 empty] | <0.0013 |  | 2000 |  | mg/KG | 否
|  | 地下水,大气环境,土壤污染监管,环境风险管控 | 危险废物治理 | 土壤环境质量建设用地土壤污染风险管控标准标准(试行)(GB36600-2018) | 表1 建设用地土壤污染风险筛选值与管制值（基本项目）,第二类用地-管制值 | T1初期雨水及事故池 | 1，1-二氯乙烷 | 2023-07-11 | [18 empty] | <0.0012 |  | 100 |  | mg/KG | 否
|  | 地下水,大气环境,土壤污染监管,环境风险管控 | 危险废物治理 | 土壤环境质量建设用地土壤污染风险管控标准标准(试行)(GB36600-2018) | 表1 建设用地土壤污染风险筛选值与管制值（基本项目）,第二类用地-管制值 | T1初期雨水及事故池 | 苯并(k)荧蒽 | 2023-07-11 | [18 empty] | <0.1 |  | 1500 |  | mg/KG | 否
|  | 地下水,大气环境,土壤污染监管,环境风险管控 | 危险废物治理 | 土壤环境质量建设用地土壤污染风险管控标准标准(试行)(GB36600-2018) | 表1 建设用地土壤污染风险筛选值与管制值（基本项目）,第二类用地-管制值 | T1初期雨水及事故池 | 苯 | 2023-07-11 | [18 empty] | <0.0019 |  | 40 |  | mg/KG | 否
|  | 地下水,大气环境,土壤污染监管,环境风险管控 | 危险废物治理 | 土壤环境质量建设用地土壤污染风险管控标准标准(试行)(GB36600-2018) | 表1 建设用地土壤污染风险筛选值与管制值（基本项目）,第二类用地-管制值 | T1初期雨水及事故池 | 2-氯酚 | 2023-07-11 | [18 empty] | <0.06 |  | 4500 |  | mg/KG | 否
|  | 地下水,大气环境,土壤污染监管,环境风险管控 | 危险废物治理 | 土壤环境质量建设用地土壤污染风险管控标准标准(试行)(GB36600-2018) | 表1 建设用地土壤污染风险筛选值与管制值（基本项目）,第二类用地-管制值 | T1初期雨水及事故池 | 四氯化碳 | 2023-07-11 | [18 empty] | <0.0013 |  | 36 |  | mg/KG | 否
|  | 地下水,大气环境,土壤污染监管,环境风险管控 | 危险废物治理 | 土壤环境质量建设用地土壤污染风险管控标准标准(试行)(GB36600-2018) | 表1 建设用地土壤污染风险筛选值与管制值（基本项目）,第二类用地-管制值 | T1初期雨水及事故池 | 二氯甲烷 | 2023-07-11 | [18 empty] | <0.0015 |  | 2000 |  | mg/KG | 否
|  | 地下水,大气环境,土壤污染监管,环境风险管控 | 危险废物治理 | 土壤环境质量建设用地土壤污染风险管控标准标准(试行)(GB36600-2018) | 表1 建设用地土壤污染风险筛选值与管制值（基本项目）,第二类用地-管制值 | T1初期雨水及事故池 | 三氯乙烯 | 2023-07-11 | [18 empty] | <0.0012 |  | 20 |  | mg/KG | 否
|  | 地下水,大气环境,土壤污染监管,环境风险管控 | 危险废物治理 | 土壤环境质量建设用地土壤污染风险管控标准标准(试行)(GB36600-2018) | 表1 建设用地土壤污染风险筛选值与管制值（基本项目）,第二类用地-管制值 | T1初期雨水及事故池 | 铅 | 2023-07-11 | [18 empty] | 17.7 |  | 2500 |  | mg/KG | 否
|  | 地下水,大气环境,土壤污染监管,环境风险管控 | 危险废物治理 | 土壤环境质量建设用地土壤污染风险管控标准标准(试行)(GB36600-2018) | 表1 建设用地土壤污染风险筛选值与管制值（基本项目）,第二类用地-管制值 | T1初期雨水及事故池 | 1，4-二氯苯 | 2023-07-11 | [18 empty] | <0.0015 |  | 200 |  | mg/KG | 否
|  | 地下水,大气环境,土壤污染监管,环境风险管控 | 危险废物治理 | 土壤环境质量建设用地土壤污染风险管控标准标准(试行)(GB36600-2018) | 表1 建设用地土壤污染风险筛选值与管制值（基本项目）,第二类用地-管制值 | T1初期雨水及事故池 | 硝基苯 | 2023-07-11 | [18 empty] | <0.09 |  | 760 |  | mg/KG | 否
|  | 地下水,大气环境,土壤污染监管,环境风险管控 | 危险废物治理 | 土壤环境质量建设用地土壤污染风险管控标准标准(试行)(GB36600-2018) | 表1 建设用地土壤污染风险筛选值与管制值（基本项目）,第二类用地-管制值 | T1初期雨水及事故池 | 氯甲烷 | 2023-07-11 | [18 empty] | <0.001 |  | 120 |  | mg/KG | 否
|  | 地下水,大气环境,土壤污染监管,环境风险管控 | 危险废物治理 | 土壤环境质量建设用地土壤污染风险管控标准标准(试行)(GB36600-2018) | 表1 建设用地土壤污染风险筛选值与管制值（基本项目）,第二类用地-管制值 | T1初期雨水及事故池 | 1，1，1，2-四氯乙烷 | 2023-07-11 | [18 empty] | <0.0012 |  | 100 |  | mg/KG | 否
|  | 地下水,大气环境,土壤污染监管,环境风险管控 | 危险废物治理 | 土壤环境质量建设用地土壤污染风险管控标准标准(试行)(GB36600-2018) | 表1 建设用地土壤污染风险筛选值与管制值（基本项目）,第二类用地-管制值 | T1初期雨水及事故池 | 苯胺 | 2023-07-11 | [18 empty] | <0.06 |  | 663 |  | mg/KG | 否
|  | 地下水,大气环境,土壤污染监管,环境风险管控 | 危险废物治理 | 土壤环境质量建设用地土壤污染风险管控标准标准(试行)(GB36600-2018) | 表1 建设用地土壤污染风险筛选值与管制值（基本项目）,第二类用地-管制值 | T1初期雨水及事故池 | 苯并(b)荧蒽 | 2023-07-11 | [18 empty] | <0.2 |  | 151 |  | mg/KG | 否
|  | 地下水,大气环境,土壤污染监管,环境风险管控 | 危险废物治理 | 土壤环境质量建设用地土壤污染风险管控标准标准(试行)(GB36600-2018) | 表1 建设用地土壤污染风险筛选值与管制值（基本项目）,第二类用地-管制值 | T1初期雨水及事故池 | 乙苯 | 2023-07-11 | [18 empty] | <0.0012 |  | 280 |  | mg/KG | 否
|  | 地下水,大气环境,土壤污染监管,环境风险管控 | 危险废物治理 | 土壤环境质量建设用地土壤污染风险管控标准标准(试行)(GB36600-2018) | 表2 建设用地土壤污染风险筛选值与管制值（基本项目）,第二类用地-管制值 | T1初期雨水及事故池 | 锑 | 2023-07-11 | [18 empty] | 0.37 |  | 360 |  | mg/KG | 否
|  | 地下水,大气环境,土壤污染监管,环境风险管控 | 危险废物治理 | 土壤环境质量建设用地土壤污染风险管控标准标准(试行)(GB36600-2018) | 表1 建设用地土壤污染风险筛选值与管制值（基本项目）,第二类用地-管制值 | T1初期雨水及事故池 | 镉 | 2023-07-11 | [18 empty] | 0.13 |  | 172 |  | mg/KG | 否
|  | 地下水,大气环境,土壤污染监管,环境风险管控 | 危险废物治理 | 土壤环境质量建设用地土壤污染风险管控标准标准(试行)(GB36600-2018) | 表1 建设用地土壤污染风险筛选值与管制值（基本项目）,第二类用地-管制值 | T1初期雨水及事故池 | 氯仿 | 2023-07-11 | [18 empty] | <0.0011 |  | 10 |  | mg/KG | 否
|  | 地下水,大气环境,土壤污染监管,环境风险管控 | 危险废物治理 | 土壤环境质量建设用地土壤污染风险管控标准标准(试行)(GB36600-2018) | 表1 建设用地土壤污染风险筛选值与管制值（基本项目）,第二类用地-管制值 | T1初期雨水及事故池 | 1,2-二氯丙烷 | 2023-07-11 | [18 empty] | <0.0011 |  | 47 |  | mg/KG | 否
|  | 地下水,大气环境,土壤污染监管,环境风险管控 | 危险废物治理 | 地下水质量标准(GB/T 14848-2017) | （表1）地下水质量常规指标及限值,Ⅳ类 | 监测井D6(GW6) | 亚硝酸盐 | 2023-07-11 | [18 empty] | 0.027 |  | 4.8 |  | mg/L | 否
|  | 地下水,大气环境,土壤污染监管,环境风险管控 | 危险废物治理 | 地下水质量标准(GB/T 14848-2017) | （表1）地下水质量常规指标及限值,Ⅳ类 | 监测井D6(GW6) | 溶解性总固体 | 2023-07-11 | [18 empty] | 838 |  | 2000 |  | mg/L | 否
|  | 地下水,大气环境,土壤污染监管,环境风险管控 | 危险废物治理 | 地下水质量标准(GB/T 14848-2017) | （表1）地下水质量常规指标及限值,Ⅳ类 | 监测井D6(GW6) | 色度 | 2023-07-11 | [18 empty] | 5 |  | 25 |  | 度 | 否
|  | 地下水,大气环境,土壤污染监管,环境风险管控 | 危险废物治理 | 地下水质量标准(GB/T 14848-2017) | （表1）地下水质量常规指标及限值,Ⅳ类 | 监测井D6(GW6) | 氰化物 | 2023-07-11 | [18 empty] | <0.004 |  | 0.1 |  | mg/L | 否
|  | 地下水,大气环境,土壤污染监管,环境风险管控 | 危险废物治理 | 地下水质量标准(GB/T 14848-2017) | （表1）地下水质量常规指标及限值,Ⅳ类 | 监测井D6(GW6) | 铜 | 2023-07-11 | [18 empty] | <0.04 |  | 1.5 |  | mg/L | 否
|  | 地下水,大气环境,土壤污染监管,环境风险管控 | 危险废物治理 | 地下水质量标准(GB/T 14848-2017) | （表1）地下水质量常规指标及限值,Ⅳ类 | 监测井D6(GW6) | 菌落总数 | 2023-07-11 | [18 empty] | 900 |  | 1000 |  | CFU/mL | 否
|  | 地下水,大气环境,土壤污染监管,环境风险管控 | 危险废物治理 | 地下水质量标准(GB/T 14848-2017) | （表1）地下水质量常规指标及限值,Ⅳ类 | 监测井D6(GW6) | pH值 | 2023-07-11 | [18 empty] | 7.3 |  | 8.5;9.0 | 5.5;6.5 | 无量纲 | 否
|  | 地下水,大气环境,土壤污染监管,环境风险管控 | 危险废物治理 | 地下水质量标准(GB/T 14848-2017) | （表1）地下水质量常规指标及限值,Ⅳ类 | 监测井D6(GW6) | 砷 | 2023-07-11 | [18 empty] | 0.0035 |  | 0.05 |  | mg/L | 否
|  | 地下水,大气环境,土壤污染监管,环境风险管控 | 危险废物治理 | 地下水质量标准(GB/T 14848-2017) | （表1）地下水质量常规指标及限值,Ⅳ类 | 监测井D6(GW6) | 铅 | 2023-07-11 | [18 empty] | 0.00032 |  | 0.1 |  | mg/L | 否
|  | 地下水,大气环境,土壤污染监管,环境风险管控 | 危险废物治理 | 地下水质量标准(GB/T 14848-2017) | （表1）地下水质量常规指标及限值,Ⅳ类 | 监测井D6(GW6) | 氯化物 | 2023-07-11 | [18 empty] | 119 |  | 350 |  | mg/L | 否
|  | 地下水,大气环境,土壤污染监管,环境风险管控 | 危险废物治理 | 地下水质量标准(GB/T 14848-2017) | （表1）地下水质量常规指标及限值,Ⅳ类 | 监测井D6(GW6) | 耗氧量（COD法，以O2计） | 2023-07-11 | [18 empty] | 1.7 |  | 10.0 |  | mg/L | 否
|  | 地下水,大气环境,土壤污染监管,环境风险管控 | 危险废物治理 | 地下水质量标准(GB/T 14848-2017) | （表1）地下水质量常规指标及限值,Ⅳ类 | 监测井D6(GW6) | 汞 | 2023-07-11 | [18 empty] | <0.00004 |  | 0.002 |  | mg/L | 否
|  | 地下水,大气环境,土壤污染监管,环境风险管控 | 危险废物治理 | 地下水质量标准(GB/T 14848-2017) | （表1）地下水质量常规指标及限值,Ⅳ类 | 监测井D6(GW6) | 氟化物 | 2023-07-11 | [18 empty] | 0.421 |  | 2.0 |  | mg/L | 否
|  | 地下水,大气环境,土壤污染监管,环境风险管控 | 危险废物治理 | 地下水质量标准(GB/T 14848-2017) | （表1）地下水质量常规指标及限值,Ⅳ类 | 监测井D6(GW6) | 硒 | 2023-07-11 | [18 empty] | <0.0004 |  | 0.1 |  | mg/L | 否
|  | 地下水,大气环境,土壤污染监管,环境风险管控 | 危险废物治理 | 地下水质量标准(GB/T 14848-2017) | （表1）地下水质量常规指标及限值,Ⅳ类 | 监测井D6(GW6) | 阴离子表面活性剂 | 2023-07-11 | [18 empty] | <0.05 |  | 0.3 |  | mg/L | 否
|  | 地下水,大气环境,土壤污染监管,环境风险管控 | 危险废物治理 | 地下水质量标准(GB/T 14848-2017) | （表1）地下水质量常规指标及限值,Ⅳ类 | 监测井D6(GW6) | 锌 | 2023-07-11 | [18 empty] | <0.009 |  | 5.0 |  | mg/L | 否
|  | 地下水,大气环境,土壤污染监管,环境风险管控 | 危险废物治理 | 地下水质量标准(GB/T 14848-2017) | （表1）地下水质量常规指标及限值,Ⅳ类 | 监测井D6(GW6) | 碘化物 | 2023-07-11 | [18 empty] | <0.002 |  | 0.50 |  | mg/L | 否
|  | 地下水,大气环境,土壤污染监管,环境风险管控 | 危险废物治理 | 地下水质量标准(GB/T 14848-2017) | （表1）地下水质量常规指标及限值,Ⅳ类 | 监测井D6(GW6) | 氨氮 | 2023-07-11 | [18 empty] | 0.056 |  | 1.5 |  | mg/L | 否
|  | 地下水,大气环境,土壤污染监管,环境风险管控 | 危险废物治理 | 地下水质量标准(GB/T 14848-2017) | （表1）地下水质量常规指标及限值,Ⅳ类 | 监测井D6(GW6) | 钠 | 2023-07-11 | [18 empty] | 31.8 |  | 400 |  | mg/L | 否
|  | 地下水,大气环境,土壤污染监管,环境风险管控 | 危险废物治理 | 地下水质量标准(GB/T 14848-2017) | （表1）地下水质量常规指标及限值,Ⅳ类 | 监测井D6(GW6) | 三氯甲烷 | 2023-07-11 | [18 empty] | <1.4 |  | 300 |  | mg/L | 否
|  | 地下水,大气环境,土壤污染监管,环境风险管控 | 危险废物治理 | 地下水质量标准(GB/T 14848-2017) | （表1）地下水质量常规指标及限值,Ⅳ类 | 监测井D6(GW6) | 总大肠菌群 | 2023-07-11 | [18 empty] | 50 |  | 100 |  | MPN/100mL | 否
|  | 地下水,大气环境,土壤污染监管,环境风险管控 | 危险废物治理 | 地下水质量标准(GB/T 14848-2017) | （表1）地下水质量常规指标及限值,Ⅳ类 | 监测井D6(GW6) | 硫化物 | 2023-07-11 | [18 empty] | <0.003 |  | 0.1 |  | mg/L | 否
|  | 地下水,大气环境,土壤污染监管,环境风险管控 | 危险废物治理 | 地下水质量标准(GB/T 14848-2017) | （表1）地下水质量常规指标及限值,Ⅳ类 | 监测井D6(GW6) | 苯 | 2023-07-11 | [18 empty] | <1.4 |  | 120 |  | mg/L | 否
|  | 地下水,大气环境,土壤污染监管,环境风险管控 | 危险废物治理 | 地下水质量标准(GB/T 14848-2017) | （表1）地下水质量常规指标及限值,Ⅳ类 | 监测井D6(GW6) | 镉 | 2023-07-11 | [18 empty] | <0.000025 |  | 0.01 |  | mg/L | 否
|  | 地下水,大气环境,土壤污染监管,环境风险管控 | 危险废物治理 | 地下水质量标准(GB/T 14848-2017) | （表1）地下水质量常规指标及限值,Ⅳ类 | 监测井D6(GW6) | 铁 | 2023-07-11 | [18 empty] | 0.07 |  | 2.0 |  | mg/L | 否
|  | 地下水,大气环境,土壤污染监管,环境风险管控 | 危险废物治理 | 地下水质量标准(GB/T 14848-2017) | （表1）地下水质量常规指标及限值,Ⅳ类 | 监测井D6(GW6) | 四氯化碳 | 2023-07-11 | [18 empty] | <1.5 |  | 50.0 |  | mg/L | 否
|  | 地下水,大气环境,土壤污染监管,环境风险管控 | 危险废物治理 | 地下水质量标准(GB/T 14848-2017) | （表1）地下水质量常规指标及限值,Ⅳ类 | 监测井D6(GW6) | 总硬度 | 2023-07-11 | [18 empty] | 359 |  | 650 |  | mg/L | 否
|  | 地下水,大气环境,土壤污染监管,环境风险管控 | 危险废物治理 | 地下水质量标准(GB/T 14848-2017) | （表1）地下水质量常规指标及限值,Ⅳ类 | 监测井D6(GW6) | 甲苯 | 2023-07-11 | [18 empty] | <1.4 |  | 1400 |  | mg/L | 否
|  | 地下水,大气环境,土壤污染监管,环境风险管控 | 危险废物治理 | 地下水质量标准(GB/T 14848-2017) | （表1）地下水质量常规指标及限值,Ⅳ类 | 监测井D6(GW6) | 硝酸盐 | 2023-07-11 | [18 empty] | 0.299 |  | 30.0 |  | mg/L | 否
|  | 地下水,大气环境,土壤污染监管,环境风险管控 | 危险废物治理 | 地下水质量标准(GB/T 14848-2017) | （表1）地下水质量常规指标及限值,Ⅳ类 | 监测井D6(GW6) | 铬（六价） | 2023-07-11 | [18 empty] | <0.004 |  | 0.10 |  | mg/L | 否
|  | 地下水,大气环境,土壤污染监管,环境风险管控 | 危险废物治理 | 地下水质量标准(GB/T 14848-2017) | （表1）地下水质量常规指标及限值,Ⅳ类 | 监测井D6(GW6) | 硫酸盐 | 2023-07-11 | [18 empty] | 117 |  | 350 |  | mg/L | 否
|  | 地下水,大气环境,土壤污染监管,环境风险管控 | 危险废物治理 | 地下水质量标准(GB/T 14848-2017) | （表1）地下水质量常规指标及限值,Ⅳ类 | 监测井D6(GW6) | 挥发性酚类（以苯酚计） | 2023-07-11 | [18 empty] | <0.0003 |  | 0.01 |  | mg/L | 否
|  | 地下水,大气环境,土壤污染监管,环境风险管控 | 危险废物治理 | 土壤环境质量建设用地土壤污染风险管控标准标准(试行)(GB36600-2018) | 表1 建设用地土壤污染风险筛选值与管制值（基本项目）,第二类用地-管制值 | T3渗滤液调节池 | 反-1，2-二氯乙烯 | 2023-07-11 | [18 empty] | <0.0014 |  | 163 |  | mg/KG | 否
|  | 地下水,大气环境,土壤污染监管,环境风险管控 | 危险废物治理 | 土壤环境质量建设用地土壤污染风险管控标准标准(试行)(GB36600-2018) | 表1 建设用地土壤污染风险筛选值与管制值（基本项目）,第二类用地-管制值 | T3渗滤液调节池 | 1,2-二氯乙烷 | 2023-07-11 | [18 empty] | <0.0013 |  | 21 |  | mg/KG | 否
|  | 地下水,大气环境,土壤污染监管,环境风险管控 | 危险废物治理 | 土壤环境质量建设用地土壤污染风险管控标准标准(试行)(GB36600-2018) | 表1 建设用地土壤污染风险筛选值与管制值（基本项目）,第二类用地-管制值 | T3渗滤液调节池 | 甲苯 | 2023-07-11 | [18 empty] | <0.0013 |  | 1200 |  | mg/KG | 否
|  | 地下水,大气环境,土壤污染监管,环境风险管控 | 危险废物治理 | 土壤环境质量建设用地土壤污染风险管控标准标准(试行)(GB36600-2018) | 表1 建设用地土壤污染风险筛选值与管制值（基本项目）,第二类用地-管制值 | T3渗滤液调节池 | 苯并(a)芘 | 2023-07-11 | [18 empty] | <0.1 |  | 15 |  | mg/KG | 否
|  | 地下水,大气环境,土壤污染监管,环境风险管控 | 危险废物治理 | 土壤环境质量建设用地土壤污染风险管控标准标准(试行)(GB36600-2018) | 表1 建设用地土壤污染风险筛选值与管制值（基本项目）,第二类用地-管制值 | T3渗滤液调节池 | 三氯乙烯 | 2023-07-11 | [18 empty] | <0.0012 |  | 20 |  | mg/KG | 否
|  | 地下水,大气环境,土壤污染监管,环境风险管控 | 危险废物治理 | 土壤环境质量建设用地土壤污染风险管控标准标准(试行)(GB36600-2018) | 表2 建设用地土壤污染风险筛选值与管制值（基本项目）,第二类用地-管制值 | T3渗滤液调节池 | 锑 | 2023-07-11 | [18 empty] | 0.53 |  | 360 |  | mg/KG | 否
|  | 地下水,大气环境,土壤污染监管,环境风险管控 | 危险废物治理 | 土壤环境质量建设用地土壤污染风险管控标准标准(试行)(GB36600-2018) | 表1 建设用地土壤污染风险筛选值与管制值（基本项目）,第二类用地-管制值 | T3渗滤液调节池 | 1,1,2-三氯乙烷 | 2023-07-11 | [18 empty] | <0.0012 |  | 15 |  | mg/KG | 否
|  | 地下水,大气环境,土壤污染监管,环境风险管控 | 危险废物治理 | 土壤环境质量建设用地土壤污染风险管控标准标准(试行)(GB36600-2018) | 表1 建设用地土壤污染风险筛选值与管制值（基本项目）,第二类用地-管制值 | T3渗滤液调节池 | 1，1-二氯乙烷 | 2023-07-11 | [18 empty] | <0.0012 |  | 100 |  | mg/KG | 否
|  | 地下水,大气环境,土壤污染监管,环境风险管控 | 危险废物治理 | 土壤环境质量建设用地土壤污染风险管控标准标准(试行)(GB36600-2018) | 表1 建设用地土壤污染风险筛选值与管制值（基本项目）,第二类用地-管制值 | T3渗滤液调节池 | 氯仿 | 2023-07-11 | [18 empty] | <0.0011 |  | 10 |  | mg/KG | 否
|  | 地下水,大气环境,土壤污染监管,环境风险管控 | 危险废物治理 | 土壤环境质量建设用地土壤污染风险管控标准标准(试行)(GB36600-2018) | 表1 建设用地土壤污染风险筛选值与管制值（基本项目）,第二类用地-管制值 | T3渗滤液调节池 | 1，4-二氯苯 | 2023-07-11 | [18 empty] | <0.0015 |  | 200 |  | mg/KG | 否
|  | 地下水,大气环境,土壤污染监管,环境风险管控 | 危险废物治理 | 土壤环境质量建设用地土壤污染风险管控标准标准(试行)(GB36600-2018) | 表1 建设用地土壤污染风险筛选值与管制值（基本项目）,第二类用地-管制值 | T3渗滤液调节池 | 1,2-二氯丙烷 | 2023-07-11 | [18 empty] | <0.0011 |  | 47 |  | mg/KG | 否
|  | 地下水,大气环境,土壤污染监管,环境风险管控 | 危险废物治理 | 土壤环境质量建设用地土壤污染风险管控标准标准(试行)(GB36600-2018) | 表1 建设用地土壤污染风险筛选值与管制值（基本项目）,第二类用地-管制值 | T3渗滤液调节池 | 苯并(b)荧蒽 | 2023-07-11 | [18 empty] | <0.2 |  | 151 |  | mg/KG | 否
|  | 地下水,大气环境,土壤污染监管,环境风险管控 | 危险废物治理 | 土壤环境质量建设用地土壤污染风险管控标准标准(试行)(GB36600-2018) | 表1 建设用地土壤污染风险筛选值与管制值（基本项目）,第二类用地-管制值 | T3渗滤液调节池 | 二苯并(a,h)蒽 | 2023-07-11 | [18 empty] | <0.1 |  | 15 |  | mg/KG | 否
|  | 地下水,大气环境,土壤污染监管,环境风险管控 | 危险废物治理 | 土壤环境质量建设用地土壤污染风险管控标准标准(试行)(GB36600-2018) | 表1 建设用地土壤污染风险筛选值与管制值（基本项目）,第二类用地-管制值 | T3渗滤液调节池 | 氯乙烯 | 2023-07-11 | [18 empty] | <0.001 |  | 4.3 |  | mg/KG | 否
|  | 地下水,大气环境,土壤污染监管,环境风险管控 | 危险废物治理 | 土壤环境质量建设用地土壤污染风险管控标准标准(试行)(GB36600-2018) | 表1 建设用地土壤污染风险筛选值与管制值（基本项目）,第二类用地-管制值 | T3渗滤液调节池 | 氯甲烷 | 2023-07-11 | [18 empty] | <0.001 |  | 120 |  | mg/KG | 否
|  | 地下水,大气环境,土壤污染监管,环境风险管控 | 危险废物治理 | 土壤环境质量建设用地土壤污染风险管控标准标准(试行)(GB36600-2018) | 表1 建设用地土壤污染风险筛选值与管制值（基本项目）,第二类用地-管制值 | T3渗滤液调节池 | 砷 | 2023-07-11 | [18 empty] | 7.58 |  | 140 |  | mg/KG | 否
|  | 地下水,大气环境,土壤污染监管,环境风险管控 | 危险废物治理 | 土壤环境质量建设用地土壤污染风险管控标准标准(试行)(GB36600-2018) | 表1 建设用地土壤污染风险筛选值与管制值（基本项目）,第二类用地-管制值 | T3渗滤液调节池 | 苯胺 | 2023-07-11 | [18 empty] | <0.06 |  | 663 |  | mg/KG | 否
|  | 地下水,大气环境,土壤污染监管,环境风险管控 | 危险废物治理 | 土壤环境质量建设用地土壤污染风险管控标准标准(试行)(GB36600-2018) | 表1 建设用地土壤污染风险筛选值与管制值（基本项目）,第二类用地-管制值 | T3渗滤液调节池 | 镍 | 2023-07-11 | [18 empty] | 17 |  | 2000 |  | mg/KG | 否
|  | 地下水,大气环境,土壤污染监管,环境风险管控 | 危险废物治理 | 土壤环境质量建设用地土壤污染风险管控标准标准(试行)(GB36600-2018) | 表1 建设用地土壤污染风险筛选值与管制值（基本项目）,第二类用地-管制值 | T3渗滤液调节池 | 2-氯酚 | 2023-07-11 | [18 empty] | <0.06 |  | 4500 |  | mg/KG | 否
|  | 地下水,大气环境,土壤污染监管,环境风险管控 | 危险废物治理 | 土壤环境质量建设用地土壤污染风险管控标准标准(试行)(GB36600-2018) | 表1 建设用地土壤污染风险筛选值与管制值（基本项目）,第二类用地-管制值 | T3渗滤液调节池 | 苯 | 2023-07-11 | [18 empty] | <0.0019 |  | 40 |  | mg/KG | 否
|  | 地下水,大气环境,土壤污染监管,环境风险管控 | 危险废物治理 | 土壤环境质量建设用地土壤污染风险管控标准标准(试行)(GB36600-2018) | 表1 建设用地土壤污染风险筛选值与管制值（基本项目）,第二类用地-管制值 | T3渗滤液调节池 | 二氯甲烷 | 2023-07-11 | [18 empty] | <0.0015 |  | 2000 |  | mg/KG | 否
|  | 地下水,大气环境,土壤污染监管,环境风险管控 | 危险废物治理 | 土壤环境质量建设用地土壤污染风险管控标准标准(试行)(GB36600-2018) | 表1 建设用地土壤污染风险筛选值与管制值（基本项目）,第二类用地-管制值 | T3渗滤液调节池 | 氯苯 | 2023-07-11 | [18 empty] | <0.0012 |  | 1000 |  | mg/KG | 否
|  | 地下水,大气环境,土壤污染监管,环境风险管控 | 危险废物治理 | 土壤环境质量建设用地土壤污染风险管控标准标准(试行)(GB36600-2018) | 表1 建设用地土壤污染风险筛选值与管制值（基本项目）,第二类用地-管制值 | T3渗滤液调节池 | 茚并[1，2，3-cd]芘 | 2023-07-11 | [18 empty] | <0.1 |  | 151 |  | mg/KG | 否
|  | 地下水,大气环境,土壤污染监管,环境风险管控 | 危险废物治理 | 土壤环境质量建设用地土壤污染风险管控标准标准(试行)(GB36600-2018) | 表1 建设用地土壤污染风险筛选值与管制值（基本项目）,第二类用地-管制值 | T3渗滤液调节池 | 汞 | 2023-07-11 | [18 empty] | 0.095 |  | 82 |  | mg/KG | 否
|  | 地下水,大气环境,土壤污染监管,环境风险管控 | 危险废物治理 | 土壤环境质量建设用地土壤污染风险管控标准标准(试行)(GB36600-2018) | 表1 建设用地土壤污染风险筛选值与管制值（基本项目）,第二类用地-管制值 | T3渗滤液调节池 | 镉 | 2023-07-11 | [18 empty] | 0.16 |  | 172 |  | mg/KG | 否
|  | 地下水,大气环境,土壤污染监管,环境风险管控 | 危险废物治理 | 土壤环境质量建设用地土壤污染风险管控标准标准(试行)(GB36600-2018) | 表1 建设用地土壤污染风险筛选值与管制值（基本项目）,第二类用地-管制值 | T3渗滤液调节池 | 铜 | 2023-07-11 | [18 empty] | 18 |  | 36000 |  | mg/KG | 否
|  | 地下水,大气环境,土壤污染监管,环境风险管控 | 危险废物治理 | 土壤环境质量建设用地土壤污染风险管控标准标准(试行)(GB36600-2018) | 表2 建设用地土壤污染风险筛选值与管制值（基本项目）,第二类用地-管制值 | T3渗滤液调节池 | 石油烃（C10-C40） | 2023-07-11 | [18 empty] | 46 |  | 9000 |  | mg/KG | 否
|  | 地下水,大气环境,土壤污染监管,环境风险管控 | 危险废物治理 | 土壤环境质量建设用地土壤污染风险管控标准标准(试行)(GB36600-2018) | 表1 建设用地土壤污染风险筛选值与管制值（基本项目）,第二类用地-管制值 | T3渗滤液调节池 | 1，1，2，2-四氯乙烷 | 2023-07-11 | [18 empty] | <0.0012 |  | 50 |  | mg/KG | 否
|  | 地下水,大气环境,土壤污染监管,环境风险管控 | 危险废物治理 | 土壤环境质量建设用地土壤污染风险管控标准标准(试行)(GB36600-2018) | 表1 建设用地土壤污染风险筛选值与管制值（基本项目）,第二类用地-管制值 | T3渗滤液调节池 | 苯并(a)蒽 | 2023-07-11 | [18 empty] | <0.1 |  | 151 |  | mg/KG | 否
|  | 地下水,大气环境,土壤污染监管,环境风险管控 | 危险废物治理 | 土壤环境质量建设用地土壤污染风险管控标准标准(试行)(GB36600-2018) | 表2 建设用地土壤污染风险筛选值与管制值（基本项目）,第二类用地-管制值 | T3渗滤液调节池 | 氰化物 | 2023-07-11 | [18 empty] | 0.13 |  | 270 |  | mg/KG | 否
|  | 地下水,大气环境,土壤污染监管,环境风险管控 | 危险废物治理 | 土壤环境质量建设用地土壤污染风险管控标准标准(试行)(GB36600-2018) | 表1 建设用地土壤污染风险筛选值与管制值（基本项目）,第二类用地-管制值 | T3渗滤液调节池 | 四氯乙烯 | 2023-07-11 | [18 empty] | <0.0014 |  | 183 |  | mg/KG | 否
|  | 地下水,大气环境,土壤污染监管,环境风险管控 | 危险废物治理 | 土壤环境质量建设用地土壤污染风险管控标准标准(试行)(GB36600-2018) | 表1 建设用地土壤污染风险筛选值与管制值（基本项目）,第二类用地-管制值 | T3渗滤液调节池 | 1，1-二氯乙烯 | 2023-07-11 | [18 empty] | <0.001 |  | 200 |  | mg/KG | 否
|  | 地下水,大气环境,土壤污染监管,环境风险管控 | 危险废物治理 | 土壤环境质量建设用地土壤污染风险管控标准标准(试行)(GB36600-2018) | 表1 建设用地土壤污染风险筛选值与管制值（基本项目）,第二类用地-管制值 | T3渗滤液调节池 | 四氯化碳 | 2023-07-11 | [18 empty] | <0.0013 |  | 36 |  | mg/KG | 否
|  | 地下水,大气环境,土壤污染监管,环境风险管控 | 危险废物治理 | 土壤环境质量建设用地土壤污染风险管控标准标准(试行)(GB36600-2018) | 表1 建设用地土壤污染风险筛选值与管制值（基本项目）,第二类用地-管制值 | T3渗滤液调节池 | 苯并(k)荧蒽 | 2023-07-11 | [18 empty] | <0.1 |  | 1500 |  | mg/KG | 否
|  | 地下水,大气环境,土壤污染监管,环境风险管控 | 危险废物治理 | 土壤环境质量建设用地土壤污染风险管控标准标准(试行)(GB36600-2018) | 表1 建设用地土壤污染风险筛选值与管制值（基本项目）,第二类用地-管制值 | T3渗滤液调节池 | 1，2，3-三氯丙烷 | 2023-07-11 | [18 empty] | <0.0012 |  | 5 |  | mg/KG | 否
|  | 地下水,大气环境,土壤污染监管,环境风险管控 | 危险废物治理 | 土壤环境质量建设用地土壤污染风险管控标准标准(试行)(GB36600-2018) | 表1 建设用地土壤污染风险筛选值与管制值（基本项目）,第二类用地-管制值 | T3渗滤液调节池 | 1，1，1，2-四氯乙烷 | 2023-07-11 | [18 empty] | <0.0012 |  | 100 |  | mg/KG | 否
|  | 地下水,大气环境,土壤污染监管,环境风险管控 | 危险废物治理 | 土壤环境质量建设用地土壤污染风险管控标准标准(试行)(GB36600-2018) | 表2 建设用地土壤污染风险筛选值与管制值（基本项目）,第二类用地-管制值 | T3渗滤液调节池 | 铍 | 2023-07-11 | [18 empty] | 1.16 |  | 290 |  | mg/KG | 否
|  | 地下水,大气环境,土壤污染监管,环境风险管控 | 危险废物治理 | 土壤环境质量建设用地土壤污染风险管控标准标准(试行)(GB36600-2018) | 表1 建设用地土壤污染风险筛选值与管制值（基本项目）,第二类用地-管制值 | T3渗滤液调节池 | 顺-1，2-二氯乙烯 | 2023-07-11 | [18 empty] | <0.0013 |  | 2000 |  | mg/KG | 否
|  | 地下水,大气环境,土壤污染监管,环境风险管控 | 危险废物治理 | 土壤环境质量建设用地土壤污染风险管控标准标准(试行)(GB36600-2018) | 表1 建设用地土壤污染风险筛选值与管制值（基本项目）,第二类用地-管制值 | T3渗滤液调节池 | 乙苯 | 2023-07-11 | [18 empty] | <0.0012 |  | 280 |  | mg/KG | 否
|  | 地下水,大气环境,土壤污染监管,环境风险管控 | 危险废物治理 | 土壤环境质量建设用地土壤污染风险管控标准标准(试行)(GB36600-2018) | 表1 建设用地土壤污染风险筛选值与管制值（基本项目）,第二类用地-管制值 | T3渗滤液调节池 | 萘 | 2023-07-11 | [18 empty] | <0.09 |  | 700 |  | mg/KG | 否
|  | 地下水,大气环境,土壤污染监管,环境风险管控 | 危险废物治理 | 土壤环境质量建设用地土壤污染风险管控标准标准(试行)(GB36600-2018) | 表1 建设用地土壤污染风险筛选值与管制值（基本项目）,第二类用地-管制值 | T3渗滤液调节池 | 铅 | 2023-07-11 | [18 empty] | 23.6 |  | 2500 |  | mg/KG | 否
|  | 地下水,大气环境,土壤污染监管,环境风险管控 | 危险废物治理 | 土壤环境质量建设用地土壤污染风险管控标准标准(试行)(GB36600-2018) | 表1 建设用地土壤污染风险筛选值与管制值（基本项目）,第二类用地-管制值 | T3渗滤液调节池 | 铬（六价） | 2023-07-11 | [18 empty] | <0.5 |  | 78 |  | mg/KG | 否
|  | 地下水,大气环境,土壤污染监管,环境风险管控 | 危险废物治理 | 土壤环境质量建设用地土壤污染风险管控标准标准(试行)(GB36600-2018) | 表1 建设用地土壤污染风险筛选值与管制值（基本项目）,第二类用地-管制值 | T3渗滤液调节池 | 硝基苯 | 2023-07-11 | [18 empty] | <0.09 |  | 760 |  | mg/KG | 否
|  | 地下水,大气环境,土壤污染监管,环境风险管控 | 危险废物治理 | 地下水质量标准(GB/T 14848-2017) | （表1）地下水质量常规指标及限值,Ⅳ类 | 监测井D3(GW3) | 甲苯 | 2023-07-11 | [18 empty] | <1.4 |  | 1400 |  | mg/L | 否
|  | 地下水,大气环境,土壤污染监管,环境风险管控 | 危险废物治理 | 地下水质量标准(GB/T 14848-2017) | （表1）地下水质量常规指标及限值,Ⅳ类 | 监测井D3(GW3) | 硫酸盐 | 2023-07-11 | [18 empty] | 36.1 |  | 350 |  | mg/L | 否
|  | 地下水,大气环境,土壤污染监管,环境风险管控 | 危险废物治理 | 地下水质量标准(GB/T 14848-2017) | （表1）地下水质量常规指标及限值,Ⅳ类 | 监测井D3(GW3) | 碘化物 | 2023-07-11 | [18 empty] | 0.194 |  | 0.50 |  | mg/L | 否
|  | 地下水,大气环境,土壤污染监管,环境风险管控 | 危险废物治理 | 地下水质量标准(GB/T 14848-2017) | （表1）地下水质量常规指标及限值,Ⅳ类 | 监测井D3(GW3) | 苯 | 2023-07-11 | [18 empty] | <1.4 |  | 120 |  | mg/L | 否
|  | 地下水,大气环境,土壤污染监管,环境风险管控 | 危险废物治理 | 地下水质量标准(GB/T 14848-2017) | （表1）地下水质量常规指标及限值,Ⅳ类 | 监测井D3(GW3) | 亚硝酸盐 | 2023-07-11 | [18 empty] | 0.014 |  | 4.8 |  | mg/L | 否
|  | 地下水,大气环境,土壤污染监管,环境风险管控 | 危险废物治理 | 地下水质量标准(GB/T 14848-2017) | （表1）地下水质量常规指标及限值,Ⅳ类 | 监测井D3(GW3) | 菌落总数 | 2023-07-11 | [18 empty] | 940 |  | 1000 |  | CFU/mL | 否
|  | 地下水,大气环境,土壤污染监管,环境风险管控 | 危险废物治理 | 地下水质量标准(GB/T 14848-2017) | （表1）地下水质量常规指标及限值,Ⅳ类 | 监测井D3(GW3) | 砷 | 2023-07-11 | [18 empty] | 0.0071 |  | 0.05 |  | mg/L | 否
|  | 地下水,大气环境,土壤污染监管,环境风险管控 | 危险废物治理 | 地下水质量标准(GB/T 14848-2017) | （表1）地下水质量常规指标及限值,Ⅳ类 | 监测井D3(GW3) | 氨氮 | 2023-07-11 | [18 empty] | 0.236 |  | 1.5 |  | mg/L | 否
|  | 地下水,大气环境,土壤污染监管,环境风险管控 | 危险废物治理 | 地下水质量标准(GB/T 14848-2017) | （表1）地下水质量常规指标及限值,Ⅳ类 | 监测井D3(GW3) | 铜 | 2023-07-11 | [18 empty] | <0.04 |  | 1.5 |  | mg/L | 否
|  | 地下水,大气环境,土壤污染监管,环境风险管控 | 危险废物治理 | 地下水质量标准(GB/T 14848-2017) | （表1）地下水质量常规指标及限值,Ⅳ类 | 监测井D3(GW3) | 铬（六价） | 2023-07-11 | [18 empty] | <0.004 |  | 0.10 |  | mg/L | 否
|  | 地下水,大气环境,土壤污染监管,环境风险管控 | 危险废物治理 | 地下水质量标准(GB/T 14848-2017) | （表1）地下水质量常规指标及限值,Ⅳ类 | 监测井D3(GW3) | 镉 | 2023-07-11 | [18 empty] | <0.000025 |  | 0.01 |  | mg/L | 否
|  | 地下水,大气环境,土壤污染监管,环境风险管控 | 危险废物治理 | 地下水质量标准(GB/T 14848-2017) | （表1）地下水质量常规指标及限值,Ⅳ类 | 监测井D3(GW3) | 总大肠菌群 | 2023-07-11 | [18 empty] | 70 |  | 100 |  | MPN/100mL | 否
|  | 地下水,大气环境,土壤污染监管,环境风险管控 | 危险废物治理 | 地下水质量标准(GB/T 14848-2017) | （表1）地下水质量常规指标及限值,Ⅳ类 | 监测井D3(GW3) | 汞 | 2023-07-11 | [18 empty] | <0.00004 |  | 0.002 |  | mg/L | 否
|  | 地下水,大气环境,土壤污染监管,环境风险管控 | 危险废物治理 | 地下水质量标准(GB/T 14848-2017) | （表1）地下水质量常规指标及限值,Ⅳ类 | 监测井D3(GW3) | 铅 | 2023-07-11 | [18 empty] | 0.00063 |  | 0.1 |  | mg/L | 否
|  | 地下水,大气环境,土壤污染监管,环境风险管控 | 危险废物治理 | 地下水质量标准(GB/T 14848-2017) | （表1）地下水质量常规指标及限值,Ⅳ类 | 监测井D3(GW3) | 氰化物 | 2023-07-11 | [18 empty] | <0.004 |  | 0.1 |  | mg/L | 否
|  | 地下水,大气环境,土壤污染监管,环境风险管控 | 危险废物治理 | 地下水质量标准(GB/T 14848-2017) | （表1）地下水质量常规指标及限值,Ⅳ类 | 监测井D3(GW3) | 氯化物 | 2023-07-11 | [18 empty] | 36.3 |  | 350 |  | mg/L | 否
|  | 地下水,大气环境,土壤污染监管,环境风险管控 | 危险废物治理 | 地下水质量标准(GB/T 14848-2017) | （表1）地下水质量常规指标及限值,Ⅳ类 | 监测井D3(GW3) | 硒 | 2023-07-11 | [18 empty] | <0.0004 |  | 0.1 |  | mg/L | 否
|  | 地下水,大气环境,土壤污染监管,环境风险管控 | 危险废物治理 | 地下水质量标准(GB/T 14848-2017) | （表1）地下水质量常规指标及限值,Ⅳ类 | 监测井D3(GW3) | 总硬度 | 2023-07-11 | [18 empty] | 198 |  | 650 |  | mg/L | 否
|  | 地下水,大气环境,土壤污染监管,环境风险管控 | 危险废物治理 | 地下水质量标准(GB/T 14848-2017) | （表1）地下水质量常规指标及限值,Ⅳ类 | 监测井D3(GW3) | pH值 | 2023-07-11 | [18 empty] | 7.5 |  | 8.5;9.0 | 5.5;6.5 | 无量纲 | 否
|  | 地下水,大气环境,土壤污染监管,环境风险管控 | 危险废物治理 | 地下水质量标准(GB/T 14848-2017) | （表1）地下水质量常规指标及限值,Ⅳ类 | 监测井D3(GW3) | 挥发性酚类（以苯酚计） | 2023-07-11 | [18 empty] | <0.0003 |  | 0.01 |  | mg/L | 否
|  | 地下水,大气环境,土壤污染监管,环境风险管控 | 危险废物治理 | 地下水质量标准(GB/T 14848-2017) | （表1）地下水质量常规指标及限值,Ⅳ类 | 监测井D3(GW3) | 阴离子表面活性剂 | 2023-07-11 | [18 empty] | <0.05 |  | 0.3 |  | mg/L | 否
|  | 地下水,大气环境,土壤污染监管,环境风险管控 | 危险废物治理 | 地下水质量标准(GB/T 14848-2017) | （表1）地下水质量常规指标及限值,Ⅳ类 | 监测井D3(GW3) | 硫化物 | 2023-07-11 | [18 empty] | <0.003 |  | 0.1 |  | mg/L | 否
|  | 地下水,大气环境,土壤污染监管,环境风险管控 | 危险废物治理 | 地下水质量标准(GB/T 14848-2017) | （表1）地下水质量常规指标及限值,Ⅳ类 | 监测井D3(GW3) | 三氯甲烷 | 2023-07-11 | [18 empty] | <1.4 |  | 300 |  | mg/L | 否
|  | 地下水,大气环境,土壤污染监管,环境风险管控 | 危险废物治理 | 地下水质量标准(GB/T 14848-2017) | （表1）地下水质量常规指标及限值,Ⅳ类 | 监测井D3(GW3) | 铁 | 2023-07-11 | [18 empty] | 0.31 |  | 2.0 |  | mg/L | 否
|  | 地下水,大气环境,土壤污染监管,环境风险管控 | 危险废物治理 | 地下水质量标准(GB/T 14848-2017) | （表1）地下水质量常规指标及限值,Ⅳ类 | 监测井D3(GW3) | 氟化物 | 2023-07-11 | [18 empty] | 0.576 |  | 2.0 |  | mg/L | 否
|  | 地下水,大气环境,土壤污染监管,环境风险管控 | 危险废物治理 | 地下水质量标准(GB/T 14848-2017) | （表1）地下水质量常规指标及限值,Ⅳ类 | 监测井D3(GW3) | 耗氧量（COD法，以O2计） | 2023-07-11 | [18 empty] | 4.4 |  | 10.0 |  | mg/L | 否
|  | 地下水,大气环境,土壤污染监管,环境风险管控 | 危险废物治理 | 地下水质量标准(GB/T 14848-2017) | （表1）地下水质量常规指标及限值,Ⅳ类 | 监测井D3(GW3) | 钠 | 2023-07-11 | [18 empty] | 19.9 |  | 400 |  | mg/L | 否
|  | 地下水,大气环境,土壤污染监管,环境风险管控 | 危险废物治理 | 地下水质量标准(GB/T 14848-2017) | （表1）地下水质量常规指标及限值,Ⅳ类 | 监测井D3(GW3) | 溶解性总固体 | 2023-07-11 | [18 empty] | 400 |  | 2000 |  | mg/L | 否
|  | 地下水,大气环境,土壤污染监管,环境风险管控 | 危险废物治理 | 地下水质量标准(GB/T 14848-2017) | （表1）地下水质量常规指标及限值,Ⅳ类 | 监测井D3(GW3) | 四氯化碳 | 2023-07-11 | [18 empty] | <1.5 |  | 50.0 |  | mg/L | 否
|  | 地下水,大气环境,土壤污染监管,环境风险管控 | 危险废物治理 | 地下水质量标准(GB/T 14848-2017) | （表1）地下水质量常规指标及限值,Ⅳ类 | 监测井D3(GW3) | 色度 | 2023-07-11 | [18 empty] | 15 |  | 25 |  | 度 | 否
|  | 地下水,大气环境,土壤污染监管,环境风险管控 | 危险废物治理 | 地下水质量标准(GB/T 14848-2017) | （表1）地下水质量常规指标及限值,Ⅳ类 | 监测井D3(GW3) | 锌 | 2023-07-11 | [18 empty] | <0.009 |  | 5.0 |  | mg/L | 否
|  | 地下水,大气环境,土壤污染监管,环境风险管控 | 危险废物治理 | 地下水质量标准(GB/T 14848-2017) | （表1）地下水质量常规指标及限值,Ⅳ类 | 监测井D3(GW3) | 硝酸盐 | 2023-07-11 | [18 empty] | 0.202 |  | 30.0 |  | mg/L | 否
|  | 地下水,大气环境,土壤污染监管,环境风险管控 | 危险废物治理 | 地下水质量标准(GB/T 14848-2017) | （表1）地下水质量常规指标及限值,Ⅳ类 | 监测井D5(GW5) | 氟化物 | 2023-07-11 | [18 empty] | 0.416 |  | 2.0 |  | mg/L | 否
|  | 地下水,大气环境,土壤污染监管,环境风险管控 | 危险废物治理 | 地下水质量标准(GB/T 14848-2017) | （表1）地下水质量常规指标及限值,Ⅳ类 | 监测井D5(GW5) | 耗氧量（COD法，以O2计） | 2023-07-11 | [18 empty] | 3.9 |  | 10.0 |  | mg/L | 否
|  | 地下水,大气环境,土壤污染监管,环境风险管控 | 危险废物治理 | 地下水质量标准(GB/T 14848-2017) | （表1）地下水质量常规指标及限值,Ⅳ类 | 监测井D5(GW5) | 氨氮 | 2023-07-11 | [18 empty] | 0.393 |  | 1.5 |  | mg/L | 否
|  | 地下水,大气环境,土壤污染监管,环境风险管控 | 危险废物治理 | 地下水质量标准(GB/T 14848-2017) | （表1）地下水质量常规指标及限值,Ⅳ类 | 监测井D5(GW5) | 色度 | 2023-07-11 | [18 empty] | 10 |  | 25 |  | 度 | 否
|  | 地下水,大气环境,土壤污染监管,环境风险管控 | 危险废物治理 | 地下水质量标准(GB/T 14848-2017) | （表1）地下水质量常规指标及限值,Ⅳ类 | 监测井D5(GW5) | 四氯化碳 | 2023-07-11 | [18 empty] | <1.5 |  | 50.0 |  | mg/L | 否
|  | 地下水,大气环境,土壤污染监管,环境风险管控 | 危险废物治理 | 地下水质量标准(GB/T 14848-2017) | （表1）地下水质量常规指标及限值,Ⅳ类 | 监测井D5(GW5) | 挥发性酚类（以苯酚计） | 2023-07-11 | [18 empty] | 0.0017 |  | 0.01 |  | mg/L | 否
|  | 地下水,大气环境,土壤污染监管,环境风险管控 | 危险废物治理 | 地下水质量标准(GB/T 14848-2017) | （表1）地下水质量常规指标及限值,Ⅳ类 | 监测井D5(GW5) | 硫酸盐 | 2023-07-11 | [18 empty] | 28.5 |  | 350 |  | mg/L | 否
|  | 地下水,大气环境,土壤污染监管,环境风险管控 | 危险废物治理 | 地下水质量标准(GB/T 14848-2017) | （表1）地下水质量常规指标及限值,Ⅳ类 | 监测井D5(GW5) | 铁 | 2023-07-11 | [18 empty] | 0.07 |  | 2.0 |  | mg/L | 否
|  | 地下水,大气环境,土壤污染监管,环境风险管控 | 危险废物治理 | 地下水质量标准(GB/T 14848-2017) | （表1）地下水质量常规指标及限值,Ⅳ类 | 监测井D5(GW5) | pH值 | 2023-07-11 | [18 empty] | 7.5 |  | 8.5;9.0 | 5.5;6.5 | 无量纲 | 否
|  | 地下水,大气环境,土壤污染监管,环境风险管控 | 危险废物治理 | 地下水质量标准(GB/T 14848-2017) | （表1）地下水质量常规指标及限值,Ⅳ类 | 监测井D5(GW5) | 汞 | 2023-07-11 | [18 empty] | <0.00004 |  | 0.002 |  | mg/L | 否
|  | 地下水,大气环境,土壤污染监管,环境风险管控 | 危险废物治理 | 地下水质量标准(GB/T 14848-2017) | （表1）地下水质量常规指标及限值,Ⅳ类 | 监测井D5(GW5) | 砷 | 2023-07-11 | [18 empty] | 0.0022 |  | 0.05 |  | mg/L | 否
|  | 地下水,大气环境,土壤污染监管,环境风险管控 | 危险废物治理 | 地下水质量标准(GB/T 14848-2017) | （表1）地下水质量常规指标及限值,Ⅳ类 | 监测井D5(GW5) | 硝酸盐 | 2023-07-11 | [18 empty] | 0.092 |  | 30.0 |  | mg/L | 否
|  | 地下水,大气环境,土壤污染监管,环境风险管控 | 危险废物治理 | 地下水质量标准(GB/T 14848-2017) | （表1）地下水质量常规指标及限值,Ⅳ类 | 监测井D5(GW5) | 总大肠菌群 | 2023-07-11 | [18 empty] | 90 |  | 100 |  | MPN/100mL | 否
|  | 地下水,大气环境,土壤污染监管,环境风险管控 | 危险废物治理 | 地下水质量标准(GB/T 14848-2017) | （表1）地下水质量常规指标及限值,Ⅳ类 | 监测井D5(GW5) | 氰化物 | 2023-07-11 | [18 empty] | <0.004 |  | 0.1 |  | mg/L | 否
|  | 地下水,大气环境,土壤污染监管,环境风险管控 | 危险废物治理 | 地下水质量标准(GB/T 14848-2017) | （表1）地下水质量常规指标及限值,Ⅳ类 | 监测井D5(GW5) | 溶解性总固体 | 2023-07-11 | [18 empty] | 302 |  | 2000 |  | mg/L | 否
|  | 地下水,大气环境,土壤污染监管,环境风险管控 | 危险废物治理 | 地下水质量标准(GB/T 14848-2017) | （表1）地下水质量常规指标及限值,Ⅳ类 | 监测井D5(GW5) | 亚硝酸盐 | 2023-07-11 | [18 empty] | 0.057 |  | 4.8 |  | mg/L | 否
|  | 地下水,大气环境,土壤污染监管,环境风险管控 | 危险废物治理 | 地下水质量标准(GB/T 14848-2017) | （表1）地下水质量常规指标及限值,Ⅳ类 | 监测井D5(GW5) | 菌落总数 | 2023-07-11 | [18 empty] | 900 |  | 1000 |  | CFU/mL | 否
|  | 地下水,大气环境,土壤污染监管,环境风险管控 | 危险废物治理 | 地下水质量标准(GB/T 14848-2017) | （表1）地下水质量常规指标及限值,Ⅳ类 | 监测井D5(GW5) | 阴离子表面活性剂 | 2023-07-11 | [18 empty] | <0.05 |  | 0.3 |  | mg/L | 否
|  | 地下水,大气环境,土壤污染监管,环境风险管控 | 危险废物治理 | 地下水质量标准(GB/T 14848-2017) | （表1）地下水质量常规指标及限值,Ⅳ类 | 监测井D5(GW5) | 铅 | 2023-07-11 | [18 empty] | <0.00025 |  | 0.1 |  | mg/L | 否
|  | 地下水,大气环境,土壤污染监管,环境风险管控 | 危险废物治理 | 地下水质量标准(GB/T 14848-2017) | （表1）地下水质量常规指标及限值,Ⅳ类 | 监测井D5(GW5) | 锌 | 2023-07-11 | [18 empty] | <0.009 |  | 5.0 |  | mg/L | 否
|  | 地下水,大气环境,土壤污染监管,环境风险管控 | 危险废物治理 | 地下水质量标准(GB/T 14848-2017) | （表1）地下水质量常规指标及限值,Ⅳ类 | 监测井D5(GW5) | 甲苯 | 2023-07-11 | [18 empty] | <1.4 |  | 1400 |  | mg/L | 否
|  | 地下水,大气环境,土壤污染监管,环境风险管控 | 危险废物治理 | 地下水质量标准(GB/T 14848-2017) | （表1）地下水质量常规指标及限值,Ⅳ类 | 监测井D5(GW5) | 氯化物 | 2023-07-11 | [18 empty] | 21.6 |  | 350 |  | mg/L | 否
|  | 地下水,大气环境,土壤污染监管,环境风险管控 | 危险废物治理 | 地下水质量标准(GB/T 14848-2017) | （表1）地下水质量常规指标及限值,Ⅳ类 | 监测井D5(GW5) | 总硬度 | 2023-07-11 | [18 empty] | 173 |  | 650 |  | mg/L | 否
|  | 地下水,大气环境,土壤污染监管,环境风险管控 | 危险废物治理 | 地下水质量标准(GB/T 14848-2017) | （表1）地下水质量常规指标及限值,Ⅳ类 | 监测井D5(GW5) | 铜 | 2023-07-11 | [18 empty] | <0.04 |  | 1.5 |  | mg/L | 否
|  | 地下水,大气环境,土壤污染监管,环境风险管控 | 危险废物治理 | 地下水质量标准(GB/T 14848-2017) | （表1）地下水质量常规指标及限值,Ⅳ类 | 监测井D5(GW5) | 钠 | 2023-07-11 | [18 empty] | 12.9 |  | 400 |  | mg/L | 否
|  | 地下水,大气环境,土壤污染监管,环境风险管控 | 危险废物治理 | 地下水质量标准(GB/T 14848-2017) | （表1）地下水质量常规指标及限值,Ⅳ类 | 监测井D5(GW5) | 镉 | 2023-07-11 | [18 empty] | <0.000025 |  | 0.01 |  | mg/L | 否
|  | 地下水,大气环境,土壤污染监管,环境风险管控 | 危险废物治理 | 地下水质量标准(GB/T 14848-2017) | （表1）地下水质量常规指标及限值,Ⅳ类 | 监测井D5(GW5) | 硫化物 | 2023-07-11 | [18 empty] | <0.003 |  | 0.1 |  | mg/L | 否
|  | 地下水,大气环境,土壤污染监管,环境风险管控 | 危险废物治理 | 地下水质量标准(GB/T 14848-2017) | （表1）地下水质量常规指标及限值,Ⅳ类 | 监测井D5(GW5) | 碘化物 | 2023-07-11 | [18 empty] | 0.179 |  | 0.50 |  | mg/L | 否
|  | 地下水,大气环境,土壤污染监管,环境风险管控 | 危险废物治理 | 地下水质量标准(GB/T 14848-2017) | （表1）地下水质量常规指标及限值,Ⅳ类 | 监测井D5(GW5) | 苯 | 2023-07-11 | [18 empty] | <1.4 |  | 120 |  | mg/L | 否
|  | 地下水,大气环境,土壤污染监管,环境风险管控 | 危险废物治理 | 地下水质量标准(GB/T 14848-2017) | （表1）地下水质量常规指标及限值,Ⅳ类 | 监测井D5(GW5) | 铬（六价） | 2023-07-11 | [18 empty] | <0.004 |  | 0.10 |  | mg/L | 否
|  | 地下水,大气环境,土壤污染监管,环境风险管控 | 危险废物治理 | 地下水质量标准(GB/T 14848-2017) | （表1）地下水质量常规指标及限值,Ⅳ类 | 监测井D5(GW5) | 三氯甲烷 | 2023-07-11 | [18 empty] | <1.4 |  | 300 |  | mg/L | 否
|  | 地下水,大气环境,土壤污染监管,环境风险管控 | 危险废物治理 | 地下水质量标准(GB/T 14848-2017) | （表1）地下水质量常规指标及限值,Ⅳ类 | 监测井D5(GW5) | 硒 | 2023-07-11 | [18 empty] | <0.0004 |  | 0.1 |  | mg/L | 否
|  | 地下水,大气环境,土壤污染监管,环境风险管控 | 危险废物治理 | 地下水质量标准(GB/T 14848-2017) | （表1）地下水质量常规指标及限值,Ⅳ类 | 监测井D2(GW2) | 四氯化碳 | 2023-07-11 | [18 empty] | <1.5 |  | 50.0 |  | mg/L | 否
|  | 地下水,大气环境,土壤污染监管,环境风险管控 | 危险废物治理 | 地下水质量标准(GB/T 14848-2017) | （表1）地下水质量常规指标及限值,Ⅳ类 | 监测井D2(GW2) | pH值 | 2023-07-11 | [18 empty] | 7.4 |  | 8.5;9.0 | 5.5;6.5 | 无量纲 | 否
|  | 地下水,大气环境,土壤污染监管,环境风险管控 | 危险废物治理 | 地下水质量标准(GB/T 14848-2017) | （表1）地下水质量常规指标及限值,Ⅳ类 | 监测井D2(GW2) | 铬（六价） | 2023-07-11 | [18 empty] | <0.004 |  | 0.10 |  | mg/L | 否
|  | 地下水,大气环境,土壤污染监管,环境风险管控 | 危险废物治理 | 地下水质量标准(GB/T 14848-2017) | （表1）地下水质量常规指标及限值,Ⅳ类 | 监测井D2(GW2) | 铅 | 2023-07-11 | [18 empty] | <0.00025 |  | 0.1 |  | mg/L | 否
|  | 地下水,大气环境,土壤污染监管,环境风险管控 | 危险废物治理 | 地下水质量标准(GB/T 14848-2017) | （表1）地下水质量常规指标及限值,Ⅳ类 | 监测井D2(GW2) | 挥发性酚类（以苯酚计） | 2023-07-11 | [18 empty] | 0.0004 |  | 0.01 |  | mg/L | 否
|  | 地下水,大气环境,土壤污染监管,环境风险管控 | 危险废物治理 | 地下水质量标准(GB/T 14848-2017) | （表1）地下水质量常规指标及限值,Ⅳ类 | 监测井D2(GW2) | 砷 | 2023-07-11 | [18 empty] | 0.014 |  | 0.05 |  | mg/L | 否
|  | 地下水,大气环境,土壤污染监管,环境风险管控 | 危险废物治理 | 地下水质量标准(GB/T 14848-2017) | （表1）地下水质量常规指标及限值,Ⅳ类 | 监测井D2(GW2) | 铁 | 2023-07-11 | [18 empty] | 0.20 |  | 2.0 |  | mg/L | 否
|  | 地下水,大气环境,土壤污染监管,环境风险管控 | 危险废物治理 | 地下水质量标准(GB/T 14848-2017) | （表1）地下水质量常规指标及限值,Ⅳ类 | 监测井D2(GW2) | 苯 | 2023-07-11 | [18 empty] | <1.4 |  | 120 |  | mg/L | 否
|  | 地下水,大气环境,土壤污染监管,环境风险管控 | 危险废物治理 | 地下水质量标准(GB/T 14848-2017) | （表1）地下水质量常规指标及限值,Ⅳ类 | 监测井D2(GW2) | 锌 | 2023-07-11 | [18 empty] | <0.009 |  | 5.0 |  | mg/L | 否
|  | 地下水,大气环境,土壤污染监管,环境风险管控 | 危险废物治理 | 地下水质量标准(GB/T 14848-2017) | （表1）地下水质量常规指标及限值,Ⅳ类 | 监测井D2(GW2) | 汞 | 2023-07-11 | [18 empty] | <0.00004 |  | 0.002 |  | mg/L | 否
|  | 地下水,大气环境,土壤污染监管,环境风险管控 | 危险废物治理 | 地下水质量标准(GB/T 14848-2017) | （表1）地下水质量常规指标及限值,Ⅳ类 | 监测井D2(GW2) | 硫酸盐 | 2023-07-11 | [18 empty] | 83.6 |  | 350 |  | mg/L | 否
|  | 地下水,大气环境,土壤污染监管,环境风险管控 | 危险废物治理 | 地下水质量标准(GB/T 14848-2017) | （表1）地下水质量常规指标及限值,Ⅳ类 | 监测井D2(GW2) | 氟化物 | 2023-07-11 | [18 empty] | 0.638 |  | 2.0 |  | mg/L | 否
|  | 地下水,大气环境,土壤污染监管,环境风险管控 | 危险废物治理 | 地下水质量标准(GB/T 14848-2017) | （表1）地下水质量常规指标及限值,Ⅳ类 | 监测井D2(GW2) | 硒 | 2023-07-11 | [18 empty] | <0.0004 |  | 0.1 |  | mg/L | 否
|  | 地下水,大气环境,土壤污染监管,环境风险管控 | 危险废物治理 | 地下水质量标准(GB/T 14848-2017) | （表1）地下水质量常规指标及限值,Ⅳ类 | 监测井D2(GW2) | 甲苯 | 2023-07-11 | [18 empty] | <1.4 |  | 1400 |  | mg/L | 否
|  | 地下水,大气环境,土壤污染监管,环境风险管控 | 危险废物治理 | 地下水质量标准(GB/T 14848-2017) | （表1）地下水质量常规指标及限值,Ⅳ类 | 监测井D2(GW2) | 色度 | 2023-07-11 | [18 empty] | 5 |  | 25 |  | 度 | 否
|  | 地下水,大气环境,土壤污染监管,环境风险管控 | 危险废物治理 | 地下水质量标准(GB/T 14848-2017) | （表1）地下水质量常规指标及限值,Ⅳ类 | 监测井D2(GW2) | 氯化物 | 2023-07-11 | [18 empty] | 10.7 |  | 350 |  | mg/L | 否
|  | 地下水,大气环境,土壤污染监管,环境风险管控 | 危险废物治理 | 地下水质量标准(GB/T 14848-2017) | （表1）地下水质量常规指标及限值,Ⅳ类 | 监测井D2(GW2) | 氰化物 | 2023-07-11 | [18 empty] | <0.004 |  | 0.1 |  | mg/L | 否
|  | 地下水,大气环境,土壤污染监管,环境风险管控 | 危险废物治理 | 地下水质量标准(GB/T 14848-2017) | （表1）地下水质量常规指标及限值,Ⅳ类 | 监测井D2(GW2) | 菌落总数 | 2023-07-11 | [18 empty] | 860 |  | 1000 |  | CFU/mL | 否
|  | 地下水,大气环境,土壤污染监管,环境风险管控 | 危险废物治理 | 地下水质量标准(GB/T 14848-2017) | （表1）地下水质量常规指标及限值,Ⅳ类 | 监测井D2(GW2) | 碘化物 | 2023-07-11 | [18 empty] | <0.002 |  | 0.50 |  | mg/L | 否
|  | 地下水,大气环境,土壤污染监管,环境风险管控 | 危险废物治理 | 地下水质量标准(GB/T 14848-2017) | （表1）地下水质量常规指标及限值,Ⅳ类 | 监测井D2(GW2) | 硫化物 | 2023-07-11 | [18 empty] | <0.003 |  | 0.1 |  | mg/L | 否
|  | 地下水,大气环境,土壤污染监管,环境风险管控 | 危险废物治理 | 地下水质量标准(GB/T 14848-2017) | （表1）地下水质量常规指标及限值,Ⅳ类 | 监测井D2(GW2) | 溶解性总固体 | 2023-07-11 | [18 empty] | 497 |  | 2000 |  | mg/L | 否
|  | 地下水,大气环境,土壤污染监管,环境风险管控 | 危险废物治理 | 地下水质量标准(GB/T 14848-2017) | （表1）地下水质量常规指标及限值,Ⅳ类 | 监测井D2(GW2) | 氨氮 | 2023-07-11 | [18 empty] | 0.214 |  | 1.5 |  | mg/L | 否
|  | 地下水,大气环境,土壤污染监管,环境风险管控 | 危险废物治理 | 地下水质量标准(GB/T 14848-2017) | （表1）地下水质量常规指标及限值,Ⅳ类 | 监测井D2(GW2) | 三氯甲烷 | 2023-07-11 | [18 empty] | <1.4 |  | 300 |  | mg/L | 否
|  | 地下水,大气环境,土壤污染监管,环境风险管控 | 危险废物治理 | 地下水质量标准(GB/T 14848-2017) | （表1）地下水质量常规指标及限值,Ⅳ类 | 监测井D2(GW2) | 总硬度 | 2023-07-11 | [18 empty] | 237 |  | 650 |  | mg/L | 否
|  | 地下水,大气环境,土壤污染监管,环境风险管控 | 危险废物治理 | 地下水质量标准(GB/T 14848-2017) | （表1）地下水质量常规指标及限值,Ⅳ类 | 监测井D2(GW2) | 硝酸盐 | 2023-07-11 | [18 empty] | 0.623 |  | 30.0 |  | mg/L | 否
|  | 地下水,大气环境,土壤污染监管,环境风险管控 | 危险废物治理 | 地下水质量标准(GB/T 14848-2017) | （表1）地下水质量常规指标及限值,Ⅳ类 | 监测井D2(GW2) | 亚硝酸盐 | 2023-07-11 | [18 empty] | 0.061 |  | 4.8 |  | mg/L | 否
|  | 地下水,大气环境,土壤污染监管,环境风险管控 | 危险废物治理 | 地下水质量标准(GB/T 14848-2017) | （表1）地下水质量常规指标及限值,Ⅳ类 | 监测井D2(GW2) | 总大肠菌群 | 2023-07-11 | [18 empty] | 70 |  | 100 |  | MPN/100mL | 否
|  | 地下水,大气环境,土壤污染监管,环境风险管控 | 危险废物治理 | 地下水质量标准(GB/T 14848-2017) | （表1）地下水质量常规指标及限值,Ⅳ类 | 监测井D2(GW2) | 铜 | 2023-07-11 | [18 empty] | <0.04 |  | 1.5 |  | mg/L | 否
|  | 地下水,大气环境,土壤污染监管,环境风险管控 | 危险废物治理 | 地下水质量标准(GB/T 14848-2017) | （表1）地下水质量常规指标及限值,Ⅳ类 | 监测井D2(GW2) | 镉 | 2023-07-11 | [18 empty] | <0.000025 |  | 0.01 |  | mg/L | 否
|  | 地下水,大气环境,土壤污染监管,环境风险管控 | 危险废物治理 | 地下水质量标准(GB/T 14848-2017) | （表1）地下水质量常规指标及限值,Ⅳ类 | 监测井D2(GW2) | 耗氧量（COD法，以O2计） | 2023-07-11 | [18 empty] | 1.9 |  | 10.0 |  | mg/L | 否
|  | 地下水,大气环境,土壤污染监管,环境风险管控 | 危险废物治理 | 地下水质量标准(GB/T 14848-2017) | （表1）地下水质量常规指标及限值,Ⅳ类 | 监测井D2(GW2) | 阴离子表面活性剂 | 2023-07-11 | [18 empty] | <0.05 |  | 0.3 |  | mg/L | 否
|  | 地下水,大气环境,土壤污染监管,环境风险管控 | 危险废物治理 | 地下水质量标准(GB/T 14848-2017) | （表1）地下水质量常规指标及限值,Ⅳ类 | 监测井D2(GW2) | 钠 | 2023-07-11 | [18 empty] | 23.6 |  | 400 |  | mg/L | 否
|  | 地下水,大气环境,土壤污染监管,环境风险管控 | 危险废物治理 | 地下水质量标准(GB/T 14848-2017) | （表1）地下水质量常规指标及限值,Ⅳ类 | D7（GW7） | 铬（六价） | 2023-07-11 | [18 empty] | <0.004 |  | 0.10 |  | mg/L | 否
|  | 地下水,大气环境,土壤污染监管,环境风险管控 | 危险废物治理 | 地下水质量标准(GB/T 14848-2017) | （表1）地下水质量常规指标及限值,Ⅳ类 | D7（GW7） | 硫化物 | 2023-07-11 | [18 empty] | <0.003 |  | 0.1 |  | mg/L | 否
|  | 地下水,大气环境,土壤污染监管,环境风险管控 | 危险废物治理 | 地下水质量标准(GB/T 14848-2017) | （表1）地下水质量常规指标及限值,Ⅳ类 | D7（GW7） | 钠 | 2023-07-11 | [18 empty] | 35.9 |  | 400 |  | mg/L | 否
|  | 地下水,大气环境,土壤污染监管,环境风险管控 | 危险废物治理 | 地下水质量标准(GB/T 14848-2017) | （表1）地下水质量常规指标及限值,Ⅳ类 | D7（GW7） | 硫酸盐 | 2023-07-11 | [18 empty] | 94.9 |  | 350 |  | mg/L | 否
|  | 地下水,大气环境,土壤污染监管,环境风险管控 | 危险废物治理 | 地下水质量标准(GB/T 14848-2017) | （表1）地下水质量常规指标及限值,Ⅳ类 | D7（GW7） | 亚硝酸盐 | 2023-07-11 | [18 empty] | 0.071 |  | 4.8 |  | mg/L | 否
|  | 地下水,大气环境,土壤污染监管,环境风险管控 | 危险废物治理 | 地下水质量标准(GB/T 14848-2017) | （表1）地下水质量常规指标及限值,Ⅳ类 | D7（GW7） | 硝酸盐 | 2023-07-11 | [18 empty] | 1.80 |  | 30.0 |  | mg/L | 否
|  | 地下水,大气环境,土壤污染监管,环境风险管控 | 危险废物治理 | 地下水质量标准(GB/T 14848-2017) | （表1）地下水质量常规指标及限值,Ⅳ类 | D7（GW7） | 三氯甲烷 | 2023-07-11 | [18 empty] | <1.4 |  | 300 |  | mg/L | 否
|  | 地下水,大气环境,土壤污染监管,环境风险管控 | 危险废物治理 | 地下水质量标准(GB/T 14848-2017) | （表1）地下水质量常规指标及限值,Ⅳ类 | D7（GW7） | 氟化物 | 2023-07-11 | [18 empty] | 0.415 |  | 2.0 |  | mg/L | 否
|  | 地下水,大气环境,土壤污染监管,环境风险管控 | 危险废物治理 | 地下水质量标准(GB/T 14848-2017) | （表1）地下水质量常规指标及限值,Ⅳ类 | D7（GW7） | 菌落总数 | 2023-07-11 | [18 empty] | 850 |  | 1000 |  | CFU/mL | 否
|  | 地下水,大气环境,土壤污染监管,环境风险管控 | 危险废物治理 | 地下水质量标准(GB/T 14848-2017) | （表1）地下水质量常规指标及限值,Ⅳ类 | D7（GW7） | 耗氧量（COD法，以O2计） | 2023-07-11 | [18 empty] | 1.2 |  | 10.0 |  | mg/L | 否
|  | 地下水,大气环境,土壤污染监管,环境风险管控 | 危险废物治理 | 地下水质量标准(GB/T 14848-2017) | （表1）地下水质量常规指标及限值,Ⅳ类 | D7（GW7） | 铁 | 2023-07-11 | [18 empty] | 0.02 |  | 2.0 |  | mg/L | 否
|  | 地下水,大气环境,土壤污染监管,环境风险管控 | 危险废物治理 | 地下水质量标准(GB/T 14848-2017) | （表1）地下水质量常规指标及限值,Ⅳ类 | D7（GW7） | 碘化物 | 2023-07-11 | [18 empty] | 0.104 |  | 0.50 |  | mg/L | 否
|  | 地下水,大气环境,土壤污染监管,环境风险管控 | 危险废物治理 | 地下水质量标准(GB/T 14848-2017) | （表1）地下水质量常规指标及限值,Ⅳ类 | D7（GW7） | 甲苯 | 2023-07-11 | [18 empty] | <1.4 |  | 1400 |  | mg/L | 否
|  | 地下水,大气环境,土壤污染监管,环境风险管控 | 危险废物治理 | 地下水质量标准(GB/T 14848-2017) | （表1）地下水质量常规指标及限值,Ⅳ类 | D7（GW7） | 氯化物 | 2023-07-11 | [18 empty] | 76.3 |  | 350 |  | mg/L | 否
|  | 地下水,大气环境,土壤污染监管,环境风险管控 | 危险废物治理 | 地下水质量标准(GB/T 14848-2017) | （表1）地下水质量常规指标及限值,Ⅳ类 | D7（GW7） | 铅 | 2023-07-11 | [18 empty] | <0.00025 |  | 0.1 |  | mg/L | 否
|  | 地下水,大气环境,土壤污染监管,环境风险管控 | 危险废物治理 | 地下水质量标准(GB/T 14848-2017) | （表1）地下水质量常规指标及限值,Ⅳ类 | D7（GW7） | 色度 | 2023-07-11 | [18 empty] | 5 |  | 25 |  | 度 | 否
|  | 地下水,大气环境,土壤污染监管,环境风险管控 | 危险废物治理 | 地下水质量标准(GB/T 14848-2017) | （表1）地下水质量常规指标及限值,Ⅳ类 | D7（GW7） | 氨氮 | 2023-07-11 | [18 empty] | 0.028 |  | 1.5 |  | mg/L | 否
|  | 地下水,大气环境,土壤污染监管,环境风险管控 | 危险废物治理 | 地下水质量标准(GB/T 14848-2017) | （表1）地下水质量常规指标及限值,Ⅳ类 | D7（GW7） | 硒 | 2023-07-11 | [18 empty] | <0.0004 |  | 0.1 |  | mg/L | 否
|  | 地下水,大气环境,土壤污染监管,环境风险管控 | 危险废物治理 | 地下水质量标准(GB/T 14848-2017) | （表1）地下水质量常规指标及限值,Ⅳ类 | D7（GW7） | 总硬度 | 2023-07-11 | [18 empty] | 421 |  | 650 |  | mg/L | 否
|  | 地下水,大气环境,土壤污染监管,环境风险管控 | 危险废物治理 | 地下水质量标准(GB/T 14848-2017) | （表1）地下水质量常规指标及限值,Ⅳ类 | D7（GW7） | pH值 | 2023-07-11 | [18 empty] | 7.5 |  | 8.5;9.0 | 5.5;6.5 | 无量纲 | 否
|  | 地下水,大气环境,土壤污染监管,环境风险管控 | 危险废物治理 | 地下水质量标准(GB/T 14848-2017) | （表1）地下水质量常规指标及限值,Ⅳ类 | D7（GW7） | 阴离子表面活性剂 | 2023-07-11 | [18 empty] | <0.05 |  | 0.3 |  | mg/L | 否
|  | 地下水,大气环境,土壤污染监管,环境风险管控 | 危险废物治理 | 地下水质量标准(GB/T 14848-2017) | （表1）地下水质量常规指标及限值,Ⅳ类 | D7（GW7） | 汞 | 2023-07-11 | [18 empty] | <0.00004 |  | 0.002 |  | mg/L | 否
|  | 地下水,大气环境,土壤污染监管,环境风险管控 | 危险废物治理 | 地下水质量标准(GB/T 14848-2017) | （表1）地下水质量常规指标及限值,Ⅳ类 | D7（GW7） | 溶解性总固体 | 2023-07-11 | [18 empty] | 739 |  | 2000 |  | mg/L | 否
|  | 地下水,大气环境,土壤污染监管,环境风险管控 | 危险废物治理 | 地下水质量标准(GB/T 14848-2017) | （表1）地下水质量常规指标及限值,Ⅳ类 | D7（GW7） | 苯 | 2023-07-11 | [18 empty] | <1.4 |  | 120 |  | mg/L | 否
|  | 地下水,大气环境,土壤污染监管,环境风险管控 | 危险废物治理 | 地下水质量标准(GB/T 14848-2017) | （表1）地下水质量常规指标及限值,Ⅳ类 | D7（GW7） | 总大肠菌群 | 2023-07-11 | [18 empty] | 60 |  | 100 |  | MPN/100mL | 否
|  | 地下水,大气环境,土壤污染监管,环境风险管控 | 危险废物治理 | 地下水质量标准(GB/T 14848-2017) | （表1）地下水质量常规指标及限值,Ⅳ类 | D7（GW7） | 挥发性酚类（以苯酚计） | 2023-07-11 | [18 empty] | <0.0003 |  | 0.01 |  | mg/L | 否
|  | 地下水,大气环境,土壤污染监管,环境风险管控 | 危险废物治理 | 地下水质量标准(GB/T 14848-2017) | （表1）地下水质量常规指标及限值,Ⅳ类 | D7（GW7） | 镉 | 2023-07-11 | [18 empty] | <0.000025 |  | 0.01 |  | mg/L | 否
|  | 地下水,大气环境,土壤污染监管,环境风险管控 | 危险废物治理 | 地下水质量标准(GB/T 14848-2017) | （表1）地下水质量常规指标及限值,Ⅳ类 | D7（GW7） | 砷 | 2023-07-11 | [18 empty] | <0.0003 |  | 0.05 |  | mg/L | 否
|  | 地下水,大气环境,土壤污染监管,环境风险管控 | 危险废物治理 | 地下水质量标准(GB/T 14848-2017) | （表1）地下水质量常规指标及限值,Ⅳ类 | D7（GW7） | 氰化物 | 2023-07-11 | [18 empty] | <0.004 |  | 0.1 |  | mg/L | 否
|  | 地下水,大气环境,土壤污染监管,环境风险管控 | 危险废物治理 | 地下水质量标准(GB/T 14848-2017) | （表1）地下水质量常规指标及限值,Ⅳ类 | D7（GW7） | 铜 | 2023-07-11 | [18 empty] | <0.04 |  | 1.5 |  | mg/L | 否
|  | 地下水,大气环境,土壤污染监管,环境风险管控 | 危险废物治理 | 地下水质量标准(GB/T 14848-2017) | （表1）地下水质量常规指标及限值,Ⅳ类 | D7（GW7） | 四氯化碳 | 2023-07-11 | [18 empty] | <1.5 |  | 50.0 |  | mg/L | 否
|  | 地下水,大气环境,土壤污染监管,环境风险管控 | 危险废物治理 | 土壤环境质量建设用地土壤污染风险管控标准标准(试行)(GB36600-2018) | 表1 建设用地土壤污染风险筛选值与管制值（基本项目）,第二类用地-管制值 | T4物化罐区 | 苯并(a)芘 | 2023-07-11 | [18 empty] | <0.1 |  | 15 |  | mg/KG | 否
|  | 地下水,大气环境,土壤污染监管,环境风险管控 | 危险废物治理 | 土壤环境质量建设用地土壤污染风险管控标准标准(试行)(GB36600-2018) | 表1 建设用地土壤污染风险筛选值与管制值（基本项目）,第二类用地-管制值 | T4物化罐区 | 氯乙烯 | 2023-07-11 | [18 empty] | <0.001 |  | 4.3 |  | mg/KG | 否
|  | 地下水,大气环境,土壤污染监管,环境风险管控 | 危险废物治理 | 土壤环境质量建设用地土壤污染风险管控标准标准(试行)(GB36600-2018) | 表1 建设用地土壤污染风险筛选值与管制值（基本项目）,第二类用地-管制值 | T4物化罐区 | 氯苯 | 2023-07-11 | [18 empty] | <0.0012 |  | 1000 |  | mg/KG | 否
|  | 地下水,大气环境,土壤污染监管,环境风险管控 | 危险废物治理 | 土壤环境质量建设用地土壤污染风险管控标准标准(试行)(GB36600-2018) | 表1 建设用地土壤污染风险筛选值与管制值（基本项目）,第二类用地-管制值 | T4物化罐区 | 1，2，3-三氯丙烷 | 2023-07-11 | [18 empty] | <0.0012 |  | 5 |  | mg/KG | 否
|  | 地下水,大气环境,土壤污染监管,环境风险管控 | 危险废物治理 | 土壤环境质量建设用地土壤污染风险管控标准标准(试行)(GB36600-2018) | 表1 建设用地土壤污染风险筛选值与管制值（基本项目）,第二类用地-管制值 | T4物化罐区 | 硝基苯 | 2023-07-11 | [18 empty] | <0.09 |  | 760 |  | mg/KG | 否
|  | 地下水,大气环境,土壤污染监管,环境风险管控 | 危险废物治理 | 土壤环境质量建设用地土壤污染风险管控标准标准(试行)(GB36600-2018) | 表2 建设用地土壤污染风险筛选值与管制值（基本项目）,第二类用地-管制值 | T4物化罐区 | 锑 | 2023-07-11 | [18 empty] | 0.50 |  | 360 |  | mg/KG | 否
|  | 地下水,大气环境,土壤污染监管,环境风险管控 | 危险废物治理 | 土壤环境质量建设用地土壤污染风险管控标准标准(试行)(GB36600-2018) | 表1 建设用地土壤污染风险筛选值与管制值（基本项目）,第二类用地-管制值 | T4物化罐区 | 1，1，2，2-四氯乙烷 | 2023-07-11 | [18 empty] | <0.0012 |  | 50 |  | mg/KG | 否
|  | 地下水,大气环境,土壤污染监管,环境风险管控 | 危险废物治理 | 土壤环境质量建设用地土壤污染风险管控标准标准(试行)(GB36600-2018) | 表1 建设用地土壤污染风险筛选值与管制值（基本项目）,第二类用地-管制值 | T4物化罐区 | 茚并[1，2，3-cd]芘 | 2023-07-11 | [18 empty] | <0.1 |  | 151 |  | mg/KG | 否
|  | 地下水,大气环境,土壤污染监管,环境风险管控 | 危险废物治理 | 土壤环境质量建设用地土壤污染风险管控标准标准(试行)(GB36600-2018) | 表1 建设用地土壤污染风险筛选值与管制值（基本项目）,第二类用地-管制值 | T4物化罐区 | 氯甲烷 | 2023-07-11 | [18 empty] | <0.001 |  | 120 |  | mg/KG | 否
|  | 地下水,大气环境,土壤污染监管,环境风险管控 | 危险废物治理 | 土壤环境质量建设用地土壤污染风险管控标准标准(试行)(GB36600-2018) | 表2 建设用地土壤污染风险筛选值与管制值（基本项目）,第二类用地-管制值 | T4物化罐区 | 铍 | 2023-07-11 | [18 empty] | 1.99 |  | 290 |  | mg/KG | 否
|  | 地下水,大气环境,土壤污染监管,环境风险管控 | 危险废物治理 | 土壤环境质量建设用地土壤污染风险管控标准标准(试行)(GB36600-2018) | 表1 建设用地土壤污染风险筛选值与管制值（基本项目）,第二类用地-管制值 | T4物化罐区 | 1,1,2-三氯乙烷 | 2023-07-11 | [18 empty] | <0.0012 |  | 15 |  | mg/KG | 否
|  | 地下水,大气环境,土壤污染监管,环境风险管控 | 危险废物治理 | 土壤环境质量建设用地土壤污染风险管控标准标准(试行)(GB36600-2018) | 表1 建设用地土壤污染风险筛选值与管制值（基本项目）,第二类用地-管制值 | T4物化罐区 | 汞 | 2023-07-11 | [18 empty] | 0.145 |  | 82 |  | mg/KG | 否
|  | 地下水,大气环境,土壤污染监管,环境风险管控 | 危险废物治理 | 土壤环境质量建设用地土壤污染风险管控标准标准(试行)(GB36600-2018) | 表1 建设用地土壤污染风险筛选值与管制值（基本项目）,第二类用地-管制值 | T4物化罐区 | 镍 | 2023-07-11 | [18 empty] | 20 |  | 2000 |  | mg/KG | 否
|  | 地下水,大气环境,土壤污染监管,环境风险管控 | 危险废物治理 | 土壤环境质量建设用地土壤污染风险管控标准标准(试行)(GB36600-2018) | 表1 建设用地土壤污染风险筛选值与管制值（基本项目）,第二类用地-管制值 | T4物化罐区 | 镉 | 2023-07-11 | [18 empty] | 0.13 |  | 172 |  | mg/KG | 否
|  | 地下水,大气环境,土壤污染监管,环境风险管控 | 危险废物治理 | 土壤环境质量建设用地土壤污染风险管控标准标准(试行)(GB36600-2018) | 表1 建设用地土壤污染风险筛选值与管制值（基本项目）,第二类用地-管制值 | T4物化罐区 | 铅 | 2023-07-11 | [18 empty] | 20.1 |  | 2500 |  | mg/KG | 否
|  | 地下水,大气环境,土壤污染监管,环境风险管控 | 危险废物治理 | 土壤环境质量建设用地土壤污染风险管控标准标准(试行)(GB36600-2018) | 表1 建设用地土壤污染风险筛选值与管制值（基本项目）,第二类用地-管制值 | T4物化罐区 | 1，1，1，2-四氯乙烷 | 2023-07-11 | [18 empty] | <0.0012 |  | 100 |  | mg/KG | 否
|  | 地下水,大气环境,土壤污染监管,环境风险管控 | 危险废物治理 | 土壤环境质量建设用地土壤污染风险管控标准标准(试行)(GB36600-2018) | 表1 建设用地土壤污染风险筛选值与管制值（基本项目）,第二类用地-管制值 | T4物化罐区 | 1，1-二氯乙烷 | 2023-07-11 | [18 empty] | <0.0012 |  | 100 |  | mg/KG | 否
|  | 地下水,大气环境,土壤污染监管,环境风险管控 | 危险废物治理 | 土壤环境质量建设用地土壤污染风险管控标准标准(试行)(GB36600-2018) | 表1 建设用地土壤污染风险筛选值与管制值（基本项目）,第二类用地-管制值 | T4物化罐区 | 甲苯 | 2023-07-11 | [18 empty] | <0.0013 |  | 1200 |  | mg/KG | 否
|  | 地下水,大气环境,土壤污染监管,环境风险管控 | 危险废物治理 | 土壤环境质量建设用地土壤污染风险管控标准标准(试行)(GB36600-2018) | 表1 建设用地土壤污染风险筛选值与管制值（基本项目）,第二类用地-管制值 | T4物化罐区 | 铬（六价） | 2023-07-11 | [18 empty] | <0.5 |  | 78 |  | mg/KG | 否
|  | 地下水,大气环境,土壤污染监管,环境风险管控 | 危险废物治理 | 土壤环境质量建设用地土壤污染风险管控标准标准(试行)(GB36600-2018) | 表1 建设用地土壤污染风险筛选值与管制值（基本项目）,第二类用地-管制值 | T4物化罐区 | 四氯乙烯 | 2023-07-11 | [18 empty] | <0.0014 |  | 183 |  | mg/KG | 否
|  | 地下水,大气环境,土壤污染监管,环境风险管控 | 危险废物治理 | 土壤环境质量建设用地土壤污染风险管控标准标准(试行)(GB36600-2018) | 表2 建设用地土壤污染风险筛选值与管制值（基本项目）,第二类用地-管制值 | T4物化罐区 | 石油烃（C10-C40） | 2023-07-11 | [18 empty] | 42 |  | 9000 |  | mg/KG | 否
|  | 地下水,大气环境,土壤污染监管,环境风险管控 | 危险废物治理 | 土壤环境质量建设用地土壤污染风险管控标准标准(试行)(GB36600-2018) | 表1 建设用地土壤污染风险筛选值与管制值（基本项目）,第二类用地-管制值 | T4物化罐区 | 苯并(k)荧蒽 | 2023-07-11 | [18 empty] | <0.1 |  | 1500 |  | mg/KG | 否
|  | 地下水,大气环境,土壤污染监管,环境风险管控 | 危险废物治理 | 土壤环境质量建设用地土壤污染风险管控标准标准(试行)(GB36600-2018) | 表1 建设用地土壤污染风险筛选值与管制值（基本项目）,第二类用地-管制值 | T4物化罐区 | 2-氯酚 | 2023-07-11 | [18 empty] | <0.06 |  | 4500 |  | mg/KG | 否
|  | 地下水,大气环境,土壤污染监管,环境风险管控 | 危险废物治理 | 土壤环境质量建设用地土壤污染风险管控标准标准(试行)(GB36600-2018) | 表1 建设用地土壤污染风险筛选值与管制值（基本项目）,第二类用地-管制值 | T4物化罐区 | 三氯乙烯 | 2023-07-11 | [18 empty] | <0.0012 |  | 20 |  | mg/KG | 否
|  | 地下水,大气环境,土壤污染监管,环境风险管控 | 危险废物治理 | 土壤环境质量建设用地土壤污染风险管控标准标准(试行)(GB36600-2018) | 表1 建设用地土壤污染风险筛选值与管制值（基本项目）,第二类用地-管制值 | T4物化罐区 | 二氯甲烷 | 2023-07-11 | [18 empty] | <0.0015 |  | 2000 |  | mg/KG | 否
|  | 地下水,大气环境,土壤污染监管,环境风险管控 | 危险废物治理 | 土壤环境质量建设用地土壤污染风险管控标准标准(试行)(GB36600-2018) | 表1 建设用地土壤污染风险筛选值与管制值（基本项目）,第二类用地-管制值 | T4物化罐区 | 苯 | 2023-07-11 | [18 empty] | <0.0019 |  | 40 |  | mg/KG | 否
|  | 地下水,大气环境,土壤污染监管,环境风险管控 | 危险废物治理 | 土壤环境质量建设用地土壤污染风险管控标准标准(试行)(GB36600-2018) | 表1 建设用地土壤污染风险筛选值与管制值（基本项目）,第二类用地-管制值 | T4物化罐区 | 苯并(a)蒽 | 2023-07-11 | [18 empty] | <0.1 |  | 151 |  | mg/KG | 否
|  | 地下水,大气环境,土壤污染监管,环境风险管控 | 危险废物治理 | 土壤环境质量建设用地土壤污染风险管控标准标准(试行)(GB36600-2018) | 表1 建设用地土壤污染风险筛选值与管制值（基本项目）,第二类用地-管制值 | T4物化罐区 | 顺-1，2-二氯乙烯 | 2023-07-11 | [18 empty] | <0.0013 |  | 2000 |  | mg/KG | 否
|  | 地下水,大气环境,土壤污染监管,环境风险管控 | 危险废物治理 | 土壤环境质量建设用地土壤污染风险管控标准标准(试行)(GB36600-2018) | 表1 建设用地土壤污染风险筛选值与管制值（基本项目）,第二类用地-管制值 | T4物化罐区 | 1,2-二氯丙烷 | 2023-07-11 | [18 empty] | <0.0011 |  | 47 |  | mg/KG | 否
|  | 地下水,大气环境,土壤污染监管,环境风险管控 | 危险废物治理 | 土壤环境质量建设用地土壤污染风险管控标准标准(试行)(GB36600-2018) | 表1 建设用地土壤污染风险筛选值与管制值（基本项目）,第二类用地-管制值 | T4物化罐区 | 铜 | 2023-07-11 | [18 empty] | 18 |  | 36000 |  | mg/KG | 否
|  | 地下水,大气环境,土壤污染监管,环境风险管控 | 危险废物治理 | 土壤环境质量建设用地土壤污染风险管控标准标准(试行)(GB36600-2018) | 表1 建设用地土壤污染风险筛选值与管制值（基本项目）,第二类用地-管制值 | T4物化罐区 | 砷 | 2023-07-11 | [18 empty] | 10.0 |  | 140 |  | mg/KG | 否
|  | 地下水,大气环境,土壤污染监管,环境风险管控 | 危险废物治理 | 土壤环境质量建设用地土壤污染风险管控标准标准(试行)(GB36600-2018) | 表1 建设用地土壤污染风险筛选值与管制值（基本项目）,第二类用地-管制值 | T4物化罐区 | 苯胺 | 2023-07-11 | [18 empty] | <0.06 |  | 663 |  | mg/KG | 否
|  | 地下水,大气环境,土壤污染监管,环境风险管控 | 危险废物治理 | 土壤环境质量建设用地土壤污染风险管控标准标准(试行)(GB36600-2018) | 表1 建设用地土壤污染风险筛选值与管制值（基本项目）,第二类用地-管制值 | T4物化罐区 | 四氯化碳 | 2023-07-11 | [18 empty] | <0.0013 |  | 36 |  | mg/KG | 否
|  | 地下水,大气环境,土壤污染监管,环境风险管控 | 危险废物治理 | 土壤环境质量建设用地土壤污染风险管控标准标准(试行)(GB36600-2018) | 表1 建设用地土壤污染风险筛选值与管制值（基本项目）,第二类用地-管制值 | T4物化罐区 | 苯并(b)荧蒽 | 2023-07-11 | [18 empty] | <0.2 |  | 151 |  | mg/KG | 否
|  | 地下水,大气环境,土壤污染监管,环境风险管控 | 危险废物治理 | 土壤环境质量建设用地土壤污染风险管控标准标准(试行)(GB36600-2018) | 表1 建设用地土壤污染风险筛选值与管制值（基本项目）,第二类用地-管制值 | T4物化罐区 | 二苯并(a,h)蒽 | 2023-07-11 | [18 empty] | <0.1 |  | 15 |  | mg/KG | 否
|  | 地下水,大气环境,土壤污染监管,环境风险管控 | 危险废物治理 | 土壤环境质量建设用地土壤污染风险管控标准标准(试行)(GB36600-2018) | 表1 建设用地土壤污染风险筛选值与管制值（基本项目）,第二类用地-管制值 | T4物化罐区 | 乙苯 | 2023-07-11 | [18 empty] | <0.0012 |  | 280 |  | mg/KG | 否
|  | 地下水,大气环境,土壤污染监管,环境风险管控 | 危险废物治理 | 土壤环境质量建设用地土壤污染风险管控标准标准(试行)(GB36600-2018) | 表1 建设用地土壤污染风险筛选值与管制值（基本项目）,第二类用地-管制值 | T4物化罐区 | 反-1，2-二氯乙烯 | 2023-07-11 | [18 empty] | <0.0014 |  | 163 |  | mg/KG | 否
|  | 地下水,大气环境,土壤污染监管,环境风险管控 | 危险废物治理 | 土壤环境质量建设用地土壤污染风险管控标准标准(试行)(GB36600-2018) | 表1 建设用地土壤污染风险筛选值与管制值（基本项目）,第二类用地-管制值 | T4物化罐区 | 1，4-二氯苯 | 2023-07-11 | [18 empty] | <0.0015 |  | 200 |  | mg/KG | 否
|  | 地下水,大气环境,土壤污染监管,环境风险管控 | 危险废物治理 | 土壤环境质量建设用地土壤污染风险管控标准标准(试行)(GB36600-2018) | 表1 建设用地土壤污染风险筛选值与管制值（基本项目）,第二类用地-管制值 | T4物化罐区 | 氯仿 | 2023-07-11 | [18 empty] | <0.0011 |  | 10 |  | mg/KG | 否
|  | 地下水,大气环境,土壤污染监管,环境风险管控 | 危险废物治理 | 土壤环境质量建设用地土壤污染风险管控标准标准(试行)(GB36600-2018) | 表1 建设用地土壤污染风险筛选值与管制值（基本项目）,第二类用地-管制值 | T4物化罐区 | 1,2-二氯乙烷 | 2023-07-11 | [18 empty] | <0.0013 |  | 21 |  | mg/KG | 否
|  | 地下水,大气环境,土壤污染监管,环境风险管控 | 危险废物治理 | 土壤环境质量建设用地土壤污染风险管控标准标准(试行)(GB36600-2018) | 表1 建设用地土壤污染风险筛选值与管制值（基本项目）,第二类用地-管制值 | T4物化罐区 | 1，1-二氯乙烯 | 2023-07-11 | [18 empty] | <0.001 |  | 200 |  | mg/KG | 否
|  | 地下水,大气环境,土壤污染监管,环境风险管控 | 危险废物治理 | 土壤环境质量建设用地土壤污染风险管控标准标准(试行)(GB36600-2018) | 表2 建设用地土壤污染风险筛选值与管制值（基本项目）,第二类用地-管制值 | T4物化罐区 | 氰化物 | 2023-07-11 | [18 empty] | <0.04 |  | 270 |  | mg/KG | 否
|  | 地下水,大气环境,土壤污染监管,环境风险管控 | 危险废物治理 | 土壤环境质量建设用地土壤污染风险管控标准标准(试行)(GB36600-2018) | 表1 建设用地土壤污染风险筛选值与管制值（基本项目）,第二类用地-管制值 | T4物化罐区 | 萘 | 2023-07-11 | [18 empty] | <0.09 |  | 700 |  | mg/KG | 否
|  | 地下水,大气环境,土壤污染监管,环境风险管控 | 危险废物治理 | 地下水质量标准(GB/T 14848-2017) | （表1）地下水质量常规指标及限值,Ⅳ类 | 监测井D4(GW4) | 铜 | 2023-07-11 | [18 empty] | <0.04 |  | 1.5 |  | mg/L | 否
|  | 地下水,大气环境,土壤污染监管,环境风险管控 | 危险废物治理 | 地下水质量标准(GB/T 14848-2017) | （表1）地下水质量常规指标及限值,Ⅳ类 | 监测井D4(GW4) | 钠 | 2023-07-11 | [18 empty] | 15.7 |  | 400 |  | mg/L | 否
|  | 地下水,大气环境,土壤污染监管,环境风险管控 | 危险废物治理 | 地下水质量标准(GB/T 14848-2017) | （表1）地下水质量常规指标及限值,Ⅳ类 | 监测井D4(GW4) | 锌 | 2023-07-11 | [18 empty] | <0.009 |  | 5.0 |  | mg/L | 否
|  | 地下水,大气环境,土壤污染监管,环境风险管控 | 危险废物治理 | 地下水质量标准(GB/T 14848-2017) | （表1）地下水质量常规指标及限值,Ⅳ类 | 监测井D4(GW4) | 镉 | 2023-07-11 | [18 empty] | <0.000025 |  | 0.01 |  | mg/L | 否
|  | 地下水,大气环境,土壤污染监管,环境风险管控 | 危险废物治理 | 地下水质量标准(GB/T 14848-2017) | （表1）地下水质量常规指标及限值,Ⅳ类 | 监测井D4(GW4) | 菌落总数 | 2023-07-11 | [18 empty] | 880 |  | 1000 |  | CFU/mL | 否
|  | 地下水,大气环境,土壤污染监管,环境风险管控 | 危险废物治理 | 地下水质量标准(GB/T 14848-2017) | （表1）地下水质量常规指标及限值,Ⅳ类 | 监测井D4(GW4) | 总硬度 | 2023-07-11 | [18 empty] | 173 |  | 650 |  | mg/L | 否
|  | 地下水,大气环境,土壤污染监管,环境风险管控 | 危险废物治理 | 地下水质量标准(GB/T 14848-2017) | （表1）地下水质量常规指标及限值,Ⅳ类 | 监测井D4(GW4) | 硝酸盐 | 2023-07-11 | [18 empty] | 0.120 |  | 30.0 |  | mg/L | 否
|  | 地下水,大气环境,土壤污染监管,环境风险管控 | 危险废物治理 | 地下水质量标准(GB/T 14848-2017) | （表1）地下水质量常规指标及限值,Ⅳ类 | 监测井D4(GW4) | 汞 | 2023-07-11 | [18 empty] | <0.00004 |  | 0.002 |  | mg/L | 否
|  | 地下水,大气环境,土壤污染监管,环境风险管控 | 危险废物治理 | 地下水质量标准(GB/T 14848-2017) | （表1）地下水质量常规指标及限值,Ⅳ类 | 监测井D4(GW4) | 总大肠菌群 | 2023-07-11 | [18 empty] | 90 |  | 100 |  | MPN/100mL | 否
|  | 地下水,大气环境,土壤污染监管,环境风险管控 | 危险废物治理 | 地下水质量标准(GB/T 14848-2017) | （表1）地下水质量常规指标及限值,Ⅳ类 | 监测井D4(GW4) | 苯 | 2023-07-11 | [18 empty] | <1.4 |  | 120 |  | mg/L | 否
|  | 地下水,大气环境,土壤污染监管,环境风险管控 | 危险废物治理 | 地下水质量标准(GB/T 14848-2017) | （表1）地下水质量常规指标及限值,Ⅳ类 | 监测井D4(GW4) | 甲苯 | 2023-07-11 | [18 empty] | <1.4 |  | 1400 |  | mg/L | 否
|  | 地下水,大气环境,土壤污染监管,环境风险管控 | 危险废物治理 | 地下水质量标准(GB/T 14848-2017) | （表1）地下水质量常规指标及限值,Ⅳ类 | 监测井D4(GW4) | 四氯化碳 | 2023-07-11 | [18 empty] | <1.5 |  | 50.0 |  | mg/L | 否
|  | 地下水,大气环境,土壤污染监管,环境风险管控 | 危险废物治理 | 地下水质量标准(GB/T 14848-2017) | （表1）地下水质量常规指标及限值,Ⅳ类 | 监测井D4(GW4) | 铁 | 2023-07-11 | [18 empty] | 1.09 |  | 2.0 |  | mg/L | 否
|  | 地下水,大气环境,土壤污染监管,环境风险管控 | 危险废物治理 | 地下水质量标准(GB/T 14848-2017) | （表1）地下水质量常规指标及限值,Ⅳ类 | 监测井D4(GW4) | pH值 | 2023-07-11 | [18 empty] | 7.6 |  | 8.5;9.0 | 5.5;6.5 | 无量纲 | 否
|  | 地下水,大气环境,土壤污染监管,环境风险管控 | 危险废物治理 | 地下水质量标准(GB/T 14848-2017) | （表1）地下水质量常规指标及限值,Ⅳ类 | 监测井D4(GW4) | 亚硝酸盐 | 2023-07-11 | [18 empty] | 0.008 |  | 4.8 |  | mg/L | 否
|  | 地下水,大气环境,土壤污染监管,环境风险管控 | 危险废物治理 | 地下水质量标准(GB/T 14848-2017) | （表1）地下水质量常规指标及限值,Ⅳ类 | 监测井D4(GW4) | 铬（六价） | 2023-07-11 | [18 empty] | <0.004 |  | 0.10 |  | mg/L | 否
|  | 地下水,大气环境,土壤污染监管,环境风险管控 | 危险废物治理 | 地下水质量标准(GB/T 14848-2017) | （表1）地下水质量常规指标及限值,Ⅳ类 | 监测井D4(GW4) | 氨氮 | 2023-07-11 | [18 empty] | 0.447 |  | 1.5 |  | mg/L | 否
|  | 地下水,大气环境,土壤污染监管,环境风险管控 | 危险废物治理 | 地下水质量标准(GB/T 14848-2017) | （表1）地下水质量常规指标及限值,Ⅳ类 | 监测井D4(GW4) | 硫酸盐 | 2023-07-11 | [18 empty] | 38.4 |  | 350 |  | mg/L | 否
|  | 地下水,大气环境,土壤污染监管,环境风险管控 | 危险废物治理 | 地下水质量标准(GB/T 14848-2017) | （表1）地下水质量常规指标及限值,Ⅳ类 | 监测井D4(GW4) | 色度 | 2023-07-11 | [18 empty] | 20 |  | 25 |  | 度 | 否
|  | 地下水,大气环境,土壤污染监管,环境风险管控 | 危险废物治理 | 地下水质量标准(GB/T 14848-2017) | （表1）地下水质量常规指标及限值,Ⅳ类 | 监测井D4(GW4) | 挥发性酚类（以苯酚计） | 2023-07-11 | [18 empty] | 0.0004 |  | 0.01 |  | mg/L | 否
|  | 地下水,大气环境,土壤污染监管,环境风险管控 | 危险废物治理 | 地下水质量标准(GB/T 14848-2017) | （表1）地下水质量常规指标及限值,Ⅳ类 | 监测井D4(GW4) | 氯化物 | 2023-07-11 | [18 empty] | 23.8 |  | 350 |  | mg/L | 否
|  | 地下水,大气环境,土壤污染监管,环境风险管控 | 危险废物治理 | 地下水质量标准(GB/T 14848-2017) | （表1）地下水质量常规指标及限值,Ⅳ类 | 监测井D4(GW4) | 砷 | 2023-07-11 | [18 empty] | 0.0035 |  | 0.05 |  | mg/L | 否
|  | 地下水,大气环境,土壤污染监管,环境风险管控 | 危险废物治理 | 地下水质量标准(GB/T 14848-2017) | （表1）地下水质量常规指标及限值,Ⅳ类 | 监测井D4(GW4) | 铅 | 2023-07-11 | [18 empty] | 0.00056 |  | 0.1 |  | mg/L | 否
|  | 地下水,大气环境,土壤污染监管,环境风险管控 | 危险废物治理 | 地下水质量标准(GB/T 14848-2017) | （表1）地下水质量常规指标及限值,Ⅳ类 | 监测井D4(GW4) | 硒 | 2023-07-11 | [18 empty] | <0.0004 |  | 0.1 |  | mg/L | 否
|  | 地下水,大气环境,土壤污染监管,环境风险管控 | 危险废物治理 | 地下水质量标准(GB/T 14848-2017) | （表1）地下水质量常规指标及限值,Ⅳ类 | 监测井D4(GW4) | 氟化物 | 2023-07-11 | [18 empty] | 0.602 |  | 2.0 |  | mg/L | 否
|  | 地下水,大气环境,土壤污染监管,环境风险管控 | 危险废物治理 | 地下水质量标准(GB/T 14848-2017) | （表1）地下水质量常规指标及限值,Ⅳ类 | 监测井D4(GW4) | 溶解性总固体 | 2023-07-11 | [18 empty] | 338 |  | 2000 |  | mg/L | 否
|  | 地下水,大气环境,土壤污染监管,环境风险管控 | 危险废物治理 | 地下水质量标准(GB/T 14848-2017) | （表1）地下水质量常规指标及限值,Ⅳ类 | 监测井D4(GW4) | 阴离子表面活性剂 | 2023-07-11 | [18 empty] | <0.05 |  | 0.3 |  | mg/L | 否
|  | 地下水,大气环境,土壤污染监管,环境风险管控 | 危险废物治理 | 地下水质量标准(GB/T 14848-2017) | （表1）地下水质量常规指标及限值,Ⅳ类 | 监测井D4(GW4) | 氰化物 | 2023-07-11 | [18 empty] | <0.004 |  | 0.1 |  | mg/L | 否
|  | 地下水,大气环境,土壤污染监管,环境风险管控 | 危险废物治理 | 地下水质量标准(GB/T 14848-2017) | （表1）地下水质量常规指标及限值,Ⅳ类 | 监测井D4(GW4) | 三氯甲烷 | 2023-07-11 | [18 empty] | <1.4 |  | 300 |  | mg/L | 否
|  | 地下水,大气环境,土壤污染监管,环境风险管控 | 危险废物治理 | 地下水质量标准(GB/T 14848-2017) | （表1）地下水质量常规指标及限值,Ⅳ类 | 监测井D4(GW4) | 碘化物 | 2023-07-11 | [18 empty] | 0.368 |  | 0.50 |  | mg/L | 否
|  | 地下水,大气环境,土壤污染监管,环境风险管控 | 危险废物治理 | 地下水质量标准(GB/T 14848-2017) | （表1）地下水质量常规指标及限值,Ⅳ类 | 监测井D4(GW4) | 硫化物 | 2023-07-11 | [18 empty] | <0.003 |  | 0.1 |  | mg/L | 否
|  | 地下水,大气环境,土壤污染监管,环境风险管控 | 危险废物治理 | 地下水质量标准(GB/T 14848-2017) | （表1）地下水质量常规指标及限值,Ⅳ类 | 监测井D4(GW4) | 耗氧量（COD法，以O2计） | 2023-07-11 | [18 empty] | 4.3 |  | 10.0 |  | mg/L | 否
|  | 地下水,大气环境,土壤污染监管,环境风险管控 | 危险废物治理 | 地下水质量标准(GB/T 14848-2017) | （表1）地下水质量常规指标及限值,Ⅳ类 | 本底井D1(GW1) | 硫化物 | 2023-07-11 | [18 empty] | <0.003 |  | 0.1 |  | mg/L | 否
|  | 地下水,大气环境,土壤污染监管,环境风险管控 | 危险废物治理 | 地下水质量标准(GB/T 14848-2017) | （表1）地下水质量常规指标及限值,Ⅳ类 | 本底井D1(GW1) | 汞 | 2023-07-11 | [18 empty] | <0.00004 |  | 0.002 |  | mg/L | 否
|  | 地下水,大气环境,土壤污染监管,环境风险管控 | 危险废物治理 | 地下水质量标准(GB/T 14848-2017) | （表1）地下水质量常规指标及限值,Ⅳ类 | 本底井D1(GW1) | pH值 | 2023-07-11 | [18 empty] | 7.7 |  | 8.5;9.0 | 5.5;6.5 | 无量纲 | 否
|  | 地下水,大气环境,土壤污染监管,环境风险管控 | 危险废物治理 | 地下水质量标准(GB/T 14848-2017) | （表1）地下水质量常规指标及限值,Ⅳ类 | 本底井D1(GW1) | 镉 | 2023-07-11 | [18 empty] | <0.000025 |  | 0.01 |  | mg/L | 否
|  | 地下水,大气环境,土壤污染监管,环境风险管控 | 危险废物治理 | 地下水质量标准(GB/T 14848-2017) | （表1）地下水质量常规指标及限值,Ⅳ类 | 本底井D1(GW1) | 亚硝酸盐 | 2023-07-11 | [18 empty] | 0.008 |  | 4.8 |  | mg/L | 否
|  | 地下水,大气环境,土壤污染监管,环境风险管控 | 危险废物治理 | 地下水质量标准(GB/T 14848-2017) | （表1）地下水质量常规指标及限值,Ⅳ类 | 本底井D1(GW1) | 耗氧量（COD法，以O2计） | 2023-07-11 | [18 empty] | 1.8 |  | 10.0 |  | mg/L | 否
|  | 地下水,大气环境,土壤污染监管,环境风险管控 | 危险废物治理 | 地下水质量标准(GB/T 14848-2017) | （表1）地下水质量常规指标及限值,Ⅳ类 | 本底井D1(GW1) | 溶解性总固体 | 2023-07-11 | [18 empty] | 481 |  | 2000 |  | mg/L | 否
|  | 地下水,大气环境,土壤污染监管,环境风险管控 | 危险废物治理 | 地下水质量标准(GB/T 14848-2017) | （表1）地下水质量常规指标及限值,Ⅳ类 | 本底井D1(GW1) | 铜 | 2023-07-11 | [18 empty] | <0.04 |  | 1.5 |  | mg/L | 否
|  | 地下水,大气环境,土壤污染监管,环境风险管控 | 危险废物治理 | 地下水质量标准(GB/T 14848-2017) | （表1）地下水质量常规指标及限值,Ⅳ类 | 本底井D1(GW1) | 苯 | 2023-07-11 | [18 empty] | <1.4 |  | 120 |  | mg/L | 否
|  | 地下水,大气环境,土壤污染监管,环境风险管控 | 危险废物治理 | 地下水质量标准(GB/T 14848-2017) | （表1）地下水质量常规指标及限值,Ⅳ类 | 本底井D1(GW1) | 硒 | 2023-07-11 | [18 empty] | 0.0006 |  | 0.1 |  | mg/L | 否
|  | 地下水,大气环境,土壤污染监管,环境风险管控 | 危险废物治理 | 地下水质量标准(GB/T 14848-2017) | （表1）地下水质量常规指标及限值,Ⅳ类 | 本底井D1(GW1) | 色度 | 2023-07-11 | [18 empty] | 10 |  | 25 |  | 度 | 否
|  | 地下水,大气环境,土壤污染监管,环境风险管控 | 危险废物治理 | 地下水质量标准(GB/T 14848-2017) | （表1）地下水质量常规指标及限值,Ⅳ类 | 本底井D1(GW1) | 氨氮 | 2023-07-11 | [18 empty] | 0.114 |  | 1.5 |  | mg/L | 否
|  | 地下水,大气环境,土壤污染监管,环境风险管控 | 危险废物治理 | 地下水质量标准(GB/T 14848-2017) | （表1）地下水质量常规指标及限值,Ⅳ类 | 本底井D1(GW1) | 三氯甲烷 | 2023-07-11 | [18 empty] | <1.4 |  | 300 |  | mg/L | 否
|  | 地下水,大气环境,土壤污染监管,环境风险管控 | 危险废物治理 | 地下水质量标准(GB/T 14848-2017) | （表1）地下水质量常规指标及限值,Ⅳ类 | 本底井D1(GW1) | 铁 | 2023-07-11 | [18 empty] | 0.27 |  | 2.0 |  | mg/L | 否
|  | 地下水,大气环境,土壤污染监管,环境风险管控 | 危险废物治理 | 地下水质量标准(GB/T 14848-2017) | （表1）地下水质量常规指标及限值,Ⅳ类 | 本底井D1(GW1) | 阴离子表面活性剂 | 2023-07-11 | [18 empty] | <0.05 |  | 0.3 |  | mg/L | 否
|  | 地下水,大气环境,土壤污染监管,环境风险管控 | 危险废物治理 | 地下水质量标准(GB/T 14848-2017) | （表1）地下水质量常规指标及限值,Ⅳ类 | 本底井D1(GW1) | 氰化物 | 2023-07-11 | [18 empty] | <0.004 |  | 0.1 |  | mg/L | 否
|  | 地下水,大气环境,土壤污染监管,环境风险管控 | 危险废物治理 | 地下水质量标准(GB/T 14848-2017) | （表1）地下水质量常规指标及限值,Ⅳ类 | 本底井D1(GW1) | 总硬度 | 2023-07-11 | [18 empty] | 195 |  | 650 |  | mg/L | 否
|  | 地下水,大气环境,土壤污染监管,环境风险管控 | 危险废物治理 | 地下水质量标准(GB/T 14848-2017) | （表1）地下水质量常规指标及限值,Ⅳ类 | 本底井D1(GW1) | 总大肠菌群 | 2023-07-11 | [18 empty] | 80 |  | 100 |  | MPN/100mL | 否
|  | 地下水,大气环境,土壤污染监管,环境风险管控 | 危险废物治理 | 地下水质量标准(GB/T 14848-2017) | （表1）地下水质量常规指标及限值,Ⅳ类 | 本底井D1(GW1) | 碘化物 | 2023-07-11 | [18 empty] | 0.033 |  | 0.50 |  | mg/L | 否
|  | 地下水,大气环境,土壤污染监管,环境风险管控 | 危险废物治理 | 地下水质量标准(GB/T 14848-2017) | （表1）地下水质量常规指标及限值,Ⅳ类 | 本底井D1(GW1) | 锌 | 2023-07-11 | [18 empty] | <0.009 |  | 5.0 |  | mg/L | 否
|  | 地下水,大气环境,土壤污染监管,环境风险管控 | 危险废物治理 | 地下水质量标准(GB/T 14848-2017) | （表1）地下水质量常规指标及限值,Ⅳ类 | 本底井D1(GW1) | 砷 | 2023-07-11 | [18 empty] | 0.0024 |  | 0.05 |  | mg/L | 否
|  | 地下水,大气环境,土壤污染监管,环境风险管控 | 危险废物治理 | 地下水质量标准(GB/T 14848-2017) | （表1）地下水质量常规指标及限值,Ⅳ类 | 本底井D1(GW1) | 硫酸盐 | 2023-07-11 | [18 empty] | 106 |  | 350 |  | mg/L | 否
|  | 地下水,大气环境,土壤污染监管,环境风险管控 | 危险废物治理 | 地下水质量标准(GB/T 14848-2017) | （表1）地下水质量常规指标及限值,Ⅳ类 | 本底井D1(GW1) | 菌落总数 | 2023-07-11 | [18 empty] | 920 |  | 1000 |  | CFU/mL | 否
|  | 地下水,大气环境,土壤污染监管,环境风险管控 | 危险废物治理 | 地下水质量标准(GB/T 14848-2017) | （表1）地下水质量常规指标及限值,Ⅳ类 | 本底井D1(GW1) | 挥发性酚类（以苯酚计） | 2023-07-11 | [18 empty] | <0.0003 |  | 0.01 |  | mg/L | 否
|  | 地下水,大气环境,土壤污染监管,环境风险管控 | 危险废物治理 | 地下水质量标准(GB/T 14848-2017) | （表1）地下水质量常规指标及限值,Ⅳ类 | 本底井D1(GW1) | 铅 | 2023-07-11 | [18 empty] | <0.00025 |  | 0.1 |  | mg/L | 否
|  | 地下水,大气环境,土壤污染监管,环境风险管控 | 危险废物治理 | 地下水质量标准(GB/T 14848-2017) | （表1）地下水质量常规指标及限值,Ⅳ类 | 本底井D1(GW1) | 甲苯 | 2023-07-11 | [18 empty] | <1.4 |  | 1400 |  | mg/L | 否
|  | 地下水,大气环境,土壤污染监管,环境风险管控 | 危险废物治理 | 地下水质量标准(GB/T 14848-2017) | （表1）地下水质量常规指标及限值,Ⅳ类 | 本底井D1(GW1) | 四氯化碳 | 2023-07-11 | [18 empty] | <1.5 |  | 50.0 |  | mg/L | 否
|  | 地下水,大气环境,土壤污染监管,环境风险管控 | 危险废物治理 | 地下水质量标准(GB/T 14848-2017) | （表1）地下水质量常规指标及限值,Ⅳ类 | 本底井D1(GW1) | 硝酸盐 | 2023-07-11 | [18 empty] | 3.94 |  | 30.0 |  | mg/L | 否
|  | 地下水,大气环境,土壤污染监管,环境风险管控 | 危险废物治理 | 地下水质量标准(GB/T 14848-2017) | （表1）地下水质量常规指标及限值,Ⅳ类 | 本底井D1(GW1) | 铬（六价） | 2023-07-11 | [18 empty] | <0.004 |  | 0.10 |  | mg/L | 否
|  | 地下水,大气环境,土壤污染监管,环境风险管控 | 危险废物治理 | 地下水质量标准(GB/T 14848-2017) | （表1）地下水质量常规指标及限值,Ⅳ类 | 本底井D1(GW1) | 钠 | 2023-07-11 | [18 empty] | 24.2 |  | 400 |  | mg/L | 否
|  | 地下水,大气环境,土壤污染监管,环境风险管控 | 危险废物治理 | 地下水质量标准(GB/T 14848-2017) | （表1）地下水质量常规指标及限值,Ⅳ类 | 本底井D1(GW1) | 氟化物 | 2023-07-11 | [18 empty] | 0.541 |  | 2.0 |  | mg/L | 否
|  | 地下水,大气环境,土壤污染监管,环境风险管控 | 危险废物治理 | 地下水质量标准(GB/T 14848-2017) | （表1）地下水质量常规指标及限值,Ⅳ类 | 本底井D1(GW1) | 氯化物 | 2023-07-11 | [18 empty] | 38.6 |  | 350 |  | mg/L | 否
|  | 地下水,大气环境,土壤污染监管,环境风险管控 | 危险废物治理 | 地下水质量标准(GB/T 14848-2017) | （表1）地下水质量常规指标及限值,Ⅳ类 | D8(GW8) | 总大肠菌群 | 2023-07-11 | [18 empty] | 80 |  | 100 |  | MPN/100mL | 否
|  | 地下水,大气环境,土壤污染监管,环境风险管控 | 危险废物治理 | 地下水质量标准(GB/T 14848-2017) | （表1）地下水质量常规指标及限值,Ⅳ类 | D8(GW8) | 挥发性酚类（以苯酚计） | 2023-07-11 | [18 empty] | <0.0003 |  | 0.01 |  | mg/L | 否
|  | 地下水,大气环境,土壤污染监管,环境风险管控 | 危险废物治理 | 地下水质量标准(GB/T 14848-2017) | （表1）地下水质量常规指标及限值,Ⅳ类 | D8(GW8) | 菌落总数 | 2023-07-11 | [18 empty] | 880 |  | 1000 |  | CFU/mL | 否
|  | 地下水,大气环境,土壤污染监管,环境风险管控 | 危险废物治理 | 地下水质量标准(GB/T 14848-2017) | （表1）地下水质量常规指标及限值,Ⅳ类 | D8(GW8) | 铅 | 2023-07-11 | [18 empty] | <0.00025 |  | 0.1 |  | mg/L | 否
|  | 地下水,大气环境,土壤污染监管,环境风险管控 | 危险废物治理 | 地下水质量标准(GB/T 14848-2017) | （表1）地下水质量常规指标及限值,Ⅳ类 | D8(GW8) | 耗氧量（COD法，以O2计） | 2023-07-11 | [18 empty] | 1.0 |  | 10.0 |  | mg/L | 否
|  | 地下水,大气环境,土壤污染监管,环境风险管控 | 危险废物治理 | 地下水质量标准(GB/T 14848-2017) | （表1）地下水质量常规指标及限值,Ⅳ类 | D8(GW8) | 氟化物 | 2023-07-11 | [18 empty] | 0.377 |  | 2.0 |  | mg/L | 否
|  | 地下水,大气环境,土壤污染监管,环境风险管控 | 危险废物治理 | 地下水质量标准(GB/T 14848-2017) | （表1）地下水质量常规指标及限值,Ⅳ类 | D8(GW8) | 色度 | 2023-07-11 | [18 empty] | 10 |  | 25 |  | 度 | 否
|  | 地下水,大气环境,土壤污染监管,环境风险管控 | 危险废物治理 | 地下水质量标准(GB/T 14848-2017) | （表1）地下水质量常规指标及限值,Ⅳ类 | D8(GW8) | 铁 | 2023-07-11 | [18 empty] | 0.74 |  | 2.0 |  | mg/L | 否
|  | 地下水,大气环境,土壤污染监管,环境风险管控 | 危险废物治理 | 地下水质量标准(GB/T 14848-2017) | （表1）地下水质量常规指标及限值,Ⅳ类 | D8(GW8) | 溶解性总固体 | 2023-07-11 | [18 empty] | 429 |  | 2000 |  | mg/L | 否
|  | 地下水,大气环境,土壤污染监管,环境风险管控 | 危险废物治理 | 地下水质量标准(GB/T 14848-2017) | （表1）地下水质量常规指标及限值,Ⅳ类 | D8(GW8) | 氯化物 | 2023-07-11 | [18 empty] | 20.2 |  | 350 |  | mg/L | 否
|  | 地下水,大气环境,土壤污染监管,环境风险管控 | 危险废物治理 | 地下水质量标准(GB/T 14848-2017) | （表1）地下水质量常规指标及限值,Ⅳ类 | D8(GW8) | 硝酸盐 | 2023-07-11 | [18 empty] | 0.881 |  | 30.0 |  | mg/L | 否
|  | 地下水,大气环境,土壤污染监管,环境风险管控 | 危险废物治理 | 地下水质量标准(GB/T 14848-2017) | （表1）地下水质量常规指标及限值,Ⅳ类 | D8(GW8) | 碘化物 | 2023-07-11 | [18 empty] | <0.002 |  | 0.50 |  | mg/L | 否
|  | 地下水,大气环境,土壤污染监管,环境风险管控 | 危险废物治理 | 地下水质量标准(GB/T 14848-2017) | （表1）地下水质量常规指标及限值,Ⅳ类 | D8(GW8) | 砷 | 2023-07-11 | [18 empty] | 0.015 |  | 0.05 |  | mg/L | 否
|  | 地下水,大气环境,土壤污染监管,环境风险管控 | 危险废物治理 | 地下水质量标准(GB/T 14848-2017) | （表1）地下水质量常规指标及限值,Ⅳ类 | D8(GW8) | 镉 | 2023-07-11 | [18 empty] | <0.000025 |  | 0.01 |  | mg/L | 否
|  | 地下水,大气环境,土壤污染监管,环境风险管控 | 危险废物治理 | 地下水质量标准(GB/T 14848-2017) | （表1）地下水质量常规指标及限值,Ⅳ类 | D8(GW8) | 钠 | 2023-07-11 | [18 empty] | 12.7 |  | 400 |  | mg/L | 否
|  | 地下水,大气环境,土壤污染监管,环境风险管控 | 危险废物治理 | 地下水质量标准(GB/T 14848-2017) | （表1）地下水质量常规指标及限值,Ⅳ类 | D8(GW8) | 硫化物 | 2023-07-11 | [18 empty] | <0.003 |  | 0.1 |  | mg/L | 否
|  | 地下水,大气环境,土壤污染监管,环境风险管控 | 危险废物治理 | 地下水质量标准(GB/T 14848-2017) | （表1）地下水质量常规指标及限值,Ⅳ类 | D8(GW8) | 四氯化碳 | 2023-07-11 | [18 empty] | <1.5 |  | 50.0 |  | mg/L | 否
|  | 地下水,大气环境,土壤污染监管,环境风险管控 | 危险废物治理 | 地下水质量标准(GB/T 14848-2017) | （表1）地下水质量常规指标及限值,Ⅳ类 | D8(GW8) | pH值 | 2023-07-11 | [18 empty] | 7.4 |  | 8.5;9.0 | 5.5;6.5 | 无量纲 | 否
|  | 地下水,大气环境,土壤污染监管,环境风险管控 | 危险废物治理 | 地下水质量标准(GB/T 14848-2017) | （表1）地下水质量常规指标及限值,Ⅳ类 | D8(GW8) | 阴离子表面活性剂 | 2023-07-11 | [18 empty] | <0.05 |  | 0.3 |  | mg/L | 否
|  | 地下水,大气环境,土壤污染监管,环境风险管控 | 危险废物治理 | 地下水质量标准(GB/T 14848-2017) | （表1）地下水质量常规指标及限值,Ⅳ类 | D8(GW8) | 三氯甲烷 | 2023-07-11 | [18 empty] | <1.4 |  | 300 |  | mg/L | 否
|  | 地下水,大气环境,土壤污染监管,环境风险管控 | 危险废物治理 | 地下水质量标准(GB/T 14848-2017) | （表1）地下水质量常规指标及限值,Ⅳ类 | D8(GW8) | 甲苯 | 2023-07-11 | [18 empty] | <1.4 |  | 1400 |  | mg/L | 否
|  | 地下水,大气环境,土壤污染监管,环境风险管控 | 危险废物治理 | 地下水质量标准(GB/T 14848-2017) | （表1）地下水质量常规指标及限值,Ⅳ类 | D8(GW8) | 铜 | 2023-07-11 | [18 empty] | <0.04 |  | 1.5 |  | mg/L | 否
|  | 地下水,大气环境,土壤污染监管,环境风险管控 | 危险废物治理 | 地下水质量标准(GB/T 14848-2017) | （表1）地下水质量常规指标及限值,Ⅳ类 | D8(GW8) | 硒 | 2023-07-11 | [18 empty] | <0.0004 |  | 0.1 |  | mg/L | 否
|  | 地下水,大气环境,土壤污染监管,环境风险管控 | 危险废物治理 | 地下水质量标准(GB/T 14848-2017) | （表1）地下水质量常规指标及限值,Ⅳ类 | D8(GW8) | 硫酸盐 | 2023-07-11 | [18 empty] | 111 |  | 350 |  | mg/L | 否
|  | 地下水,大气环境,土壤污染监管,环境风险管控 | 危险废物治理 | 地下水质量标准(GB/T 14848-2017) | （表1）地下水质量常规指标及限值,Ⅳ类 | D8(GW8) | 铬（六价） | 2023-07-11 | [18 empty] | <0.004 |  | 0.10 |  | mg/L | 否
|  | 地下水,大气环境,土壤污染监管,环境风险管控 | 危险废物治理 | 地下水质量标准(GB/T 14848-2017) | （表1）地下水质量常规指标及限值,Ⅳ类 | D8(GW8) | 氰化物 | 2023-07-11 | [18 empty] | <0.004 |  | 0.1 |  | mg/L | 否
|  | 地下水,大气环境,土壤污染监管,环境风险管控 | 危险废物治理 | 地下水质量标准(GB/T 14848-2017) | （表1）地下水质量常规指标及限值,Ⅳ类 | D8(GW8) | 氨氮 | 2023-07-11 | [18 empty] | 0.155 |  | 1.5 |  | mg/L | 否
|  | 地下水,大气环境,土壤污染监管,环境风险管控 | 危险废物治理 | 地下水质量标准(GB/T 14848-2017) | （表1）地下水质量常规指标及限值,Ⅳ类 | D8(GW8) | 亚硝酸盐 | 2023-07-11 | [18 empty] | 0.040 |  | 4.8 |  | mg/L | 否
|  | 地下水,大气环境,土壤污染监管,环境风险管控 | 危险废物治理 | 地下水质量标准(GB/T 14848-2017) | （表1）地下水质量常规指标及限值,Ⅳ类 | D8(GW8) | 苯 | 2023-07-11 | [18 empty] | <1.4 |  | 120 |  | mg/L | 否
|  | 地下水,大气环境,土壤污染监管,环境风险管控 | 危险废物治理 | 地下水质量标准(GB/T 14848-2017) | （表1）地下水质量常规指标及限值,Ⅳ类 | D8(GW8) | 总硬度 | 2023-07-11 | [18 empty] | 224 |  | 650 |  | mg/L | 否
|  | 地下水,大气环境,土壤污染监管,环境风险管控 | 危险废物治理 | 地下水质量标准(GB/T 14848-2017) | （表1）地下水质量常规指标及限值,Ⅳ类 | D8(GW8) | 汞 | 2023-07-11 | [18 empty] | <0.00004 |  | 0.002 |  | mg/L | 否
|  | 地下水,大气环境,土壤污染监管,环境风险管控 | 危险废物治理 | 地下水质量标准(GB/T 14848-2017) | （表1）地下水质量常规指标及限值,Ⅳ类 | D8(GW8) | 锌 | 2023-07-11 | [18 empty] | <0.009 |  | 5.0 |  | mg/L | 否
|  | 地下水,大气环境,土壤污染监管,环境风险管控 | 危险废物治理 | 土壤环境质量建设用地土壤污染风险管控标准标准(试行)(GB36600-2018) | 表1 建设用地土壤污染风险筛选值与管制值（基本项目）,第二类用地-管制值 | T5物化处理车间 | 萘 | 2023-07-11 | [18 empty] | <0.09 |  | 700 |  | mg/KG | 否
|  | 地下水,大气环境,土壤污染监管,环境风险管控 | 危险废物治理 | 土壤环境质量建设用地土壤污染风险管控标准标准(试行)(GB36600-2018) | 表1 建设用地土壤污染风险筛选值与管制值（基本项目）,第二类用地-管制值 | T5物化处理车间 | 茚并[1，2，3-cd]芘 | 2023-07-11 | [18 empty] | <0.1 |  | 151 |  | mg/KG | 否
|  | 地下水,大气环境,土壤污染监管,环境风险管控 | 危险废物治理 | 土壤环境质量建设用地土壤污染风险管控标准标准(试行)(GB36600-2018) | 表1 建设用地土壤污染风险筛选值与管制值（基本项目）,第二类用地-管制值 | T5物化处理车间 | 铅 | 2023-07-11 | [18 empty] | 15.3 |  | 2500 |  | mg/KG | 否
|  | 地下水,大气环境,土壤污染监管,环境风险管控 | 危险废物治理 | 土壤环境质量建设用地土壤污染风险管控标准标准(试行)(GB36600-2018) | 表1 建设用地土壤污染风险筛选值与管制值（基本项目）,第二类用地-管制值 | T5物化处理车间 | 1,1,2-三氯乙烷 | 2023-07-11 | [18 empty] | <0.0012 |  | 15 |  | mg/KG | 否
|  | 地下水,大气环境,土壤污染监管,环境风险管控 | 危险废物治理 | 土壤环境质量建设用地土壤污染风险管控标准标准(试行)(GB36600-2018) | 表1 建设用地土壤污染风险筛选值与管制值（基本项目）,第二类用地-管制值 | T5物化处理车间 | 1,2-二氯丙烷 | 2023-07-11 | [18 empty] | <0.0011 |  | 47 |  | mg/KG | 否
|  | 地下水,大气环境,土壤污染监管,环境风险管控 | 危险废物治理 | 土壤环境质量建设用地土壤污染风险管控标准标准(试行)(GB36600-2018) | 表2 建设用地土壤污染风险筛选值与管制值（基本项目）,第二类用地-管制值 | T5物化处理车间 | 氰化物 | 2023-07-11 | [18 empty] | <0.04 |  | 270 |  | mg/KG | 否
|  | 地下水,大气环境,土壤污染监管,环境风险管控 | 危险废物治理 | 土壤环境质量建设用地土壤污染风险管控标准标准(试行)(GB36600-2018) | 表2 建设用地土壤污染风险筛选值与管制值（基本项目）,第二类用地-管制值 | T5物化处理车间 | 石油烃（C10-C40） | 2023-07-11 | [18 empty] | 57 |  | 9000 |  | mg/KG | 否
|  | 地下水,大气环境,土壤污染监管,环境风险管控 | 危险废物治理 | 土壤环境质量建设用地土壤污染风险管控标准标准(试行)(GB36600-2018) | 表1 建设用地土壤污染风险筛选值与管制值（基本项目）,第二类用地-管制值 | T5物化处理车间 | 铜 | 2023-07-11 | [18 empty] | 21 |  | 36000 |  | mg/KG | 否
|  | 地下水,大气环境,土壤污染监管,环境风险管控 | 危险废物治理 | 土壤环境质量建设用地土壤污染风险管控标准标准(试行)(GB36600-2018) | 表1 建设用地土壤污染风险筛选值与管制值（基本项目）,第二类用地-管制值 | T5物化处理车间 | 四氯化碳 | 2023-07-11 | [18 empty] | <0.0013 |  | 36 |  | mg/KG | 否
|  | 地下水,大气环境,土壤污染监管,环境风险管控 | 危险废物治理 | 土壤环境质量建设用地土壤污染风险管控标准标准(试行)(GB36600-2018) | 表1 建设用地土壤污染风险筛选值与管制值（基本项目）,第二类用地-管制值 | T5物化处理车间 | 三氯乙烯 | 2023-07-11 | [18 empty] | <0.0012 |  | 20 |  | mg/KG | 否
|  | 地下水,大气环境,土壤污染监管,环境风险管控 | 危险废物治理 | 土壤环境质量建设用地土壤污染风险管控标准标准(试行)(GB36600-2018) | 表1 建设用地土壤污染风险筛选值与管制值（基本项目）,第二类用地-管制值 | T5物化处理车间 | 苯并(a)蒽 | 2023-07-11 | [18 empty] | <0.1 |  | 151 |  | mg/KG | 否
|  | 地下水,大气环境,土壤污染监管,环境风险管控 | 危险废物治理 | 土壤环境质量建设用地土壤污染风险管控标准标准(试行)(GB36600-2018) | 表2 建设用地土壤污染风险筛选值与管制值（基本项目）,第二类用地-管制值 | T5物化处理车间 | 锑 | 2023-07-11 | [18 empty] | 0.70 |  | 360 |  | mg/KG | 否
|  | 地下水,大气环境,土壤污染监管,环境风险管控 | 危险废物治理 | 土壤环境质量建设用地土壤污染风险管控标准标准(试行)(GB36600-2018) | 表1 建设用地土壤污染风险筛选值与管制值（基本项目）,第二类用地-管制值 | T5物化处理车间 | 2-氯酚 | 2023-07-11 | [18 empty] | <0.06 |  | 4500 |  | mg/KG | 否
|  | 地下水,大气环境,土壤污染监管,环境风险管控 | 危险废物治理 | 土壤环境质量建设用地土壤污染风险管控标准标准(试行)(GB36600-2018) | 表1 建设用地土壤污染风险筛选值与管制值（基本项目）,第二类用地-管制值 | T5物化处理车间 | 苯胺 | 2023-07-11 | [18 empty] | <0.06 |  | 663 |  | mg/KG | 否
|  | 地下水,大气环境,土壤污染监管,环境风险管控 | 危险废物治理 | 土壤环境质量建设用地土壤污染风险管控标准标准(试行)(GB36600-2018) | 表1 建设用地土壤污染风险筛选值与管制值（基本项目）,第二类用地-管制值 | T5物化处理车间 | 1，1，1，2-四氯乙烷 | 2023-07-11 | [18 empty] | <0.0012 |  | 100 |  | mg/KG | 否
|  | 地下水,大气环境,土壤污染监管,环境风险管控 | 危险废物治理 | 土壤环境质量建设用地土壤污染风险管控标准标准(试行)(GB36600-2018) | 表1 建设用地土壤污染风险筛选值与管制值（基本项目）,第二类用地-管制值 | T5物化处理车间 | 1，2，3-三氯丙烷 | 2023-07-11 | [18 empty] | <0.0012 |  | 5 |  | mg/KG | 否
|  | 地下水,大气环境,土壤污染监管,环境风险管控 | 危险废物治理 | 土壤环境质量建设用地土壤污染风险管控标准标准(试行)(GB36600-2018) | 表1 建设用地土壤污染风险筛选值与管制值（基本项目）,第二类用地-管制值 | T5物化处理车间 | 四氯乙烯 | 2023-07-11 | [18 empty] | <0.0014 |  | 183 |  | mg/KG | 否
|  | 地下水,大气环境,土壤污染监管,环境风险管控 | 危险废物治理 | 土壤环境质量建设用地土壤污染风险管控标准标准(试行)(GB36600-2018) | 表1 建设用地土壤污染风险筛选值与管制值（基本项目）,第二类用地-管制值 | T5物化处理车间 | 1，1-二氯乙烯 | 2023-07-11 | [18 empty] | <0.001 |  | 200 |  | mg/KG | 否
|  | 地下水,大气环境,土壤污染监管,环境风险管控 | 危险废物治理 | 土壤环境质量建设用地土壤污染风险管控标准标准(试行)(GB36600-2018) | 表1 建设用地土壤污染风险筛选值与管制值（基本项目）,第二类用地-管制值 | T5物化处理车间 | 二氯甲烷 | 2023-07-11 | [18 empty] | <0.0015 |  | 2000 |  | mg/KG | 否
|  | 地下水,大气环境,土壤污染监管,环境风险管控 | 危险废物治理 | 土壤环境质量建设用地土壤污染风险管控标准标准(试行)(GB36600-2018) | 表1 建设用地土壤污染风险筛选值与管制值（基本项目）,第二类用地-管制值 | T5物化处理车间 | 苯并(k)荧蒽 | 2023-07-11 | [18 empty] | <0.1 |  | 1500 |  | mg/KG | 否
|  | 地下水,大气环境,土壤污染监管,环境风险管控 | 危险废物治理 | 土壤环境质量建设用地土壤污染风险管控标准标准(试行)(GB36600-2018) | 表1 建设用地土壤污染风险筛选值与管制值（基本项目）,第二类用地-管制值 | T5物化处理车间 | 氯乙烯 | 2023-07-11 | [18 empty] | <0.001 |  | 4.3 |  | mg/KG | 否
|  | 地下水,大气环境,土壤污染监管,环境风险管控 | 危险废物治理 | 土壤环境质量建设用地土壤污染风险管控标准标准(试行)(GB36600-2018) | 表1 建设用地土壤污染风险筛选值与管制值（基本项目）,第二类用地-管制值 | T5物化处理车间 | 硝基苯 | 2023-07-11 | [18 empty] | <0.09 |  | 760 |  | mg/KG | 否
|  | 地下水,大气环境,土壤污染监管,环境风险管控 | 危险废物治理 | 土壤环境质量建设用地土壤污染风险管控标准标准(试行)(GB36600-2018) | 表1 建设用地土壤污染风险筛选值与管制值（基本项目）,第二类用地-管制值 | T5物化处理车间 | 镍 | 2023-07-11 | [18 empty] | 28 |  | 2000 |  | mg/KG | 否
|  | 地下水,大气环境,土壤污染监管,环境风险管控 | 危险废物治理 | 土壤环境质量建设用地土壤污染风险管控标准标准(试行)(GB36600-2018) | 表1 建设用地土壤污染风险筛选值与管制值（基本项目）,第二类用地-管制值 | T5物化处理车间 | 顺-1，2-二氯乙烯 | 2023-07-11 | [18 empty] | <0.0013 |  | 2000 |  | mg/KG | 否
|  | 地下水,大气环境,土壤污染监管,环境风险管控 | 危险废物治理 | 土壤环境质量建设用地土壤污染风险管控标准标准(试行)(GB36600-2018) | 表1 建设用地土壤污染风险筛选值与管制值（基本项目）,第二类用地-管制值 | T5物化处理车间 | 氯甲烷 | 2023-07-11 | [18 empty] | <0.001 |  | 120 |  | mg/KG | 否
|  | 地下水,大气环境,土壤污染监管,环境风险管控 | 危险废物治理 | 土壤环境质量建设用地土壤污染风险管控标准标准(试行)(GB36600-2018) | 表1 建设用地土壤污染风险筛选值与管制值（基本项目）,第二类用地-管制值 | T5物化处理车间 | 二苯并(a,h)蒽 | 2023-07-11 | [18 empty] | <0.1 |  | 15 |  | mg/KG | 否
|  | 地下水,大气环境,土壤污染监管,环境风险管控 | 危险废物治理 | 土壤环境质量建设用地土壤污染风险管控标准标准(试行)(GB36600-2018) | 表1 建设用地土壤污染风险筛选值与管制值（基本项目）,第二类用地-管制值 | T5物化处理车间 | 甲苯 | 2023-07-11 | [18 empty] | <0.0013 |  | 1200 |  | mg/KG | 否
|  | 地下水,大气环境,土壤污染监管,环境风险管控 | 危险废物治理 | 土壤环境质量建设用地土壤污染风险管控标准标准(试行)(GB36600-2018) | 表1 建设用地土壤污染风险筛选值与管制值（基本项目）,第二类用地-管制值 | T5物化处理车间 | 反-1，2-二氯乙烯 | 2023-07-11 | [18 empty] | <0.0014 |  | 163 |  | mg/KG | 否
|  | 地下水,大气环境,土壤污染监管,环境风险管控 | 危险废物治理 | 土壤环境质量建设用地土壤污染风险管控标准标准(试行)(GB36600-2018) | 表1 建设用地土壤污染风险筛选值与管制值（基本项目）,第二类用地-管制值 | T5物化处理车间 | 镉 | 2023-07-11 | [18 empty] | 0.13 |  | 172 |  | mg/KG | 否
|  | 地下水,大气环境,土壤污染监管,环境风险管控 | 危险废物治理 | 土壤环境质量建设用地土壤污染风险管控标准标准(试行)(GB36600-2018) | 表1 建设用地土壤污染风险筛选值与管制值（基本项目）,第二类用地-管制值 | T5物化处理车间 | 苯 | 2023-07-11 | [18 empty] | <0.0019 |  | 40 |  | mg/KG | 否
|  | 地下水,大气环境,土壤污染监管,环境风险管控 | 危险废物治理 | 土壤环境质量建设用地土壤污染风险管控标准标准(试行)(GB36600-2018) | 表1 建设用地土壤污染风险筛选值与管制值（基本项目）,第二类用地-管制值 | T5物化处理车间 | 苯并(b)荧蒽 | 2023-07-11 | [18 empty] | <0.2 |  | 151 |  | mg/KG | 否
|  | 地下水,大气环境,土壤污染监管,环境风险管控 | 危险废物治理 | 土壤环境质量建设用地土壤污染风险管控标准标准(试行)(GB36600-2018) | 表1 建设用地土壤污染风险筛选值与管制值（基本项目）,第二类用地-管制值 | T5物化处理车间 | 1，1，2，2-四氯乙烷 | 2023-07-11 | [18 empty] | <0.0012 |  | 50 |  | mg/KG | 否
|  | 地下水,大气环境,土壤污染监管,环境风险管控 | 危险废物治理 | 土壤环境质量建设用地土壤污染风险管控标准标准(试行)(GB36600-2018) | 表1 建设用地土壤污染风险筛选值与管制值（基本项目）,第二类用地-管制值 | T5物化处理车间 | 1，1-二氯乙烷 | 2023-07-11 | [18 empty] | <0.0012 |  | 100 |  | mg/KG | 否
|  | 地下水,大气环境,土壤污染监管,环境风险管控 | 危险废物治理 | 土壤环境质量建设用地土壤污染风险管控标准标准(试行)(GB36600-2018) | 表1 建设用地土壤污染风险筛选值与管制值（基本项目）,第二类用地-管制值 | T5物化处理车间 | 氯仿 | 2023-07-11 | [18 empty] | <0.0011 |  | 10 |  | mg/KG | 否
|  | 地下水,大气环境,土壤污染监管,环境风险管控 | 危险废物治理 | 土壤环境质量建设用地土壤污染风险管控标准标准(试行)(GB36600-2018) | 表1 建设用地土壤污染风险筛选值与管制值（基本项目）,第二类用地-管制值 | T5物化处理车间 | 苯并(a)芘 | 2023-07-11 | [18 empty] | <0.1 |  | 15 |  | mg/KG | 否
|  | 地下水,大气环境,土壤污染监管,环境风险管控 | 危险废物治理 | 土壤环境质量建设用地土壤污染风险管控标准标准(试行)(GB36600-2018) | 表1 建设用地土壤污染风险筛选值与管制值（基本项目）,第二类用地-管制值 | T5物化处理车间 | 氯苯 | 2023-07-11 | [18 empty] | <0.0012 |  | 1000 |  | mg/KG | 否
|  | 地下水,大气环境,土壤污染监管,环境风险管控 | 危险废物治理 | 土壤环境质量建设用地土壤污染风险管控标准标准(试行)(GB36600-2018) | 表1 建设用地土壤污染风险筛选值与管制值（基本项目）,第二类用地-管制值 | T5物化处理车间 | 1，4-二氯苯 | 2023-07-11 | [18 empty] | <0.0015 |  | 200 |  | mg/KG | 否
|  | 地下水,大气环境,土壤污染监管,环境风险管控 | 危险废物治理 | 土壤环境质量建设用地土壤污染风险管控标准标准(试行)(GB36600-2018) | 表1 建设用地土壤污染风险筛选值与管制值（基本项目）,第二类用地-管制值 | T5物化处理车间 | 乙苯 | 2023-07-11 | [18 empty] | <0.0012 |  | 280 |  | mg/KG | 否
|  | 地下水,大气环境,土壤污染监管,环境风险管控 | 危险废物治理 | 土壤环境质量建设用地土壤污染风险管控标准标准(试行)(GB36600-2018) | 表1 建设用地土壤污染风险筛选值与管制值（基本项目）,第二类用地-管制值 | T5物化处理车间 | 1,2-二氯乙烷 | 2023-07-11 | [18 empty] | <0.0013 |  | 21 |  | mg/KG | 否
|  | 地下水,大气环境,土壤污染监管,环境风险管控 | 危险废物治理 | 土壤环境质量建设用地土壤污染风险管控标准标准(试行)(GB36600-2018) | 表1 建设用地土壤污染风险筛选值与管制值（基本项目）,第二类用地-管制值 | T5物化处理车间 | 铬（六价） | 2023-07-11 | [18 empty] | <0.5 |  | 78 |  | mg/KG | 否
|  | 地下水,大气环境,土壤污染监管,环境风险管控 | 危险废物治理 | 土壤环境质量建设用地土壤污染风险管控标准标准(试行)(GB36600-2018) | 表2 建设用地土壤污染风险筛选值与管制值（基本项目）,第二类用地-管制值 | T5物化处理车间 | 铍 | 2023-07-11 | [18 empty] | 1.15 |  | 290 |  | mg/KG | 否
|  | 地下水,大气环境,土壤污染监管,环境风险管控 | 危险废物治理 | 土壤环境质量建设用地土壤污染风险管控标准标准(试行)(GB36600-2018) | 表1 建设用地土壤污染风险筛选值与管制值（基本项目）,第二类用地-管制值 | T5物化处理车间 | 汞 | 2023-07-11 | [18 empty] | 0.164 |  | 82 |  | mg/KG | 否
|  | 地下水,大气环境,土壤污染监管,环境风险管控 | 危险废物治理 | 土壤环境质量建设用地土壤污染风险管控标准标准(试行)(GB36600-2018) | 表1 建设用地土壤污染风险筛选值与管制值（基本项目）,第二类用地-管制值 | T5物化处理车间 | 砷 | 2023-07-11 | [18 empty] | 9.22 |  | 140 |  | mg/KG | 否
|  | 地下水,大气环境,土壤污染监管,环境风险管控 | 危险废物治理 | 土壤环境质量建设用地土壤污染风险管控标准标准(试行)(GB36600-2018) | 表1 建设用地土壤污染风险筛选值与管制值（基本项目）,第二类用地-管制值 | T7填埋区 | 顺-1，2-二氯乙烯 | 2023-07-11 | [18 empty] | <0.0013 |  | 2000 |  | mg/KG | 否
|  | 地下水,大气环境,土壤污染监管,环境风险管控 | 危险废物治理 | 土壤环境质量建设用地土壤污染风险管控标准标准(试行)(GB36600-2018) | 表1 建设用地土壤污染风险筛选值与管制值（基本项目）,第二类用地-管制值 | T7填埋区 | 苯胺 | 2023-07-11 | [18 empty] | <0.06 |  | 663 |  | mg/KG | 否
|  | 地下水,大气环境,土壤污染监管,环境风险管控 | 危险废物治理 | 土壤环境质量建设用地土壤污染风险管控标准标准(试行)(GB36600-2018) | 表1 建设用地土壤污染风险筛选值与管制值（基本项目）,第二类用地-管制值 | T7填埋区 | 1，2，3-三氯丙烷 | 2023-07-11 | [18 empty] | <0.0012 |  | 5 |  | mg/KG | 否
|  | 地下水,大气环境,土壤污染监管,环境风险管控 | 危险废物治理 | 土壤环境质量建设用地土壤污染风险管控标准标准(试行)(GB36600-2018) | 表1 建设用地土壤污染风险筛选值与管制值（基本项目）,第二类用地-管制值 | T7填埋区 | 三氯乙烯 | 2023-07-11 | [18 empty] | <0.0012 |  | 20 |  | mg/KG | 否
|  | 地下水,大气环境,土壤污染监管,环境风险管控 | 危险废物治理 | 土壤环境质量建设用地土壤污染风险管控标准标准(试行)(GB36600-2018) | 表1 建设用地土壤污染风险筛选值与管制值（基本项目）,第二类用地-管制值 | T7填埋区 | 汞 | 2023-07-11 | [18 empty] | 0.054 |  | 82 |  | mg/KG | 否
|  | 地下水,大气环境,土壤污染监管,环境风险管控 | 危险废物治理 | 土壤环境质量建设用地土壤污染风险管控标准标准(试行)(GB36600-2018) | 表1 建设用地土壤污染风险筛选值与管制值（基本项目）,第二类用地-管制值 | T7填埋区 | 苯并(k)荧蒽 | 2023-07-11 | [18 empty] | <0.1 |  | 1500 |  | mg/KG | 否
|  | 地下水,大气环境,土壤污染监管,环境风险管控 | 危险废物治理 | 土壤环境质量建设用地土壤污染风险管控标准标准(试行)(GB36600-2018) | 表1 建设用地土壤污染风险筛选值与管制值（基本项目）,第二类用地-管制值 | T7填埋区 | 1,2-二氯丙烷 | 2023-07-11 | [18 empty] | <0.0011 |  | 47 |  | mg/KG | 否
|  | 地下水,大气环境,土壤污染监管,环境风险管控 | 危险废物治理 | 土壤环境质量建设用地土壤污染风险管控标准标准(试行)(GB36600-2018) | 表1 建设用地土壤污染风险筛选值与管制值（基本项目）,第二类用地-管制值 | T7填埋区 | 氯苯 | 2023-07-11 | [18 empty] | <0.0012 |  | 1000 |  | mg/KG | 否
|  | 地下水,大气环境,土壤污染监管,环境风险管控 | 危险废物治理 | 土壤环境质量建设用地土壤污染风险管控标准标准(试行)(GB36600-2018) | 表1 建设用地土壤污染风险筛选值与管制值（基本项目）,第二类用地-管制值 | T7填埋区 | 苯并(a)芘 | 2023-07-11 | [18 empty] | <0.1 |  | 15 |  | mg/KG | 否
|  | 地下水,大气环境,土壤污染监管,环境风险管控 | 危险废物治理 | 土壤环境质量建设用地土壤污染风险管控标准标准(试行)(GB36600-2018) | 表1 建设用地土壤污染风险筛选值与管制值（基本项目）,第二类用地-管制值 | T7填埋区 | 镉 | 2023-07-11 | [18 empty] | 0.08 |  | 172 |  | mg/KG | 否
|  | 地下水,大气环境,土壤污染监管,环境风险管控 | 危险废物治理 | 土壤环境质量建设用地土壤污染风险管控标准标准(试行)(GB36600-2018) | 表1 建设用地土壤污染风险筛选值与管制值（基本项目）,第二类用地-管制值 | T7填埋区 | 甲苯 | 2023-07-11 | [18 empty] | <0.0013 |  | 1200 |  | mg/KG | 否
|  | 地下水,大气环境,土壤污染监管,环境风险管控 | 危险废物治理 | 土壤环境质量建设用地土壤污染风险管控标准标准(试行)(GB36600-2018) | 表1 建设用地土壤污染风险筛选值与管制值（基本项目）,第二类用地-管制值 | T7填埋区 | 1，1，2，2-四氯乙烷 | 2023-07-11 | [18 empty] | <0.0012 |  | 50 |  | mg/KG | 否
|  | 地下水,大气环境,土壤污染监管,环境风险管控 | 危险废物治理 | 土壤环境质量建设用地土壤污染风险管控标准标准(试行)(GB36600-2018) | 表1 建设用地土壤污染风险筛选值与管制值（基本项目）,第二类用地-管制值 | T7填埋区 | 氯仿 | 2023-07-11 | [18 empty] | <0.0011 |  | 10 |  | mg/KG | 否
|  | 地下水,大气环境,土壤污染监管,环境风险管控 | 危险废物治理 | 土壤环境质量建设用地土壤污染风险管控标准标准(试行)(GB36600-2018) | 表1 建设用地土壤污染风险筛选值与管制值（基本项目）,第二类用地-管制值 | T7填埋区 | 1,1,2-三氯乙烷 | 2023-07-11 | [18 empty] | <0.0012 |  | 15 |  | mg/KG | 否
|  | 地下水,大气环境,土壤污染监管,环境风险管控 | 危险废物治理 | 土壤环境质量建设用地土壤污染风险管控标准标准(试行)(GB36600-2018) | 表1 建设用地土壤污染风险筛选值与管制值（基本项目）,第二类用地-管制值 | T7填埋区 | 氯乙烯 | 2023-07-11 | [18 empty] | <0.001 |  | 4.3 |  | mg/KG | 否
|  | 地下水,大气环境,土壤污染监管,环境风险管控 | 危险废物治理 | 土壤环境质量建设用地土壤污染风险管控标准标准(试行)(GB36600-2018) | 表1 建设用地土壤污染风险筛选值与管制值（基本项目）,第二类用地-管制值 | T7填埋区 | 乙苯 | 2023-07-11 | [18 empty] | <0.0012 |  | 280 |  | mg/KG | 否
|  | 地下水,大气环境,土壤污染监管,环境风险管控 | 危险废物治理 | 土壤环境质量建设用地土壤污染风险管控标准标准(试行)(GB36600-2018) | 表1 建设用地土壤污染风险筛选值与管制值（基本项目）,第二类用地-管制值 | T7填埋区 | 苯并(a)蒽 | 2023-07-11 | [18 empty] | <0.1 |  | 151 |  | mg/KG | 否
|  | 地下水,大气环境,土壤污染监管,环境风险管控 | 危险废物治理 | 土壤环境质量建设用地土壤污染风险管控标准标准(试行)(GB36600-2018) | 表1 建设用地土壤污染风险筛选值与管制值（基本项目）,第二类用地-管制值 | T7填埋区 | 苯并(b)荧蒽 | 2023-07-11 | [18 empty] | <0.2 |  | 151 |  | mg/KG | 否
|  | 地下水,大气环境,土壤污染监管,环境风险管控 | 危险废物治理 | 土壤环境质量建设用地土壤污染风险管控标准标准(试行)(GB36600-2018) | 表1 建设用地土壤污染风险筛选值与管制值（基本项目）,第二类用地-管制值 | T7填埋区 | 2-氯酚 | 2023-07-11 | [18 empty] | <0.06 |  | 4500 |  | mg/KG | 否
|  | 地下水,大气环境,土壤污染监管,环境风险管控 | 危险废物治理 | 土壤环境质量建设用地土壤污染风险管控标准标准(试行)(GB36600-2018) | 表1 建设用地土壤污染风险筛选值与管制值（基本项目）,第二类用地-管制值 | T7填埋区 | 二苯并(a,h)蒽 | 2023-07-11 | [18 empty] | <0.1 |  | 15 |  | mg/KG | 否
|  | 地下水,大气环境,土壤污染监管,环境风险管控 | 危险废物治理 | 土壤环境质量建设用地土壤污染风险管控标准标准(试行)(GB36600-2018) | 表1 建设用地土壤污染风险筛选值与管制值（基本项目）,第二类用地-管制值 | T7填埋区 | 1,2-二氯乙烷 | 2023-07-11 | [18 empty] | <0.0013 |  | 21 |  | mg/KG | 否
|  | 地下水,大气环境,土壤污染监管,环境风险管控 | 危险废物治理 | 土壤环境质量建设用地土壤污染风险管控标准标准(试行)(GB36600-2018) | 表2 建设用地土壤污染风险筛选值与管制值（基本项目）,第二类用地-管制值 | T7填埋区 | 氰化物 | 2023-07-11 | [18 empty] | <0.04 |  | 270 |  | mg/KG | 否
|  | 地下水,大气环境,土壤污染监管,环境风险管控 | 危险废物治理 | 土壤环境质量建设用地土壤污染风险管控标准标准(试行)(GB36600-2018) | 表2 建设用地土壤污染风险筛选值与管制值（基本项目）,第二类用地-管制值 | T7填埋区 | 锑 | 2023-07-11 | [18 empty] | 0.48 |  | 360 |  | mg/KG | 否
|  | 地下水,大气环境,土壤污染监管,环境风险管控 | 危险废物治理 | 土壤环境质量建设用地土壤污染风险管控标准标准(试行)(GB36600-2018) | 表1 建设用地土壤污染风险筛选值与管制值（基本项目）,第二类用地-管制值 | T7填埋区 | 反-1，2-二氯乙烯 | 2023-07-11 | [18 empty] | <0.0014 |  | 163 |  | mg/KG | 否
|  | 地下水,大气环境,土壤污染监管,环境风险管控 | 危险废物治理 | 土壤环境质量建设用地土壤污染风险管控标准标准(试行)(GB36600-2018) | 表1 建设用地土壤污染风险筛选值与管制值（基本项目）,第二类用地-管制值 | T7填埋区 | 氯甲烷 | 2023-07-11 | [18 empty] | <0.001 |  | 120 |  | mg/KG | 否
|  | 地下水,大气环境,土壤污染监管,环境风险管控 | 危险废物治理 | 土壤环境质量建设用地土壤污染风险管控标准标准(试行)(GB36600-2018) | 表1 建设用地土壤污染风险筛选值与管制值（基本项目）,第二类用地-管制值 | T7填埋区 | 1，1-二氯乙烯 | 2023-07-11 | [18 empty] | <0.001 |  | 200 |  | mg/KG | 否
|  | 地下水,大气环境,土壤污染监管,环境风险管控 | 危险废物治理 | 土壤环境质量建设用地土壤污染风险管控标准标准(试行)(GB36600-2018) | 表1 建设用地土壤污染风险筛选值与管制值（基本项目）,第二类用地-管制值 | T7填埋区 | 苯 | 2023-07-11 | [18 empty] | <0.0019 |  | 40 |  | mg/KG | 否
|  | 地下水,大气环境,土壤污染监管,环境风险管控 | 危险废物治理 | 土壤环境质量建设用地土壤污染风险管控标准标准(试行)(GB36600-2018) | 表1 建设用地土壤污染风险筛选值与管制值（基本项目）,第二类用地-管制值 | T7填埋区 | 四氯乙烯 | 2023-07-11 | [18 empty] | <0.0014 |  | 183 |  | mg/KG | 否
|  | 地下水,大气环境,土壤污染监管,环境风险管控 | 危险废物治理 | 土壤环境质量建设用地土壤污染风险管控标准标准(试行)(GB36600-2018) | 表1 建设用地土壤污染风险筛选值与管制值（基本项目）,第二类用地-管制值 | T7填埋区 | 二氯甲烷 | 2023-07-11 | [18 empty] | <0.0015 |  | 2000 |  | mg/KG | 否
|  | 地下水,大气环境,土壤污染监管,环境风险管控 | 危险废物治理 | 土壤环境质量建设用地土壤污染风险管控标准标准(试行)(GB36600-2018) | 表1 建设用地土壤污染风险筛选值与管制值（基本项目）,第二类用地-管制值 | T7填埋区 | 镍 | 2023-07-11 | [18 empty] | 22 |  | 2000 |  | mg/KG | 否
|  | 地下水,大气环境,土壤污染监管,环境风险管控 | 危险废物治理 | 土壤环境质量建设用地土壤污染风险管控标准标准(试行)(GB36600-2018) | 表1 建设用地土壤污染风险筛选值与管制值（基本项目）,第二类用地-管制值 | T7填埋区 | 硝基苯 | 2023-07-11 | [18 empty] | <0.09 |  | 760 |  | mg/KG | 否
|  | 地下水,大气环境,土壤污染监管,环境风险管控 | 危险废物治理 | 土壤环境质量建设用地土壤污染风险管控标准标准(试行)(GB36600-2018) | 表1 建设用地土壤污染风险筛选值与管制值（基本项目）,第二类用地-管制值 | T7填埋区 | 四氯化碳 | 2023-07-11 | [18 empty] | <0.0013 |  | 36 |  | mg/KG | 否
|  | 地下水,大气环境,土壤污染监管,环境风险管控 | 危险废物治理 | 土壤环境质量建设用地土壤污染风险管控标准标准(试行)(GB36600-2018) | 表2 建设用地土壤污染风险筛选值与管制值（基本项目）,第二类用地-管制值 | T7填埋区 | 石油烃（C10-C40） | 2023-07-11 | [18 empty] | 53 |  | 9000 |  | mg/KG | 否
|  | 地下水,大气环境,土壤污染监管,环境风险管控 | 危险废物治理 | 土壤环境质量建设用地土壤污染风险管控标准标准(试行)(GB36600-2018) | 表2 建设用地土壤污染风险筛选值与管制值（基本项目）,第二类用地-管制值 | T7填埋区 | 铍 | 2023-07-11 | [18 empty] | 0.31 |  | 290 |  | mg/KG | 否
|  | 地下水,大气环境,土壤污染监管,环境风险管控 | 危险废物治理 | 土壤环境质量建设用地土壤污染风险管控标准标准(试行)(GB36600-2018) | 表1 建设用地土壤污染风险筛选值与管制值（基本项目）,第二类用地-管制值 | T7填埋区 | 砷 | 2023-07-11 | [18 empty] | 10.5 |  | 140 |  | mg/KG | 否
|  | 地下水,大气环境,土壤污染监管,环境风险管控 | 危险废物治理 | 土壤环境质量建设用地土壤污染风险管控标准标准(试行)(GB36600-2018) | 表1 建设用地土壤污染风险筛选值与管制值（基本项目）,第二类用地-管制值 | T7填埋区 | 1，1-二氯乙烷 | 2023-07-11 | [18 empty] | <0.0012 |  | 100 |  | mg/KG | 否
|  | 地下水,大气环境,土壤污染监管,环境风险管控 | 危险废物治理 | 土壤环境质量建设用地土壤污染风险管控标准标准(试行)(GB36600-2018) | 表1 建设用地土壤污染风险筛选值与管制值（基本项目）,第二类用地-管制值 | T7填埋区 | 茚并[1，2，3-cd]芘 | 2023-07-11 | [18 empty] | <0.1 |  | 151 |  | mg/KG | 否
|  | 地下水,大气环境,土壤污染监管,环境风险管控 | 危险废物治理 | 土壤环境质量建设用地土壤污染风险管控标准标准(试行)(GB36600-2018) | 表1 建设用地土壤污染风险筛选值与管制值（基本项目）,第二类用地-管制值 | T7填埋区 | 1，1，1，2-四氯乙烷 | 2023-07-11 | [18 empty] | <0.0012 |  | 100 |  | mg/KG | 否
|  | 地下水,大气环境,土壤污染监管,环境风险管控 | 危险废物治理 | 土壤环境质量建设用地土壤污染风险管控标准标准(试行)(GB36600-2018) | 表1 建设用地土壤污染风险筛选值与管制值（基本项目）,第二类用地-管制值 | T7填埋区 | 1，4-二氯苯 | 2023-07-11 | [18 empty] | <0.0015 |  | 200 |  | mg/KG | 否
|  | 地下水,大气环境,土壤污染监管,环境风险管控 | 危险废物治理 | 土壤环境质量建设用地土壤污染风险管控标准标准(试行)(GB36600-2018) | 表1 建设用地土壤污染风险筛选值与管制值（基本项目）,第二类用地-管制值 | T7填埋区 | 铅 | 2023-07-11 | [18 empty] | 22.1 |  | 2500 |  | mg/KG | 否
|  | 地下水,大气环境,土壤污染监管,环境风险管控 | 危险废物治理 | 土壤环境质量建设用地土壤污染风险管控标准标准(试行)(GB36600-2018) | 表1 建设用地土壤污染风险筛选值与管制值（基本项目）,第二类用地-管制值 | T7填埋区 | 铜 | 2023-07-11 | [18 empty] | 22 |  | 36000 |  | mg/KG | 否
|  | 地下水,大气环境,土壤污染监管,环境风险管控 | 危险废物治理 | 土壤环境质量建设用地土壤污染风险管控标准标准(试行)(GB36600-2018) | 表1 建设用地土壤污染风险筛选值与管制值（基本项目）,第二类用地-管制值 | T7填埋区 | 萘 | 2023-07-11 | [18 empty] | <0.09 |  | 700 |  | mg/KG | 否
|  | 地下水,大气环境,土壤污染监管,环境风险管控 | 危险废物治理 | 土壤环境质量建设用地土壤污染风险管控标准标准(试行)(GB36600-2018) | 表1 建设用地土壤污染风险筛选值与管制值（基本项目）,第二类用地-管制值 | T7填埋区 | 铬（六价） | 2023-07-11 | [18 empty] | <0.5 |  | 78 |  | mg/KG | 否
|  | 地下水,大气环境,土壤污染监管,环境风险管控 | 危险废物治理 | 地下水质量标准(GB/T 14848-2017) | （表1）地下水质量常规指标及限值,Ⅳ类 | D7（GW7） | 锌 | 2023-07-11 | [18 empty] | <0.009 |  | 5.0 |  | mg/L | 否
| 南京环境集团有限公司（江北灰渣填埋场） | 地下水,环境风险管控 | 环境卫生管理 | 地下水质量标准(GB/T 14848-2017) | （表1）地下水质量常规指标及限值,Ⅳ类 | D4污染扩散井2 | 硫酸盐 | 2023-07-11 | [18 empty] | 26.1 |  | 350 |  | mg/L | 否
|  | 地下水,环境风险管控 | 环境卫生管理 | 地下水质量标准(GB/T 14848-2017) | （表1）地下水质量常规指标及限值,Ⅳ类 | D4污染扩散井2 | 四氯化碳 | 2023-07-11 | [18 empty] | <1.5 |  | 50.0 |  | mg/L | 否
|  | 地下水,环境风险管控 | 环境卫生管理 | 地下水质量标准(GB/T 14848-2017) | （表1）地下水质量常规指标及限值,Ⅳ类 | D4污染扩散井2 | 镉 | 2023-07-11 | [18 empty] | <0.000025 |  | 0.01 |  | mg/L | 否
|  | 地下水,环境风险管控 | 环境卫生管理 | 地下水质量标准(GB/T 14848-2017) | （表1）地下水质量常规指标及限值,Ⅳ类 | D4污染扩散井2 | 氟化物 | 2023-07-11 | [18 empty] | 0.261 |  | 2.0 |  | mg/L | 否
|  | 地下水,环境风险管控 | 环境卫生管理 | 地下水质量标准(GB/T 14848-2017) | （表1）地下水质量常规指标及限值,Ⅳ类 | D4污染扩散井2 | 铬（六价） | 2023-07-11 | [18 empty] | <0.004 |  | 0.10 |  | mg/L | 否
|  | 地下水,环境风险管控 | 环境卫生管理 | 地下水质量标准(GB/T 14848-2017) | （表1）地下水质量常规指标及限值,Ⅳ类 | D4污染扩散井2 | 溶解性总固体 | 2023-07-11 | [18 empty] | 229 |  | 2000 |  | mg/L | 否
|  | 地下水,环境风险管控 | 环境卫生管理 | 地下水质量标准(GB/T 14848-2017) | （表1）地下水质量常规指标及限值,Ⅳ类 | D4污染扩散井2 | pH值 | 2023-07-11 | [18 empty] | 7.2 |  | 8.5;9.0 | 5.5;6.5 | 无量纲 | 否
|  | 地下水,环境风险管控 | 环境卫生管理 | 地下水质量标准(GB/T 14848-2017) | （表1）地下水质量常规指标及限值,Ⅳ类 | D4污染扩散井2 | 挥发性酚类（以苯酚计） | 2023-07-11 | [18 empty] | 0.0008 |  | 0.01 |  | mg/L | 否
|  | 地下水,环境风险管控 | 环境卫生管理 | 地下水质量标准(GB/T 14848-2017) | （表1）地下水质量常规指标及限值,Ⅳ类 | D4污染扩散井2 | 氰化物 | 2023-07-11 | [18 empty] | <0.004 |  | 0.1 |  | mg/L | 否
|  | 地下水,环境风险管控 | 环境卫生管理 | 地下水质量标准(GB/T 14848-2017) | （表1）地下水质量常规指标及限值,Ⅳ类 | D4污染扩散井2 | 砷 | 2023-07-11 | [18 empty] | 0.0006 |  | 0.05 |  | mg/L | 否
|  | 地下水,环境风险管控 | 环境卫生管理 | 地下水质量标准(GB/T 14848-2017) | （表1）地下水质量常规指标及限值,Ⅳ类 | D4污染扩散井2 | 总硬度 | 2023-07-11 | [18 empty] | 112 |  | 650 |  | mg/L | 否
|  | 地下水,环境风险管控 | 环境卫生管理 | 地下水质量标准(GB/T 14848-2017) | （表1）地下水质量常规指标及限值,Ⅳ类 | D4污染扩散井2 | 铁 | 2023-07-11 | [18 empty] | 0.04 |  | 2.0 |  | mg/L | 否
|  | 地下水,环境风险管控 | 环境卫生管理 | 地下水质量标准(GB/T 14848-2017) | （表1）地下水质量常规指标及限值,Ⅳ类 | D4污染扩散井2 | 锌 | 2023-07-11 | [18 empty] | <0.009 |  | 5.0 |  | mg/L | 否
|  | 地下水,环境风险管控 | 环境卫生管理 | 地下水质量标准(GB/T 14848-2017) | （表1）地下水质量常规指标及限值,Ⅳ类 | D4污染扩散井2 | 硝酸盐 | 2023-07-11 | [18 empty] | 1.58 |  | 30.0 |  | mg/L | 否
|  | 地下水,环境风险管控 | 环境卫生管理 | 地下水质量标准(GB/T 14848-2017) | （表1）地下水质量常规指标及限值,Ⅳ类 | D4污染扩散井2 | 硒 | 2023-07-11 | [18 empty] | <0.0004 |  | 0.1 |  | mg/L | 否
|  | 地下水,环境风险管控 | 环境卫生管理 | 地下水质量标准(GB/T 14848-2017) | （表1）地下水质量常规指标及限值,Ⅳ类 | D4污染扩散井2 | 铜 | 2023-07-11 | [18 empty] | <0.04 |  | 1.5 |  | mg/L | 否
|  | 地下水,环境风险管控 | 环境卫生管理 | 地下水质量标准(GB/T 14848-2017) | （表1）地下水质量常规指标及限值,Ⅳ类 | D4污染扩散井2 | 钠 | 2023-07-11 | [18 empty] | 4.66 |  | 400 |  | mg/L | 否
|  | 地下水,环境风险管控 | 环境卫生管理 | 地下水质量标准(GB/T 14848-2017) | （表1）地下水质量常规指标及限值,Ⅳ类 | D4污染扩散井2 | 菌落总数 | 2023-07-11 | [18 empty] | 880 |  | 1000 |  | CFU/mL | 否
|  | 地下水,环境风险管控 | 环境卫生管理 | 地下水质量标准(GB/T 14848-2017) | （表1）地下水质量常规指标及限值,Ⅳ类 | D4污染扩散井2 | 硫化物 | 2023-07-11 | [18 empty] | <0.003 |  | 0.1 |  | mg/L | 否
|  | 地下水,环境风险管控 | 环境卫生管理 | 地下水质量标准(GB/T 14848-2017) | （表1）地下水质量常规指标及限值,Ⅳ类 | D4污染扩散井2 | 色度 | 2023-07-11 | [18 empty] | 0 |  | 25 |  | 度 | 否
|  | 地下水,环境风险管控 | 环境卫生管理 | 地下水质量标准(GB/T 14848-2017) | （表1）地下水质量常规指标及限值,Ⅳ类 | D4污染扩散井2 | 三氯甲烷 | 2023-07-11 | [18 empty] | 12.9 |  | 300 |  | mg/L | 否
|  | 地下水,环境风险管控 | 环境卫生管理 | 地下水质量标准(GB/T 14848-2017) | （表1）地下水质量常规指标及限值,Ⅳ类 | D4污染扩散井2 | 耗氧量（COD法，以O2计） | 2023-07-11 | [18 empty] | 1.1 |  | 10.0 |  | mg/L | 否
|  | 地下水,环境风险管控 | 环境卫生管理 | 地下水质量标准(GB/T 14848-2017) | （表1）地下水质量常规指标及限值,Ⅳ类 | D4污染扩散井2 | 甲苯 | 2023-07-11 | [18 empty] | <1.4 |  | 1400 |  | mg/L | 否
|  | 地下水,环境风险管控 | 环境卫生管理 | 地下水质量标准(GB/T 14848-2017) | （表1）地下水质量常规指标及限值,Ⅳ类 | D4污染扩散井2 | 铅 | 2023-07-11 | [18 empty] | <0.00025 |  | 0.1 |  | mg/L | 否
|  | 地下水,环境风险管控 | 环境卫生管理 | 地下水质量标准(GB/T 14848-2017) | （表1）地下水质量常规指标及限值,Ⅳ类 | D4污染扩散井2 | 氨氮 | 2023-07-11 | [18 empty] | 0.267 |  | 1.5 |  | mg/L | 否
|  | 地下水,环境风险管控 | 环境卫生管理 | 地下水质量标准(GB/T 14848-2017) | （表1）地下水质量常规指标及限值,Ⅳ类 | D4污染扩散井2 | 阴离子表面活性剂 | 2023-07-11 | [18 empty] | <0.05 |  | 0.3 |  | mg/L | 否
|  | 地下水,环境风险管控 | 环境卫生管理 | 地下水质量标准(GB/T 14848-2017) | （表1）地下水质量常规指标及限值,Ⅳ类 | D4污染扩散井2 | 氯化物 | 2023-07-11 | [18 empty] | 20.6 |  | 350 |  | mg/L | 否
|  | 地下水,环境风险管控 | 环境卫生管理 | 地下水质量标准(GB/T 14848-2017) | （表1）地下水质量常规指标及限值,Ⅳ类 | D4污染扩散井2 | 亚硝酸盐 | 2023-07-11 | [18 empty] | 0.026 |  | 4.8 |  | mg/L | 否
|  | 地下水,环境风险管控 | 环境卫生管理 | 地下水质量标准(GB/T 14848-2017) | （表1）地下水质量常规指标及限值,Ⅳ类 | D4污染扩散井2 | 苯 | 2023-07-11 | [18 empty] | <1.4 |  | 120 |  | mg/L | 否
|  | 地下水,环境风险管控 | 环境卫生管理 | 地下水质量标准(GB/T 14848-2017) | （表1）地下水质量常规指标及限值,Ⅳ类 | D4污染扩散井2 | 汞 | 2023-07-11 | [18 empty] | <0.00004 |  | 0.002 |  | mg/L | 否
|  | 地下水,环境风险管控 | 环境卫生管理 | 地下水质量标准(GB/T 14848-2017) | （表1）地下水质量常规指标及限值,Ⅳ类 | D4污染扩散井2 | 总大肠菌群 | 2023-07-11 | [18 empty] | 94 |  | 100 |  | MPN/100mL | 否
|  | 地下水,环境风险管控 | 环境卫生管理 | 地下水质量标准(GB/T 14848-2017) | （表1）地下水质量常规指标及限值,Ⅳ类 | D4污染扩散井2 | 碘化物 | 2023-07-11 | [18 empty] | <0.002 |  | 0.50 |  | mg/L | 否
|  | 地下水,环境风险管控 | 环境卫生管理 | 地下水质量标准(GB/T 14848-2017) | （表1）地下水质量常规指标及限值,Ⅳ类 | D3污染扩散井1 | 铜 | 2023-07-11 | [18 empty] | <0.04 |  | 1.5 |  | mg/L | 否
|  | 地下水,环境风险管控 | 环境卫生管理 | 地下水质量标准(GB/T 14848-2017) | （表1）地下水质量常规指标及限值,Ⅳ类 | D3污染扩散井1 | 氟化物 | 2023-07-11 | [18 empty] | 0.441 |  | 2.0 |  | mg/L | 否
|  | 地下水,环境风险管控 | 环境卫生管理 | 地下水质量标准(GB/T 14848-2017) | （表1）地下水质量常规指标及限值,Ⅳ类 | D3污染扩散井1 | 总硬度 | 2023-07-11 | [18 empty] | 204 |  | 650 |  | mg/L | 否
|  | 地下水,环境风险管控 | 环境卫生管理 | 地下水质量标准(GB/T 14848-2017) | （表1）地下水质量常规指标及限值,Ⅳ类 | D3污染扩散井1 | 四氯化碳 | 2023-07-11 | [18 empty] | <1.5 |  | 50.0 |  | mg/L | 否
|  | 地下水,环境风险管控 | 环境卫生管理 | 地下水质量标准(GB/T 14848-2017) | （表1）地下水质量常规指标及限值,Ⅳ类 | D3污染扩散井1 | 氨氮 | 2023-07-11 | [18 empty] | 0.110 |  | 1.5 |  | mg/L | 否
|  | 地下水,环境风险管控 | 环境卫生管理 | 地下水质量标准(GB/T 14848-2017) | （表1）地下水质量常规指标及限值,Ⅳ类 | D3污染扩散井1 | 硒 | 2023-07-11 | [18 empty] | <0.0004 |  | 0.1 |  | mg/L | 否
|  | 地下水,环境风险管控 | 环境卫生管理 | 地下水质量标准(GB/T 14848-2017) | （表1）地下水质量常规指标及限值,Ⅳ类 | D3污染扩散井1 | 汞 | 2023-07-11 | [18 empty] | <0.00004 |  | 0.002 |  | mg/L | 否
|  | 地下水,环境风险管控 | 环境卫生管理 | 地下水质量标准(GB/T 14848-2017) | （表1）地下水质量常规指标及限值,Ⅳ类 | D3污染扩散井1 | 耗氧量（COD法，以O2计） | 2023-07-11 | [18 empty] | 1.8 |  | 10.0 |  | mg/L | 否
|  | 地下水,环境风险管控 | 环境卫生管理 | 地下水质量标准(GB/T 14848-2017) | （表1）地下水质量常规指标及限值,Ⅳ类 | D3污染扩散井1 | 亚硝酸盐 | 2023-07-11 | [18 empty] | 0.009 |  | 4.8 |  | mg/L | 否
|  | 地下水,环境风险管控 | 环境卫生管理 | 地下水质量标准(GB/T 14848-2017) | （表1）地下水质量常规指标及限值,Ⅳ类 | D3污染扩散井1 | 硫化物 | 2023-07-11 | [18 empty] | <0.003 |  | 0.1 |  | mg/L | 否
|  | 地下水,环境风险管控 | 环境卫生管理 | 地下水质量标准(GB/T 14848-2017) | （表1）地下水质量常规指标及限值,Ⅳ类 | D3污染扩散井1 | 溶解性总固体 | 2023-07-11 | [18 empty] | 419 |  | 2000 |  | mg/L | 否
|  | 地下水,环境风险管控 | 环境卫生管理 | 地下水质量标准(GB/T 14848-2017) | （表1）地下水质量常规指标及限值,Ⅳ类 | D3污染扩散井1 | 阴离子表面活性剂 | 2023-07-11 | [18 empty] | <0.05 |  | 0.3 |  | mg/L | 否
|  | 地下水,环境风险管控 | 环境卫生管理 | 地下水质量标准(GB/T 14848-2017) | （表1）地下水质量常规指标及限值,Ⅳ类 | D3污染扩散井1 | 菌落总数 | 2023-07-11 | [18 empty] | 520 |  | 1000 |  | CFU/mL | 否
|  | 地下水,环境风险管控 | 环境卫生管理 | 地下水质量标准(GB/T 14848-2017) | （表1）地下水质量常规指标及限值,Ⅳ类 | D3污染扩散井1 | 挥发性酚类（以苯酚计） | 2023-07-11 | [18 empty] | 0.0040 |  | 0.01 |  | mg/L | 否
|  | 地下水,环境风险管控 | 环境卫生管理 | 地下水质量标准(GB/T 14848-2017) | （表1）地下水质量常规指标及限值,Ⅳ类 | D3污染扩散井1 | 砷 | 2023-07-11 | [18 empty] | <0.0003 |  | 0.05 |  | mg/L | 否
|  | 地下水,环境风险管控 | 环境卫生管理 | 地下水质量标准(GB/T 14848-2017) | （表1）地下水质量常规指标及限值,Ⅳ类 | D3污染扩散井1 | 三氯甲烷 | 2023-07-11 | [18 empty] | 63.2 |  | 300 |  | mg/L | 否
|  | 地下水,环境风险管控 | 环境卫生管理 | 地下水质量标准(GB/T 14848-2017) | （表1）地下水质量常规指标及限值,Ⅳ类 | D3污染扩散井1 | 甲苯 | 2023-07-11 | [18 empty] | <1.4 |  | 1400 |  | mg/L | 否
|  | 地下水,环境风险管控 | 环境卫生管理 | 地下水质量标准(GB/T 14848-2017) | （表1）地下水质量常规指标及限值,Ⅳ类 | D3污染扩散井1 | 碘化物 | 2023-07-11 | [18 empty] | <0.002 |  | 0.50 |  | mg/L | 否
|  | 地下水,环境风险管控 | 环境卫生管理 | 地下水质量标准(GB/T 14848-2017) | （表1）地下水质量常规指标及限值,Ⅳ类 | D3污染扩散井1 | 硫酸盐 | 2023-07-11 | [18 empty] | 57.7 |  | 350 |  | mg/L | 否
|  | 地下水,环境风险管控 | 环境卫生管理 | 地下水质量标准(GB/T 14848-2017) | （表1）地下水质量常规指标及限值,Ⅳ类 | D3污染扩散井1 | 硝酸盐 | 2023-07-11 | [18 empty] | 1.83 |  | 30.0 |  | mg/L | 否
|  | 地下水,环境风险管控 | 环境卫生管理 | 地下水质量标准(GB/T 14848-2017) | （表1）地下水质量常规指标及限值,Ⅳ类 | D3污染扩散井1 | pH值 | 2023-07-11 | [18 empty] | 7.2 |  | 8.5;9.0 | 5.5;6.5 | 无量纲 | 否
|  | 地下水,环境风险管控 | 环境卫生管理 | 地下水质量标准(GB/T 14848-2017) | （表1）地下水质量常规指标及限值,Ⅳ类 | D3污染扩散井1 | 苯 | 2023-07-11 | [18 empty] | <1.4 |  | 120 |  | mg/L | 否
|  | 地下水,环境风险管控 | 环境卫生管理 | 地下水质量标准(GB/T 14848-2017) | （表1）地下水质量常规指标及限值,Ⅳ类 | D3污染扩散井1 | 镉 | 2023-07-11 | [18 empty] | <0.000025 |  | 0.01 |  | mg/L | 否
|  | 地下水,环境风险管控 | 环境卫生管理 | 地下水质量标准(GB/T 14848-2017) | （表1）地下水质量常规指标及限值,Ⅳ类 | D3污染扩散井1 | 氰化物 | 2023-07-11 | [18 empty] | <0.004 |  | 0.1 |  | mg/L | 否
|  | 地下水,环境风险管控 | 环境卫生管理 | 地下水质量标准(GB/T 14848-2017) | （表1）地下水质量常规指标及限值,Ⅳ类 | D3污染扩散井1 | 铅 | 2023-07-11 | [18 empty] | 0.00034 |  | 0.1 |  | mg/L | 否
|  | 地下水,环境风险管控 | 环境卫生管理 | 地下水质量标准(GB/T 14848-2017) | （表1）地下水质量常规指标及限值,Ⅳ类 | D3污染扩散井1 | 氯化物 | 2023-07-11 | [18 empty] | 42.0 |  | 350 |  | mg/L | 否
|  | 地下水,环境风险管控 | 环境卫生管理 | 地下水质量标准(GB/T 14848-2017) | （表1）地下水质量常规指标及限值,Ⅳ类 | D3污染扩散井1 | 钠 | 2023-07-11 | [18 empty] | 19.8 |  | 400 |  | mg/L | 否
|  | 地下水,环境风险管控 | 环境卫生管理 | 地下水质量标准(GB/T 14848-2017) | （表1）地下水质量常规指标及限值,Ⅳ类 | D3污染扩散井1 | 锌 | 2023-07-11 | [18 empty] | <0.009 |  | 5.0 |  | mg/L | 否
|  | 地下水,环境风险管控 | 环境卫生管理 | 地下水质量标准(GB/T 14848-2017) | （表1）地下水质量常规指标及限值,Ⅳ类 | D3污染扩散井1 | 总大肠菌群 | 2023-07-11 | [18 empty] | 70 |  | 100 |  | MPN/100mL | 否
|  | 地下水,环境风险管控 | 环境卫生管理 | 地下水质量标准(GB/T 14848-2017) | （表1）地下水质量常规指标及限值,Ⅳ类 | D3污染扩散井1 | 铬（六价） | 2023-07-11 | [18 empty] | <0.004 |  | 0.10 |  | mg/L | 否
|  | 地下水,环境风险管控 | 环境卫生管理 | 地下水质量标准(GB/T 14848-2017) | （表1）地下水质量常规指标及限值,Ⅳ类 | D3污染扩散井1 | 铁 | 2023-07-11 | [18 empty] | 0.02 |  | 2.0 |  | mg/L | 否
|  | 地下水,环境风险管控 | 环境卫生管理 | 地下水质量标准(GB/T 14848-2017) | （表1）地下水质量常规指标及限值,Ⅳ类 | D3污染扩散井1 | 色度 | 2023-07-11 | [18 empty] | 0 |  | 25 |  | 度 | 否
|  | 地下水,环境风险管控 | 环境卫生管理 | 地下水质量标准(GB/T 14848-2017) | （表1）地下水质量常规指标及限值,Ⅳ类 | D6污染监视井2 | 挥发性酚类（以苯酚计） | 2023-07-11 | [18 empty] | 0.0004 |  | 0.01 |  | mg/L | 否
|  | 地下水,环境风险管控 | 环境卫生管理 | 地下水质量标准(GB/T 14848-2017) | （表1）地下水质量常规指标及限值,Ⅳ类 | D6污染监视井2 | 苯 | 2023-07-11 | [18 empty] | <1.4 |  | 120 |  | mg/L | 否
|  | 地下水,环境风险管控 | 环境卫生管理 | 地下水质量标准(GB/T 14848-2017) | （表1）地下水质量常规指标及限值,Ⅳ类 | D6污染监视井2 | 砷 | 2023-07-11 | [18 empty] | <0.0003 |  | 0.05 |  | mg/L | 否
|  | 地下水,环境风险管控 | 环境卫生管理 | 地下水质量标准(GB/T 14848-2017) | （表1）地下水质量常规指标及限值,Ⅳ类 | D6污染监视井2 | 三氯甲烷 | 2023-07-11 | [18 empty] | 39.0 |  | 300 |  | mg/L | 否
|  | 地下水,环境风险管控 | 环境卫生管理 | 地下水质量标准(GB/T 14848-2017) | （表1）地下水质量常规指标及限值,Ⅳ类 | D6污染监视井2 | 亚硝酸盐 | 2023-07-11 | [18 empty] | 0.009 |  | 4.8 |  | mg/L | 否
|  | 地下水,环境风险管控 | 环境卫生管理 | 地下水质量标准(GB/T 14848-2017) | （表1）地下水质量常规指标及限值,Ⅳ类 | D6污染监视井2 | 锌 | 2023-07-11 | [18 empty] | <0.009 |  | 5.0 |  | mg/L | 否
|  | 地下水,环境风险管控 | 环境卫生管理 | 地下水质量标准(GB/T 14848-2017) | （表1）地下水质量常规指标及限值,Ⅳ类 | D6污染监视井2 | 铅 | 2023-07-11 | [18 empty] | 0.00044 |  | 0.1 |  | mg/L | 否
|  | 地下水,环境风险管控 | 环境卫生管理 | 地下水质量标准(GB/T 14848-2017) | （表1）地下水质量常规指标及限值,Ⅳ类 | D6污染监视井2 | 氰化物 | 2023-07-11 | [18 empty] | <0.004 |  | 0.1 |  | mg/L | 否
|  | 地下水,环境风险管控 | 环境卫生管理 | 地下水质量标准(GB/T 14848-2017) | （表1）地下水质量常规指标及限值,Ⅳ类 | D6污染监视井2 | 氨氮 | 2023-07-11 | [18 empty] | 0.039 |  | 1.5 |  | mg/L | 否
|  | 地下水,环境风险管控 | 环境卫生管理 | 地下水质量标准(GB/T 14848-2017) | （表1）地下水质量常规指标及限值,Ⅳ类 | D6污染监视井2 | 四氯化碳 | 2023-07-11 | [18 empty] | <1.5 |  | 50.0 |  | mg/L | 否
|  | 地下水,环境风险管控 | 环境卫生管理 | 地下水质量标准(GB/T 14848-2017) | （表1）地下水质量常规指标及限值,Ⅳ类 | D6污染监视井2 | pH值 | 2023-07-11 | [18 empty] | 7.1 |  | 8.5;9.0 | 5.5;6.5 | 无量纲 | 否
|  | 地下水,环境风险管控 | 环境卫生管理 | 地下水质量标准(GB/T 14848-2017) | （表1）地下水质量常规指标及限值,Ⅳ类 | D6污染监视井2 | 铬（六价） | 2023-07-11 | [18 empty] | <0.004 |  | 0.10 |  | mg/L | 否
|  | 地下水,环境风险管控 | 环境卫生管理 | 地下水质量标准(GB/T 14848-2017) | （表1）地下水质量常规指标及限值,Ⅳ类 | D6污染监视井2 | 溶解性总固体 | 2023-07-11 | [18 empty] | 331 |  | 2000 |  | mg/L | 否
|  | 地下水,环境风险管控 | 环境卫生管理 | 地下水质量标准(GB/T 14848-2017) | （表1）地下水质量常规指标及限值,Ⅳ类 | D6污染监视井2 | 汞 | 2023-07-11 | [18 empty] | <0.00004 |  | 0.002 |  | mg/L | 否
|  | 地下水,环境风险管控 | 环境卫生管理 | 地下水质量标准(GB/T 14848-2017) | （表1）地下水质量常规指标及限值,Ⅳ类 | D6污染监视井2 | 耗氧量（COD法，以O2计） | 2023-07-11 | [18 empty] | 1.6 |  | 10.0 |  | mg/L | 否
|  | 地下水,环境风险管控 | 环境卫生管理 | 地下水质量标准(GB/T 14848-2017) | （表1）地下水质量常规指标及限值,Ⅳ类 | D6污染监视井2 | 硫酸盐 | 2023-07-11 | [18 empty] | 35.5 |  | 350 |  | mg/L | 否
|  | 地下水,环境风险管控 | 环境卫生管理 | 地下水质量标准(GB/T 14848-2017) | （表1）地下水质量常规指标及限值,Ⅳ类 | D6污染监视井2 | 氟化物 | 2023-07-11 | [18 empty] | 0.241 |  | 2.0 |  | mg/L | 否
|  | 地下水,环境风险管控 | 环境卫生管理 | 地下水质量标准(GB/T 14848-2017) | （表1）地下水质量常规指标及限值,Ⅳ类 | D6污染监视井2 | 菌落总数 | 2023-07-11 | [18 empty] | 590 |  | 1000 |  | CFU/mL | 否
|  | 地下水,环境风险管控 | 环境卫生管理 | 地下水质量标准(GB/T 14848-2017) | （表1）地下水质量常规指标及限值,Ⅳ类 | D6污染监视井2 | 硒 | 2023-07-11 | [18 empty] | <0.0004 |  | 0.1 |  | mg/L | 否
|  | 地下水,环境风险管控 | 环境卫生管理 | 地下水质量标准(GB/T 14848-2017) | （表1）地下水质量常规指标及限值,Ⅳ类 | D6污染监视井2 | 总大肠菌群 | 2023-07-11 | [18 empty] | 80 |  | 100 |  | MPN/100mL | 否
|  | 地下水,环境风险管控 | 环境卫生管理 | 地下水质量标准(GB/T 14848-2017) | （表1）地下水质量常规指标及限值,Ⅳ类 | D6污染监视井2 | 总硬度 | 2023-07-11 | [18 empty] | 174 |  | 650 |  | mg/L | 否
|  | 地下水,环境风险管控 | 环境卫生管理 | 地下水质量标准(GB/T 14848-2017) | （表1）地下水质量常规指标及限值,Ⅳ类 | D6污染监视井2 | 钠 | 2023-07-11 | [18 empty] | 12.0 |  | 400 |  | mg/L | 否
|  | 地下水,环境风险管控 | 环境卫生管理 | 地下水质量标准(GB/T 14848-2017) | （表1）地下水质量常规指标及限值,Ⅳ类 | D6污染监视井2 | 色度 | 2023-07-11 | [18 empty] | 0 |  | 25 |  | 度 | 否
|  | 地下水,环境风险管控 | 环境卫生管理 | 地下水质量标准(GB/T 14848-2017) | （表1）地下水质量常规指标及限值,Ⅳ类 | D6污染监视井2 | 甲苯 | 2023-07-11 | [18 empty] | <1.4 |  | 1400 |  | mg/L | 否
|  | 地下水,环境风险管控 | 环境卫生管理 | 地下水质量标准(GB/T 14848-2017) | （表1）地下水质量常规指标及限值,Ⅳ类 | D6污染监视井2 | 阴离子表面活性剂 | 2023-07-11 | [18 empty] | <0.05 |  | 0.3 |  | mg/L | 否
|  | 地下水,环境风险管控 | 环境卫生管理 | 地下水质量标准(GB/T 14848-2017) | （表1）地下水质量常规指标及限值,Ⅳ类 | D6污染监视井2 | 铜 | 2023-07-11 | [18 empty] | <0.04 |  | 1.5 |  | mg/L | 否
|  | 地下水,环境风险管控 | 环境卫生管理 | 地下水质量标准(GB/T 14848-2017) | （表1）地下水质量常规指标及限值,Ⅳ类 | D6污染监视井2 | 碘化物 | 2023-07-11 | [18 empty] | <0.002 |  | 0.50 |  | mg/L | 否
|  | 地下水,环境风险管控 | 环境卫生管理 | 地下水质量标准(GB/T 14848-2017) | （表1）地下水质量常规指标及限值,Ⅳ类 | D6污染监视井2 | 硝酸盐 | 2023-07-11 | [18 empty] | 2.00 |  | 30.0 |  | mg/L | 否
|  | 地下水,环境风险管控 | 环境卫生管理 | 地下水质量标准(GB/T 14848-2017) | （表1）地下水质量常规指标及限值,Ⅳ类 | D6污染监视井2 | 硫化物 | 2023-07-11 | [18 empty] | <0.003 |  | 0.1 |  | mg/L | 否
|  | 地下水,环境风险管控 | 环境卫生管理 | 地下水质量标准(GB/T 14848-2017) | （表1）地下水质量常规指标及限值,Ⅳ类 | D6污染监视井2 | 镉 | 2023-07-11 | [18 empty] | <0.000025 |  | 0.01 |  | mg/L | 否
|  | 地下水,环境风险管控 | 环境卫生管理 | 地下水质量标准(GB/T 14848-2017) | （表1）地下水质量常规指标及限值,Ⅳ类 | D6污染监视井2 | 铁 | 2023-07-11 | [18 empty] | 0.01 |  | 2.0 |  | mg/L | 否
|  | 地下水,环境风险管控 | 环境卫生管理 | 地下水质量标准(GB/T 14848-2017) | （表1）地下水质量常规指标及限值,Ⅳ类 | D6污染监视井2 | 氯化物 | 2023-07-11 | [18 empty] | 41.5 |  | 350 |  | mg/L | 否
|  | 地下水,环境风险管控 | 环境卫生管理 | 地下水质量标准(GB/T 14848-2017) | （表1）地下水质量常规指标及限值,Ⅳ类 | D2本底井 | 铅 | 2023-07-11 | [18 empty] | <0.00025 |  | 0.1 |  | mg/L | 否
|  | 地下水,环境风险管控 | 环境卫生管理 | 地下水质量标准(GB/T 14848-2017) | （表1）地下水质量常规指标及限值,Ⅳ类 | D2本底井 | 锌 | 2023-07-11 | [18 empty] | 0.010 |  | 5.0 |  | mg/L | 否
|  | 地下水,环境风险管控 | 环境卫生管理 | 地下水质量标准(GB/T 14848-2017) | （表1）地下水质量常规指标及限值,Ⅳ类 | D2本底井 | 硫酸盐 | 2023-07-11 | [18 empty] | 45.8 |  | 350 |  | mg/L | 否
|  | 地下水,环境风险管控 | 环境卫生管理 | 地下水质量标准(GB/T 14848-2017) | （表1）地下水质量常规指标及限值,Ⅳ类 | D2本底井 | 碘化物 | 2023-07-11 | [18 empty] | 0.063 |  | 0.50 |  | mg/L | 否
|  | 地下水,环境风险管控 | 环境卫生管理 | 地下水质量标准(GB/T 14848-2017) | （表1）地下水质量常规指标及限值,Ⅳ类 | D2本底井 | 耗氧量（COD法，以O2计） | 2023-07-11 | [18 empty] | 0.9 |  | 10.0 |  | mg/L | 否
|  | 地下水,环境风险管控 | 环境卫生管理 | 地下水质量标准(GB/T 14848-2017) | （表1）地下水质量常规指标及限值,Ⅳ类 | D2本底井 | 总大肠菌群 | 2023-07-11 | [18 empty] | 70 |  | 100 |  | MPN/100mL | 否
|  | 地下水,环境风险管控 | 环境卫生管理 | 地下水质量标准(GB/T 14848-2017) | （表1）地下水质量常规指标及限值,Ⅳ类 | D2本底井 | 阴离子表面活性剂 | 2023-07-11 | [18 empty] | <0.05 |  | 0.3 |  | mg/L | 否
|  | 地下水,环境风险管控 | 环境卫生管理 | 地下水质量标准(GB/T 14848-2017) | （表1）地下水质量常规指标及限值,Ⅳ类 | D2本底井 | 氰化物 | 2023-07-11 | [18 empty] | <0.004 |  | 0.1 |  | mg/L | 否
|  | 地下水,环境风险管控 | 环境卫生管理 | 地下水质量标准(GB/T 14848-2017) | （表1）地下水质量常规指标及限值,Ⅳ类 | D2本底井 | 镉 | 2023-07-11 | [18 empty] | <0.000025 |  | 0.01 |  | mg/L | 否
|  | 地下水,环境风险管控 | 环境卫生管理 | 地下水质量标准(GB/T 14848-2017) | （表1）地下水质量常规指标及限值,Ⅳ类 | D2本底井 | 溶解性总固体 | 2023-07-11 | [18 empty] | 290 |  | 2000 |  | mg/L | 否
|  | 地下水,环境风险管控 | 环境卫生管理 | 地下水质量标准(GB/T 14848-2017) | （表1）地下水质量常规指标及限值,Ⅳ类 | D2本底井 | 钠 | 2023-07-11 | [18 empty] | 13.0 |  | 400 |  | mg/L | 否
|  | 地下水,环境风险管控 | 环境卫生管理 | 地下水质量标准(GB/T 14848-2017) | （表1）地下水质量常规指标及限值,Ⅳ类 | D2本底井 | 氯化物 | 2023-07-11 | [18 empty] | 35.9 |  | 350 |  | mg/L | 否
|  | 地下水,环境风险管控 | 环境卫生管理 | 地下水质量标准(GB/T 14848-2017) | （表1）地下水质量常规指标及限值,Ⅳ类 | D2本底井 | 铁 | 2023-07-11 | [18 empty] | 0.03 |  | 2.0 |  | mg/L | 否
|  | 地下水,环境风险管控 | 环境卫生管理 | 地下水质量标准(GB/T 14848-2017) | （表1）地下水质量常规指标及限值,Ⅳ类 | D2本底井 | 铬（六价） | 2023-07-11 | [18 empty] | <0.004 |  | 0.10 |  | mg/L | 否
|  | 地下水,环境风险管控 | 环境卫生管理 | 地下水质量标准(GB/T 14848-2017) | （表1）地下水质量常规指标及限值,Ⅳ类 | D2本底井 | 氟化物 | 2023-07-11 | [18 empty] | 0.269 |  | 2.0 |  | mg/L | 否
|  | 地下水,环境风险管控 | 环境卫生管理 | 地下水质量标准(GB/T 14848-2017) | （表1）地下水质量常规指标及限值,Ⅳ类 | D2本底井 | 亚硝酸盐 | 2023-07-11 | [18 empty] | 0.012 |  | 4.8 |  | mg/L | 否
|  | 地下水,环境风险管控 | 环境卫生管理 | 地下水质量标准(GB/T 14848-2017) | （表1）地下水质量常规指标及限值,Ⅳ类 | D2本底井 | 铜 | 2023-07-11 | [18 empty] | <0.04 |  | 1.5 |  | mg/L | 否
|  | 地下水,环境风险管控 | 环境卫生管理 | 地下水质量标准(GB/T 14848-2017) | （表1）地下水质量常规指标及限值,Ⅳ类 | D2本底井 | pH值 | 2023-07-11 | [18 empty] | 7.1 |  | 8.5;9.0 | 5.5;6.5 | 无量纲 | 否
|  | 地下水,环境风险管控 | 环境卫生管理 | 地下水质量标准(GB/T 14848-2017) | （表1）地下水质量常规指标及限值,Ⅳ类 | D2本底井 | 甲苯 | 2023-07-11 | [18 empty] | <1.4 |  | 1400 |  | mg/L | 否
|  | 地下水,环境风险管控 | 环境卫生管理 | 地下水质量标准(GB/T 14848-2017) | （表1）地下水质量常规指标及限值,Ⅳ类 | D2本底井 | 菌落总数 | 2023-07-11 | [18 empty] | 940 |  | 1000 |  | CFU/mL | 否
|  | 地下水,环境风险管控 | 环境卫生管理 | 地下水质量标准(GB/T 14848-2017) | （表1）地下水质量常规指标及限值,Ⅳ类 | D2本底井 | 汞 | 2023-07-11 | [18 empty] | <0.00004 |  | 0.002 |  | mg/L | 否
|  | 地下水,环境风险管控 | 环境卫生管理 | 地下水质量标准(GB/T 14848-2017) | （表1）地下水质量常规指标及限值,Ⅳ类 | D2本底井 | 三氯甲烷 | 2023-07-11 | [18 empty] | 7.7 |  | 300 |  | mg/L | 否
|  | 地下水,环境风险管控 | 环境卫生管理 | 地下水质量标准(GB/T 14848-2017) | （表1）地下水质量常规指标及限值,Ⅳ类 | D2本底井 | 氨氮 | 2023-07-11 | [18 empty] | 0.107 |  | 1.5 |  | mg/L | 否
|  | 地下水,环境风险管控 | 环境卫生管理 | 地下水质量标准(GB/T 14848-2017) | （表1）地下水质量常规指标及限值,Ⅳ类 | D2本底井 | 硝酸盐 | 2023-07-11 | [18 empty] | 1.07 |  | 30.0 |  | mg/L | 否
|  | 地下水,环境风险管控 | 环境卫生管理 | 地下水质量标准(GB/T 14848-2017) | （表1）地下水质量常规指标及限值,Ⅳ类 | D2本底井 | 色度 | 2023-07-11 | [18 empty] | 5 |  | 25 |  | 度 | 否
|  | 地下水,环境风险管控 | 环境卫生管理 | 地下水质量标准(GB/T 14848-2017) | （表1）地下水质量常规指标及限值,Ⅳ类 | D2本底井 | 总硬度 | 2023-07-11 | [18 empty] | 252 |  | 650 |  | mg/L | 否
|  | 地下水,环境风险管控 | 环境卫生管理 | 地下水质量标准(GB/T 14848-2017) | （表1）地下水质量常规指标及限值,Ⅳ类 | D2本底井 | 苯 | 2023-07-11 | [18 empty] | <1.4 |  | 120 |  | mg/L | 否
|  | 地下水,环境风险管控 | 环境卫生管理 | 地下水质量标准(GB/T 14848-2017) | （表1）地下水质量常规指标及限值,Ⅳ类 | D2本底井 | 硒 | 2023-07-11 | [18 empty] | 0.0004 |  | 0.1 |  | mg/L | 否
|  | 地下水,环境风险管控 | 环境卫生管理 | 地下水质量标准(GB/T 14848-2017) | （表1）地下水质量常规指标及限值,Ⅳ类 | D2本底井 | 挥发性酚类（以苯酚计） | 2023-07-11 | [18 empty] | 0.0015 |  | 0.01 |  | mg/L | 否
|  | 地下水,环境风险管控 | 环境卫生管理 | 地下水质量标准(GB/T 14848-2017) | （表1）地下水质量常规指标及限值,Ⅳ类 | D2本底井 | 硫化物 | 2023-07-11 | [18 empty] | <0.003 |  | 0.1 |  | mg/L | 否
|  | 地下水,环境风险管控 | 环境卫生管理 | 地下水质量标准(GB/T 14848-2017) | （表1）地下水质量常规指标及限值,Ⅳ类 | D2本底井 | 砷 | 2023-07-11 | [18 empty] | 0.0003 |  | 0.05 |  | mg/L | 否
|  | 地下水,环境风险管控 | 环境卫生管理 | 地下水质量标准(GB/T 14848-2017) | （表1）地下水质量常规指标及限值,Ⅳ类 | D2本底井 | 四氯化碳 | 2023-07-11 | [18 empty] | <1.5 |  | 50.0 |  | mg/L | 否
|  | 地下水,环境风险管控 | 环境卫生管理 | 地下水质量标准(GB/T 14848-2017) | （表1）地下水质量常规指标及限值,Ⅳ类 | D1排水井 | 甲苯 | 2023-07-11 | [18 empty] | <1.4 |  | 1400 |  | mg/L | 否
|  | 地下水,环境风险管控 | 环境卫生管理 | 地下水质量标准(GB/T 14848-2017) | （表1）地下水质量常规指标及限值,Ⅳ类 | D1排水井 | 耗氧量（COD法，以O2计） | 2023-07-11 | [18 empty] | 0.9 |  | 10.0 |  | mg/L | 否
|  | 地下水,环境风险管控 | 环境卫生管理 | 地下水质量标准(GB/T 14848-2017) | （表1）地下水质量常规指标及限值,Ⅳ类 | D1排水井 | 硝酸盐 | 2023-07-11 | [18 empty] | 0.089 |  | 30.0 |  | mg/L | 否
|  | 地下水,环境风险管控 | 环境卫生管理 | 地下水质量标准(GB/T 14848-2017) | （表1）地下水质量常规指标及限值,Ⅳ类 | D1排水井 | 菌落总数 | 2023-07-11 | [18 empty] | 620 |  | 1000 |  | CFU/mL | 否
|  | 地下水,环境风险管控 | 环境卫生管理 | 地下水质量标准(GB/T 14848-2017) | （表1）地下水质量常规指标及限值,Ⅳ类 | D1排水井 | 铅 | 2023-07-11 | [18 empty] | <0.00025 |  | 0.1 |  | mg/L | 否
|  | 地下水,环境风险管控 | 环境卫生管理 | 地下水质量标准(GB/T 14848-2017) | （表1）地下水质量常规指标及限值,Ⅳ类 | D1排水井 | 铁 | 2023-07-11 | [18 empty] | 0.08 |  | 2.0 |  | mg/L | 否
|  | 地下水,环境风险管控 | 环境卫生管理 | 地下水质量标准(GB/T 14848-2017) | （表1）地下水质量常规指标及限值,Ⅳ类 | D1排水井 | 总硬度 | 2023-07-11 | [18 empty] | 181 |  | 650 |  | mg/L | 否
|  | 地下水,环境风险管控 | 环境卫生管理 | 地下水质量标准(GB/T 14848-2017) | （表1）地下水质量常规指标及限值,Ⅳ类 | D1排水井 | 镉 | 2023-07-11 | [18 empty] | <0.000025 |  | 0.01 |  | mg/L | 否
|  | 地下水,环境风险管控 | 环境卫生管理 | 地下水质量标准(GB/T 14848-2017) | （表1）地下水质量常规指标及限值,Ⅳ类 | D1排水井 | 硒 | 2023-07-11 | [18 empty] | <0.0004 |  | 0.1 |  | mg/L | 否
|  | 地下水,环境风险管控 | 环境卫生管理 | 地下水质量标准(GB/T 14848-2017) | （表1）地下水质量常规指标及限值,Ⅳ类 | D1排水井 | 碘化物 | 2023-07-11 | [18 empty] | 0.024 |  | 0.50 |  | mg/L | 否
|  | 地下水,环境风险管控 | 环境卫生管理 | 地下水质量标准(GB/T 14848-2017) | （表1）地下水质量常规指标及限值,Ⅳ类 | D1排水井 | 亚硝酸盐 | 2023-07-11 | [18 empty] | 0.036 |  | 4.8 |  | mg/L | 否
|  | 地下水,环境风险管控 | 环境卫生管理 | 地下水质量标准(GB/T 14848-2017) | （表1）地下水质量常规指标及限值,Ⅳ类 | D1排水井 | 砷 | 2023-07-11 | [18 empty] | 0.0005 |  | 0.05 |  | mg/L | 否
|  | 地下水,环境风险管控 | 环境卫生管理 | 地下水质量标准(GB/T 14848-2017) | （表1）地下水质量常规指标及限值,Ⅳ类 | D1排水井 | 苯 | 2023-07-11 | [18 empty] | <1.4 |  | 120 |  | mg/L | 否
|  | 地下水,环境风险管控 | 环境卫生管理 | 地下水质量标准(GB/T 14848-2017) | （表1）地下水质量常规指标及限值,Ⅳ类 | D1排水井 | 汞 | 2023-07-11 | [18 empty] | <0.00004 |  | 0.002 |  | mg/L | 否
|  | 地下水,环境风险管控 | 环境卫生管理 | 地下水质量标准(GB/T 14848-2017) | （表1）地下水质量常规指标及限值,Ⅳ类 | D1排水井 | 铜 | 2023-07-11 | [18 empty] | <0.04 |  | 1.5 |  | mg/L | 否
|  | 地下水,环境风险管控 | 环境卫生管理 | 地下水质量标准(GB/T 14848-2017) | （表1）地下水质量常规指标及限值,Ⅳ类 | D1排水井 | 四氯化碳 | 2023-07-11 | [18 empty] | <1.5 |  | 50.0 |  | mg/L | 否
|  | 地下水,环境风险管控 | 环境卫生管理 | 地下水质量标准(GB/T 14848-2017) | （表1）地下水质量常规指标及限值,Ⅳ类 | D1排水井 | 氰化物 | 2023-07-11 | [18 empty] | <0.004 |  | 0.1 |  | mg/L | 否
|  | 地下水,环境风险管控 | 环境卫生管理 | 地下水质量标准(GB/T 14848-2017) | （表1）地下水质量常规指标及限值,Ⅳ类 | D1排水井 | 溶解性总固体 | 2023-07-11 | [18 empty] | 223 |  | 2000 |  | mg/L | 否
|  | 地下水,环境风险管控 | 环境卫生管理 | 地下水质量标准(GB/T 14848-2017) | （表1）地下水质量常规指标及限值,Ⅳ类 | D1排水井 | 钠 | 2023-07-11 | [18 empty] | 4.71 |  | 400 |  | mg/L | 否
|  | 地下水,环境风险管控 | 环境卫生管理 | 地下水质量标准(GB/T 14848-2017) | （表1）地下水质量常规指标及限值,Ⅳ类 | D1排水井 | pH值 | 2023-07-11 | [18 empty] | 7.0 |  | 8.5;9.0 | 5.5;6.5 | 无量纲 | 否
|  | 地下水,环境风险管控 | 环境卫生管理 | 地下水质量标准(GB/T 14848-2017) | （表1）地下水质量常规指标及限值,Ⅳ类 | D1排水井 | 阴离子表面活性剂 | 2023-07-11 | [18 empty] | <0.05 |  | 0.3 |  | mg/L | 否
|  | 地下水,环境风险管控 | 环境卫生管理 | 地下水质量标准(GB/T 14848-2017) | （表1）地下水质量常规指标及限值,Ⅳ类 | D1排水井 | 锌 | 2023-07-11 | [18 empty] | 0.009 |  | 5.0 |  | mg/L | 否
|  | 地下水,环境风险管控 | 环境卫生管理 | 地下水质量标准(GB/T 14848-2017) | （表1）地下水质量常规指标及限值,Ⅳ类 | D1排水井 | 三氯甲烷 | 2023-07-11 | [18 empty] | 9.5 |  | 300 |  | mg/L | 否
|  | 地下水,环境风险管控 | 环境卫生管理 | 地下水质量标准(GB/T 14848-2017) | （表1）地下水质量常规指标及限值,Ⅳ类 | D1排水井 | 硫酸盐 | 2023-07-11 | [18 empty] | 28.7 |  | 350 |  | mg/L | 否
|  | 地下水,环境风险管控 | 环境卫生管理 | 地下水质量标准(GB/T 14848-2017) | （表1）地下水质量常规指标及限值,Ⅳ类 | D1排水井 | 氟化物 | 2023-07-11 | [18 empty] | 0.274 |  | 2.0 |  | mg/L | 否
|  | 地下水,环境风险管控 | 环境卫生管理 | 地下水质量标准(GB/T 14848-2017) | （表1）地下水质量常规指标及限值,Ⅳ类 | D1排水井 | 氯化物 | 2023-07-11 | [18 empty] | 21.7 |  | 350 |  | mg/L | 否
|  | 地下水,环境风险管控 | 环境卫生管理 | 地下水质量标准(GB/T 14848-2017) | （表1）地下水质量常规指标及限值,Ⅳ类 | D1排水井 | 色度 | 2023-07-11 | [18 empty] | 5 |  | 25 |  | 度 | 否
|  | 地下水,环境风险管控 | 环境卫生管理 | 地下水质量标准(GB/T 14848-2017) | （表1）地下水质量常规指标及限值,Ⅳ类 | D1排水井 | 挥发性酚类（以苯酚计） | 2023-07-11 | [18 empty] | 0.0009 |  | 0.01 |  | mg/L | 否
|  | 地下水,环境风险管控 | 环境卫生管理 | 地下水质量标准(GB/T 14848-2017) | （表1）地下水质量常规指标及限值,Ⅳ类 | D1排水井 | 硫化物 | 2023-07-11 | [18 empty] | <0.003 |  | 0.1 |  | mg/L | 否
|  | 地下水,环境风险管控 | 环境卫生管理 | 地下水质量标准(GB/T 14848-2017) | （表1）地下水质量常规指标及限值,Ⅳ类 | D1排水井 | 铬（六价） | 2023-07-11 | [18 empty] | <0.004 |  | 0.10 |  | mg/L | 否
|  | 地下水,环境风险管控 | 环境卫生管理 | 地下水质量标准(GB/T 14848-2017) | （表1）地下水质量常规指标及限值,Ⅳ类 | D1排水井 | 总大肠菌群 | 2023-07-11 | [18 empty] | 90 |  | 100 |  | MPN/100mL | 否
|  | 地下水,环境风险管控 | 环境卫生管理 | 地下水质量标准(GB/T 14848-2017) | （表1）地下水质量常规指标及限值,Ⅳ类 | D1排水井 | 氨氮 | 2023-07-11 | [18 empty] | 0.226 |  | 1.5 |  | mg/L | 否
|  | 地下水,环境风险管控 | 环境卫生管理 | 地下水质量标准(GB/T 14848-2017) | （表1）地下水质量常规指标及限值,Ⅳ类 | D5污染监视井1 | 铜 | 2023-07-11 | [18 empty] | <0.04 |  | 1.5 |  | mg/L | 否
|  | 地下水,环境风险管控 | 环境卫生管理 | 地下水质量标准(GB/T 14848-2017) | （表1）地下水质量常规指标及限值,Ⅳ类 | D5污染监视井1 | 挥发性酚类（以苯酚计） | 2023-07-11 | [18 empty] | 0.0006 |  | 0.01 |  | mg/L | 否
|  | 地下水,环境风险管控 | 环境卫生管理 | 地下水质量标准(GB/T 14848-2017) | （表1）地下水质量常规指标及限值,Ⅳ类 | D5污染监视井1 | 硒 | 2023-07-11 | [18 empty] | <0.0004 |  | 0.1 |  | mg/L | 否
|  | 地下水,环境风险管控 | 环境卫生管理 | 地下水质量标准(GB/T 14848-2017) | （表1）地下水质量常规指标及限值,Ⅳ类 | D5污染监视井1 | 菌落总数 | 2023-07-11 | [18 empty] | 420 |  | 1000 |  | CFU/mL | 否
|  | 地下水,环境风险管控 | 环境卫生管理 | 地下水质量标准(GB/T 14848-2017) | （表1）地下水质量常规指标及限值,Ⅳ类 | D5污染监视井1 | 耗氧量（COD法，以O2计） | 2023-07-11 | [18 empty] | 1.2 |  | 10.0 |  | mg/L | 否
|  | 地下水,环境风险管控 | 环境卫生管理 | 地下水质量标准(GB/T 14848-2017) | （表1）地下水质量常规指标及限值,Ⅳ类 | D5污染监视井1 | 溶解性总固体 | 2023-07-11 | [18 empty] | 424 |  | 2000 |  | mg/L | 否
|  | 地下水,环境风险管控 | 环境卫生管理 | 地下水质量标准(GB/T 14848-2017) | （表1）地下水质量常规指标及限值,Ⅳ类 | D5污染监视井1 | 汞 | 2023-07-11 | [18 empty] | <0.00004 |  | 0.002 |  | mg/L | 否
|  | 地下水,环境风险管控 | 环境卫生管理 | 地下水质量标准(GB/T 14848-2017) | （表1）地下水质量常规指标及限值,Ⅳ类 | D5污染监视井1 | 色度 | 2023-07-11 | [18 empty] | 0 |  | 25 |  | 度 | 否
|  | 地下水,环境风险管控 | 环境卫生管理 | 地下水质量标准(GB/T 14848-2017) | （表1）地下水质量常规指标及限值,Ⅳ类 | D5污染监视井1 | 总大肠菌群 | 2023-07-11 | [18 empty] | 90 |  | 100 |  | MPN/100mL | 否
|  | 地下水,环境风险管控 | 环境卫生管理 | 地下水质量标准(GB/T 14848-2017) | （表1）地下水质量常规指标及限值,Ⅳ类 | D5污染监视井1 | 阴离子表面活性剂 | 2023-07-11 | [18 empty] | <0.05 |  | 0.3 |  | mg/L | 否
|  | 地下水,环境风险管控 | 环境卫生管理 | 地下水质量标准(GB/T 14848-2017) | （表1）地下水质量常规指标及限值,Ⅳ类 | D5污染监视井1 | 锌 | 2023-07-11 | [18 empty] | <0.009 |  | 5.0 |  | mg/L | 否
|  | 地下水,环境风险管控 | 环境卫生管理 | 地下水质量标准(GB/T 14848-2017) | （表1）地下水质量常规指标及限值,Ⅳ类 | D5污染监视井1 | 铬（六价） | 2023-07-11 | [18 empty] | <0.004 |  | 0.10 |  | mg/L | 否
|  | 地下水,环境风险管控 | 环境卫生管理 | 地下水质量标准(GB/T 14848-2017) | （表1）地下水质量常规指标及限值,Ⅳ类 | D5污染监视井1 | 亚硝酸盐 | 2023-07-11 | [18 empty] | 0.025 |  | 4.8 |  | mg/L | 否
|  | 地下水,环境风险管控 | 环境卫生管理 | 地下水质量标准(GB/T 14848-2017) | （表1）地下水质量常规指标及限值,Ⅳ类 | D5污染监视井1 | 铁 | 2023-07-11 | [18 empty] | 0.05 |  | 2.0 |  | mg/L | 否
|  | 地下水,环境风险管控 | 环境卫生管理 | 地下水质量标准(GB/T 14848-2017) | （表1）地下水质量常规指标及限值,Ⅳ类 | D5污染监视井1 | 碘化物 | 2023-07-11 | [18 empty] | <0.002 |  | 0.50 |  | mg/L | 否
|  | 地下水,环境风险管控 | 环境卫生管理 | 地下水质量标准(GB/T 14848-2017) | （表1）地下水质量常规指标及限值,Ⅳ类 | D5污染监视井1 | pH值 | 2023-07-11 | [18 empty] | 7.3 |  | 8.5;9.0 | 5.5;6.5 | 无量纲 | 否
|  | 地下水,环境风险管控 | 环境卫生管理 | 地下水质量标准(GB/T 14848-2017) | （表1）地下水质量常规指标及限值,Ⅳ类 | D5污染监视井1 | 氨氮 | 2023-07-11 | [18 empty] | 0.028 |  | 1.5 |  | mg/L | 否
|  | 地下水,环境风险管控 | 环境卫生管理 | 地下水质量标准(GB/T 14848-2017) | （表1）地下水质量常规指标及限值,Ⅳ类 | D5污染监视井1 | 硫酸盐 | 2023-07-11 | [18 empty] | 47.9 |  | 350 |  | mg/L | 否
|  | 地下水,环境风险管控 | 环境卫生管理 | 地下水质量标准(GB/T 14848-2017) | （表1）地下水质量常规指标及限值,Ⅳ类 | D5污染监视井1 | 四氯化碳 | 2023-07-11 | [18 empty] | <1.5 |  | 50.0 |  | mg/L | 否
|  | 地下水,环境风险管控 | 环境卫生管理 | 地下水质量标准(GB/T 14848-2017) | （表1）地下水质量常规指标及限值,Ⅳ类 | D5污染监视井1 | 氟化物 | 2023-07-11 | [18 empty] | 0.243 |  | 2.0 |  | mg/L | 否
|  | 地下水,环境风险管控 | 环境卫生管理 | 地下水质量标准(GB/T 14848-2017) | （表1）地下水质量常规指标及限值,Ⅳ类 | D5污染监视井1 | 硫化物 | 2023-07-11 | [18 empty] | <0.003 |  | 0.1 |  | mg/L | 否
|  | 地下水,环境风险管控 | 环境卫生管理 | 地下水质量标准(GB/T 14848-2017) | （表1）地下水质量常规指标及限值,Ⅳ类 | D5污染监视井1 | 氯化物 | 2023-07-11 | [18 empty] | 56.3 |  | 350 |  | mg/L | 否
|  | 地下水,环境风险管控 | 环境卫生管理 | 地下水质量标准(GB/T 14848-2017) | （表1）地下水质量常规指标及限值,Ⅳ类 | D5污染监视井1 | 镉 | 2023-07-11 | [18 empty] | <0.000025 |  | 0.01 |  | mg/L | 否
|  | 地下水,环境风险管控 | 环境卫生管理 | 地下水质量标准(GB/T 14848-2017) | （表1）地下水质量常规指标及限值,Ⅳ类 | D5污染监视井1 | 总硬度 | 2023-07-11 | [18 empty] | 183 |  | 650 |  | mg/L | 否
|  | 地下水,环境风险管控 | 环境卫生管理 | 地下水质量标准(GB/T 14848-2017) | （表1）地下水质量常规指标及限值,Ⅳ类 | D5污染监视井1 | 砷 | 2023-07-11 | [18 empty] | <0.0003 |  | 0.05 |  | mg/L | 否
|  | 地下水,环境风险管控 | 环境卫生管理 | 地下水质量标准(GB/T 14848-2017) | （表1）地下水质量常规指标及限值,Ⅳ类 | D5污染监视井1 | 三氯甲烷 | 2023-07-11 | [18 empty] | 78.7 |  | 300 |  | mg/L | 否
|  | 地下水,环境风险管控 | 环境卫生管理 | 地下水质量标准(GB/T 14848-2017) | （表1）地下水质量常规指标及限值,Ⅳ类 | D5污染监视井1 | 铅 | 2023-07-11 | [18 empty] | <0.00025 |  | 0.1 |  | mg/L | 否
|  | 地下水,环境风险管控 | 环境卫生管理 | 地下水质量标准(GB/T 14848-2017) | （表1）地下水质量常规指标及限值,Ⅳ类 | D5污染监视井1 | 钠 | 2023-07-11 | [18 empty] | 15.6 |  | 400 |  | mg/L | 否
|  | 地下水,环境风险管控 | 环境卫生管理 | 地下水质量标准(GB/T 14848-2017) | （表1）地下水质量常规指标及限值,Ⅳ类 | D5污染监视井1 | 硝酸盐 | 2023-07-11 | [18 empty] | 1.88 |  | 30.0 |  | mg/L | 否
|  | 地下水,环境风险管控 | 环境卫生管理 | 地下水质量标准(GB/T 14848-2017) | （表1）地下水质量常规指标及限值,Ⅳ类 | D5污染监视井1 | 甲苯 | 2023-07-11 | [18 empty] | <1.4 |  | 1400 |  | mg/L | 否
|  | 地下水,环境风险管控 | 环境卫生管理 | 地下水质量标准(GB/T 14848-2017) | （表1）地下水质量常规指标及限值,Ⅳ类 | D5污染监视井1 | 苯 | 2023-07-11 | [18 empty] | <1.4 |  | 120 |  | mg/L | 否
|  | 地下水,环境风险管控 | 环境卫生管理 | 地下水质量标准(GB/T 14848-2017) | （表1）地下水质量常规指标及限值,Ⅳ类 | D5污染监视井1 | 氰化物 | 2023-07-11 | [18 empty] | <0.004 |  | 0.1 |  | mg/L | 否
| 江苏乾江环境科技有限公司（危险废物综合处置中心） | 地下水,大气环境,土壤污染监管,环境风险管控 | 危险废物治理-焚烧 | 地下水质量标准(GB/T 14848-2017) | （表1）地下水质量常规指标及限值,Ⅳ类 | D8(GW8) | 铁 | 2023-07-11 | [18 empty] | <0.01 |  | 2.0 |  | mg/L | 否
|  | 地下水,大气环境,土壤污染监管,环境风险管控 | 危险废物治理-焚烧 | 地下水质量标准(GB/T 14848-2017) | （表1）地下水质量常规指标及限值,Ⅳ类 | D8(GW8) | 三氯甲烷 | 2023-07-11 | [18 empty] | <1.4 |  | 300 |  | mg/L | 否
|  | 地下水,大气环境,土壤污染监管,环境风险管控 | 危险废物治理-焚烧 | 地下水质量标准(GB/T 14848-2017) | （表1）地下水质量常规指标及限值,Ⅳ类 | D8(GW8) | 铜 | 2023-07-11 | [18 empty] | <0.04 |  | 1.5 |  | mg/L | 否
|  | 地下水,大气环境,土壤污染监管,环境风险管控 | 危险废物治理-焚烧 | 地下水质量标准(GB/T 14848-2017) | （表1）地下水质量常规指标及限值,Ⅳ类 | D8(GW8) | 总硬度 | 2023-07-11 | [18 empty] | 190 |  | 650 |  | mg/L | 否
|  | 地下水,大气环境,土壤污染监管,环境风险管控 | 危险废物治理-焚烧 | 地下水质量标准(GB/T 14848-2017) | （表1）地下水质量常规指标及限值,Ⅳ类 | D8(GW8) | 氟化物 | 2023-07-11 | [18 empty] | 0.451 |  | 2.0 |  | mg/L | 否
|  | 地下水,大气环境,土壤污染监管,环境风险管控 | 危险废物治理-焚烧 | 地下水质量标准(GB/T 14848-2017) | （表1）地下水质量常规指标及限值,Ⅳ类 | D8(GW8) | 菌落总数 | 2023-07-11 | [18 empty] | 920 |  | 1000 |  | CFU/mL | 否
|  | 地下水,大气环境,土壤污染监管,环境风险管控 | 危险废物治理-焚烧 | 地下水质量标准(GB/T 14848-2017) | （表1）地下水质量常规指标及限值,Ⅳ类 | D8(GW8) | 硝酸盐 | 2023-07-11 | [18 empty] | 0.723 |  | 30.0 |  | mg/L | 否
|  | 地下水,大气环境,土壤污染监管,环境风险管控 | 危险废物治理-焚烧 | 地下水质量标准(GB/T 14848-2017) | （表1）地下水质量常规指标及限值,Ⅳ类 | D8(GW8) | 色度 | 2023-07-11 | [18 empty] | 10 |  | 25 |  | 度 | 否
|  | 地下水,大气环境,土壤污染监管,环境风险管控 | 危险废物治理-焚烧 | 地下水质量标准(GB/T 14848-2017) | （表1）地下水质量常规指标及限值,Ⅳ类 | D8(GW8) | 汞 | 2023-07-11 | [18 empty] | <0.00004 |  | 0.002 |  | mg/L | 否
|  | 地下水,大气环境,土壤污染监管,环境风险管控 | 危险废物治理-焚烧 | 地下水质量标准(GB/T 14848-2017) | （表1）地下水质量常规指标及限值,Ⅳ类 | D8(GW8) | 甲苯 | 2023-07-11 | [18 empty] | <1.4 |  | 1400 |  | mg/L | 否
|  | 地下水,大气环境,土壤污染监管,环境风险管控 | 危险废物治理-焚烧 | 地下水质量标准(GB/T 14848-2017) | （表1）地下水质量常规指标及限值,Ⅳ类 | D8(GW8) | 铬（六价） | 2023-07-11 | [18 empty] | <0.004 |  | 0.10 |  | mg/L | 否
|  | 地下水,大气环境,土壤污染监管,环境风险管控 | 危险废物治理-焚烧 | 地下水质量标准(GB/T 14848-2017) | （表1）地下水质量常规指标及限值,Ⅳ类 | D8(GW8) | 镉 | 2023-07-11 | [18 empty] | <0.000025 |  | 0.01 |  | mg/L | 否
|  | 地下水,大气环境,土壤污染监管,环境风险管控 | 危险废物治理-焚烧 | 地下水质量标准(GB/T 14848-2017) | （表1）地下水质量常规指标及限值,Ⅳ类 | D8(GW8) | 钠 | 2023-07-11 | [18 empty] | 15.9 |  | 400 |  | mg/L | 否
|  | 地下水,大气环境,土壤污染监管,环境风险管控 | 危险废物治理-焚烧 | 地下水质量标准(GB/T 14848-2017) | （表1）地下水质量常规指标及限值,Ⅳ类 | D8(GW8) | 亚硝酸盐 | 2023-07-11 | [18 empty] | 0.080 |  | 4.8 |  | mg/L | 否
|  | 地下水,大气环境,土壤污染监管,环境风险管控 | 危险废物治理-焚烧 | 地下水质量标准(GB/T 14848-2017) | （表1）地下水质量常规指标及限值,Ⅳ类 | D8(GW8) | 碘化物 | 2023-07-11 | [18 empty] | 0.084 |  | 0.50 |  | mg/L | 否
|  | 地下水,大气环境,土壤污染监管,环境风险管控 | 危险废物治理-焚烧 | 地下水质量标准(GB/T 14848-2017) | （表1）地下水质量常规指标及限值,Ⅳ类 | D8(GW8) | 硫化物 | 2023-07-11 | [18 empty] | <0.003 |  | 0.1 |  | mg/L | 否
|  | 地下水,大气环境,土壤污染监管,环境风险管控 | 危险废物治理-焚烧 | 地下水质量标准(GB/T 14848-2017) | （表1）地下水质量常规指标及限值,Ⅳ类 | D8(GW8) | 四氯化碳 | 2023-07-11 | [18 empty] | <1.5 |  | 50.0 |  | mg/L | 否
|  | 地下水,大气环境,土壤污染监管,环境风险管控 | 危险废物治理-焚烧 | 地下水质量标准(GB/T 14848-2017) | （表1）地下水质量常规指标及限值,Ⅳ类 | D8(GW8) | 总大肠菌群 | 2023-07-11 | [18 empty] | 80 |  | 100 |  | MPN/100mL | 否
|  | 地下水,大气环境,土壤污染监管,环境风险管控 | 危险废物治理-焚烧 | 地下水质量标准(GB/T 14848-2017) | （表1）地下水质量常规指标及限值,Ⅳ类 | D8(GW8) | 阴离子表面活性剂 | 2023-07-11 | [18 empty] | <0.05 |  | 0.3 |  | mg/L | 否
|  | 地下水,大气环境,土壤污染监管,环境风险管控 | 危险废物治理-焚烧 | 地下水质量标准(GB/T 14848-2017) | （表1）地下水质量常规指标及限值,Ⅳ类 | D8(GW8) | 溶解性总固体 | 2023-07-11 | [18 empty] | 315 |  | 2000 |  | mg/L | 否
|  | 地下水,大气环境,土壤污染监管,环境风险管控 | 危险废物治理-焚烧 | 地下水质量标准(GB/T 14848-2017) | （表1）地下水质量常规指标及限值,Ⅳ类 | D8(GW8) | pH值 | 2023-07-11 | [18 empty] | 8.5 |  | 8.5;9.0 | 5.5;6.5 | 无量纲 | 否
|  | 地下水,大气环境,土壤污染监管,环境风险管控 | 危险废物治理-焚烧 | 地下水质量标准(GB/T 14848-2017) | （表1）地下水质量常规指标及限值,Ⅳ类 | D8(GW8) | 硫酸盐 | 2023-07-11 | [18 empty] | 31.3 |  | 350 |  | mg/L | 否
|  | 地下水,大气环境,土壤污染监管,环境风险管控 | 危险废物治理-焚烧 | 地下水质量标准(GB/T 14848-2017) | （表1）地下水质量常规指标及限值,Ⅳ类 | D8(GW8) | 挥发性酚类（以苯酚计） | 2023-07-11 | [18 empty] | 0.0006 |  | 0.01 |  | mg/L | 否
|  | 地下水,大气环境,土壤污染监管,环境风险管控 | 危险废物治理-焚烧 | 地下水质量标准(GB/T 14848-2017) | （表1）地下水质量常规指标及限值,Ⅳ类 | D8(GW8) | 砷 | 2023-07-11 | [18 empty] | 0.0031 |  | 0.05 |  | mg/L | 否
|  | 地下水,大气环境,土壤污染监管,环境风险管控 | 危险废物治理-焚烧 | 地下水质量标准(GB/T 14848-2017) | （表1）地下水质量常规指标及限值,Ⅳ类 | D8(GW8) | 锌 | 2023-07-11 | [18 empty] | <0.009 |  | 5.0 |  | mg/L | 否
|  | 地下水,大气环境,土壤污染监管,环境风险管控 | 危险废物治理-焚烧 | 地下水质量标准(GB/T 14848-2017) | （表1）地下水质量常规指标及限值,Ⅳ类 | D8(GW8) | 氯化物 | 2023-07-11 | [18 empty] | 17.9 |  | 350 |  | mg/L | 否
|  | 地下水,大气环境,土壤污染监管,环境风险管控 | 危险废物治理-焚烧 | 地下水质量标准(GB/T 14848-2017) | （表1）地下水质量常规指标及限值,Ⅳ类 | D8(GW8) | 硒 | 2023-07-11 | [18 empty] | <0.0004 |  | 0.1 |  | mg/L | 否
|  | 地下水,大气环境,土壤污染监管,环境风险管控 | 危险废物治理-焚烧 | 地下水质量标准(GB/T 14848-2017) | （表1）地下水质量常规指标及限值,Ⅳ类 | D8(GW8) | 苯 | 2023-07-11 | [18 empty] | <1.4 |  | 120 |  | mg/L | 否
|  | 地下水,大气环境,土壤污染监管,环境风险管控 | 危险废物治理-焚烧 | 地下水质量标准(GB/T 14848-2017) | （表1）地下水质量常规指标及限值,Ⅳ类 | D8(GW8) | 铅 | 2023-07-11 | [18 empty] | 0.00059 |  | 0.1 |  | mg/L | 否
|  | 地下水,大气环境,土壤污染监管,环境风险管控 | 危险废物治理-焚烧 | 地下水质量标准(GB/T 14848-2017) | （表1）地下水质量常规指标及限值,Ⅳ类 | D8(GW8) | 耗氧量（COD法，以O2计） | 2023-07-11 | [18 empty] | 1.8 |  | 10.0 |  | mg/L | 否
|  | 地下水,大气环境,土壤污染监管,环境风险管控 | 危险废物治理-焚烧 | 地下水质量标准(GB/T 14848-2017) | （表1）地下水质量常规指标及限值,Ⅳ类 | D8(GW8) | 氰化物 | 2023-07-11 | [18 empty] | <0.004 |  | 0.1 |  | mg/L | 否
|  | 地下水,大气环境,土壤污染监管,环境风险管控 | 危险废物治理-焚烧 | 地下水质量标准(GB/T 14848-2017) | （表1）地下水质量常规指标及限值,Ⅳ类 | D8(GW8) | 氨氮 | 2023-07-11 | [18 empty] | 0.048 |  | 1.5 |  | mg/L | 否
|  | 地下水,大气环境,土壤污染监管,环境风险管控 | 危险废物治理-焚烧 | 地下水质量标准(GB/T 14848-2017) | （表1）地下水质量常规指标及限值,Ⅳ类 | D2(GW2) | 镉 | 2023-07-11 | [18 empty] | <0.000025 |  | 0.01 |  | mg/L | 否
|  | 地下水,大气环境,土壤污染监管,环境风险管控 | 危险废物治理-焚烧 | 地下水质量标准(GB/T 14848-2017) | （表1）地下水质量常规指标及限值,Ⅳ类 | D2(GW2) | 碘化物 | 2023-07-11 | [18 empty] | 0.147 |  | 0.50 |  | mg/L | 否
|  | 地下水,大气环境,土壤污染监管,环境风险管控 | 危险废物治理-焚烧 | 地下水质量标准(GB/T 14848-2017) | （表1）地下水质量常规指标及限值,Ⅳ类 | D2(GW2) | 氨氮 | 2023-07-11 | [18 empty] | 0.180 |  | 1.5 |  | mg/L | 否
|  | 地下水,大气环境,土壤污染监管,环境风险管控 | 危险废物治理-焚烧 | 地下水质量标准(GB/T 14848-2017) | （表1）地下水质量常规指标及限值,Ⅳ类 | D2(GW2) | 硝酸盐 | 2023-07-11 | [18 empty] | 0.126 |  | 30.0 |  | mg/L | 否
|  | 地下水,大气环境,土壤污染监管,环境风险管控 | 危险废物治理-焚烧 | 地下水质量标准(GB/T 14848-2017) | （表1）地下水质量常规指标及限值,Ⅳ类 | D2(GW2) | 钠 | 2023-07-11 | [18 empty] | 21.7 |  | 400 |  | mg/L | 否
|  | 地下水,大气环境,土壤污染监管,环境风险管控 | 危险废物治理-焚烧 | 地下水质量标准(GB/T 14848-2017) | （表1）地下水质量常规指标及限值,Ⅳ类 | D2(GW2) | 四氯化碳 | 2023-07-11 | [18 empty] | <1.5 |  | 50.0 |  | mg/L | 否
|  | 地下水,大气环境,土壤污染监管,环境风险管控 | 危险废物治理-焚烧 | 地下水质量标准(GB/T 14848-2017) | （表1）地下水质量常规指标及限值,Ⅳ类 | D2(GW2) | 砷 | 2023-07-11 | [18 empty] | 0.0083 |  | 0.05 |  | mg/L | 否
|  | 地下水,大气环境,土壤污染监管,环境风险管控 | 危险废物治理-焚烧 | 地下水质量标准(GB/T 14848-2017) | （表1）地下水质量常规指标及限值,Ⅳ类 | D2(GW2) | 菌落总数 | 2023-07-11 | [18 empty] | 860 |  | 1000 |  | CFU/mL | 否
|  | 地下水,大气环境,土壤污染监管,环境风险管控 | 危险废物治理-焚烧 | 地下水质量标准(GB/T 14848-2017) | （表1）地下水质量常规指标及限值,Ⅳ类 | D2(GW2) | 阴离子表面活性剂 | 2023-07-11 | [18 empty] | <0.05 |  | 0.3 |  | mg/L | 否
|  | 地下水,大气环境,土壤污染监管,环境风险管控 | 危险废物治理-焚烧 | 地下水质量标准(GB/T 14848-2017) | （表1）地下水质量常规指标及限值,Ⅳ类 | D2(GW2) | 耗氧量（COD法，以O2计） | 2023-07-11 | [18 empty] | 1.8 |  | 10.0 |  | mg/L | 否
|  | 地下水,大气环境,土壤污染监管,环境风险管控 | 危险废物治理-焚烧 | 地下水质量标准(GB/T 14848-2017) | （表1）地下水质量常规指标及限值,Ⅳ类 | D2(GW2) | 苯 | 2023-07-11 | [18 empty] | <1.4 |  | 120 |  | mg/L | 否
|  | 地下水,大气环境,土壤污染监管,环境风险管控 | 危险废物治理-焚烧 | 地下水质量标准(GB/T 14848-2017) | （表1）地下水质量常规指标及限值,Ⅳ类 | D2(GW2) | 总硬度 | 2023-07-11 | [18 empty] | 439 |  | 650 |  | mg/L | 否
|  | 地下水,大气环境,土壤污染监管,环境风险管控 | 危险废物治理-焚烧 | 地下水质量标准(GB/T 14848-2017) | （表1）地下水质量常规指标及限值,Ⅳ类 | D2(GW2) | 氰化物 | 2023-07-11 | [18 empty] | <0.004 |  | 0.1 |  | mg/L | 否
|  | 地下水,大气环境,土壤污染监管,环境风险管控 | 危险废物治理-焚烧 | 地下水质量标准(GB/T 14848-2017) | （表1）地下水质量常规指标及限值,Ⅳ类 | D2(GW2) | 氟化物 | 2023-07-11 | [18 empty] | 0.484 |  | 2.0 |  | mg/L | 否
|  | 地下水,大气环境,土壤污染监管,环境风险管控 | 危险废物治理-焚烧 | 地下水质量标准(GB/T 14848-2017) | （表1）地下水质量常规指标及限值,Ⅳ类 | D2(GW2) | 氯化物 | 2023-07-11 | [18 empty] | 70.1 |  | 350 |  | mg/L | 否
|  | 地下水,大气环境,土壤污染监管,环境风险管控 | 危险废物治理-焚烧 | 地下水质量标准(GB/T 14848-2017) | （表1）地下水质量常规指标及限值,Ⅳ类 | D2(GW2) | 硫化物 | 2023-07-11 | [18 empty] | <0.003 |  | 0.1 |  | mg/L | 否
|  | 地下水,大气环境,土壤污染监管,环境风险管控 | 危险废物治理-焚烧 | 地下水质量标准(GB/T 14848-2017) | （表1）地下水质量常规指标及限值,Ⅳ类 | D2(GW2) | 溶解性总固体 | 2023-07-11 | [18 empty] | 809 |  | 2000 |  | mg/L | 否
|  | 地下水,大气环境,土壤污染监管,环境风险管控 | 危险废物治理-焚烧 | 地下水质量标准(GB/T 14848-2017) | （表1）地下水质量常规指标及限值,Ⅳ类 | D2(GW2) | 硫酸盐 | 2023-07-11 | [18 empty] | 182 |  | 350 |  | mg/L | 否
|  | 地下水,大气环境,土壤污染监管,环境风险管控 | 危险废物治理-焚烧 | 地下水质量标准(GB/T 14848-2017) | （表1）地下水质量常规指标及限值,Ⅳ类 | D2(GW2) | 挥发性酚类（以苯酚计） | 2023-07-11 | [18 empty] | 0.0005 |  | 0.01 |  | mg/L | 否
|  | 地下水,大气环境,土壤污染监管,环境风险管控 | 危险废物治理-焚烧 | 地下水质量标准(GB/T 14848-2017) | （表1）地下水质量常规指标及限值,Ⅳ类 | D2(GW2) | 硒 | 2023-07-11 | [18 empty] | <0.0004 |  | 0.1 |  | mg/L | 否
|  | 地下水,大气环境,土壤污染监管,环境风险管控 | 危险废物治理-焚烧 | 地下水质量标准(GB/T 14848-2017) | （表1）地下水质量常规指标及限值,Ⅳ类 | D2(GW2) | 三氯甲烷 | 2023-07-11 | [18 empty] | <1.4 |  | 300 |  | mg/L | 否
|  | 地下水,大气环境,土壤污染监管,环境风险管控 | 危险废物治理-焚烧 | 地下水质量标准(GB/T 14848-2017) | （表1）地下水质量常规指标及限值,Ⅳ类 | D2(GW2) | 铬（六价） | 2023-07-11 | [18 empty] | <0.004 |  | 0.10 |  | mg/L | 否
|  | 地下水,大气环境,土壤污染监管,环境风险管控 | 危险废物治理-焚烧 | 地下水质量标准(GB/T 14848-2017) | （表1）地下水质量常规指标及限值,Ⅳ类 | D2(GW2) | 铜 | 2023-07-11 | [18 empty] | <0.04 |  | 1.5 |  | mg/L | 否
|  | 地下水,大气环境,土壤污染监管,环境风险管控 | 危险废物治理-焚烧 | 地下水质量标准(GB/T 14848-2017) | （表1）地下水质量常规指标及限值,Ⅳ类 | D2(GW2) | 铅 | 2023-07-11 | [18 empty] | 0.00056 |  | 0.1 |  | mg/L | 否
|  | 地下水,大气环境,土壤污染监管,环境风险管控 | 危险废物治理-焚烧 | 地下水质量标准(GB/T 14848-2017) | （表1）地下水质量常规指标及限值,Ⅳ类 | D2(GW2) | 甲苯 | 2023-07-11 | [18 empty] | <1.4 |  | 1400 |  | mg/L | 否
|  | 地下水,大气环境,土壤污染监管,环境风险管控 | 危险废物治理-焚烧 | 地下水质量标准(GB/T 14848-2017) | （表1）地下水质量常规指标及限值,Ⅳ类 | D2(GW2) | 色度 | 2023-07-11 | [18 empty] | 20 |  | 25 |  | 度 | 否
|  | 地下水,大气环境,土壤污染监管,环境风险管控 | 危险废物治理-焚烧 | 地下水质量标准(GB/T 14848-2017) | （表1）地下水质量常规指标及限值,Ⅳ类 | D2(GW2) | pH值 | 2023-07-11 | [18 empty] | 7.3 |  | 8.5;9.0 | 5.5;6.5 | 无量纲 | 否
|  | 地下水,大气环境,土壤污染监管,环境风险管控 | 危险废物治理-焚烧 | 地下水质量标准(GB/T 14848-2017) | （表1）地下水质量常规指标及限值,Ⅳ类 | D2(GW2) | 锌 | 2023-07-11 | [18 empty] | <0.009 |  | 5.0 |  | mg/L | 否
|  | 地下水,大气环境,土壤污染监管,环境风险管控 | 危险废物治理-焚烧 | 地下水质量标准(GB/T 14848-2017) | （表1）地下水质量常规指标及限值,Ⅳ类 | D2(GW2) | 铁 | 2023-07-11 | [18 empty] | 0.01 |  | 2.0 |  | mg/L | 否
|  | 地下水,大气环境,土壤污染监管,环境风险管控 | 危险废物治理-焚烧 | 地下水质量标准(GB/T 14848-2017) | （表1）地下水质量常规指标及限值,Ⅳ类 | D2(GW2) | 汞 | 2023-07-11 | [18 empty] | <0.00004 |  | 0.002 |  | mg/L | 否
|  | 地下水,大气环境,土壤污染监管,环境风险管控 | 危险废物治理-焚烧 | 地下水质量标准(GB/T 14848-2017) | （表1）地下水质量常规指标及限值,Ⅳ类 | D2(GW2) | 亚硝酸盐 | 2023-07-11 | [18 empty] | 0.007 |  | 4.8 |  | mg/L | 否
|  | 地下水,大气环境,土壤污染监管,环境风险管控 | 危险废物治理-焚烧 | 地下水质量标准(GB/T 14848-2017) | （表1）地下水质量常规指标及限值,Ⅳ类 | D2(GW2) | 总大肠菌群 | 2023-07-11 | [18 empty] | 80 |  | 100 |  | MPN/100mL | 否
|  | 地下水,大气环境,土壤污染监管,环境风险管控 | 危险废物治理-焚烧 | 地下水质量标准(GB/T 14848-2017) | （表1）地下水质量常规指标及限值,Ⅳ类 | D3(GW3) | 镉 | 2023-07-11 | [18 empty] | <0.000025 |  | 0.01 |  | mg/L | 否
|  | 地下水,大气环境,土壤污染监管,环境风险管控 | 危险废物治理-焚烧 | 地下水质量标准(GB/T 14848-2017) | （表1）地下水质量常规指标及限值,Ⅳ类 | D3(GW3) | 挥发性酚类（以苯酚计） | 2023-07-11 | [18 empty] | 0.0004 |  | 0.01 |  | mg/L | 否
|  | 地下水,大气环境,土壤污染监管,环境风险管控 | 危险废物治理-焚烧 | 地下水质量标准(GB/T 14848-2017) | （表1）地下水质量常规指标及限值,Ⅳ类 | D3(GW3) | 阴离子表面活性剂 | 2023-07-11 | [18 empty] | <0.05 |  | 0.3 |  | mg/L | 否
|  | 地下水,大气环境,土壤污染监管,环境风险管控 | 危险废物治理-焚烧 | 地下水质量标准(GB/T 14848-2017) | （表1）地下水质量常规指标及限值,Ⅳ类 | D3(GW3) | 铅 | 2023-07-11 | [18 empty] | <0.00025 |  | 0.1 |  | mg/L | 否
|  | 地下水,大气环境,土壤污染监管,环境风险管控 | 危险废物治理-焚烧 | 地下水质量标准(GB/T 14848-2017) | （表1）地下水质量常规指标及限值,Ⅳ类 | D3(GW3) | 苯 | 2023-07-11 | [18 empty] | <1.4 |  | 120 |  | mg/L | 否
|  | 地下水,大气环境,土壤污染监管,环境风险管控 | 危险废物治理-焚烧 | 地下水质量标准(GB/T 14848-2017) | （表1）地下水质量常规指标及限值,Ⅳ类 | D3(GW3) | 溶解性总固体 | 2023-07-11 | [18 empty] | 628 |  | 2000 |  | mg/L | 否
|  | 地下水,大气环境,土壤污染监管,环境风险管控 | 危险废物治理-焚烧 | 地下水质量标准(GB/T 14848-2017) | （表1）地下水质量常规指标及限值,Ⅳ类 | D3(GW3) | 亚硝酸盐 | 2023-07-11 | [18 empty] | 0.017 |  | 4.8 |  | mg/L | 否
|  | 地下水,大气环境,土壤污染监管,环境风险管控 | 危险废物治理-焚烧 | 地下水质量标准(GB/T 14848-2017) | （表1）地下水质量常规指标及限值,Ⅳ类 | D3(GW3) | 氨氮 | 2023-07-11 | [18 empty] | 0.023 |  | 1.5 |  | mg/L | 否
|  | 地下水,大气环境,土壤污染监管,环境风险管控 | 危险废物治理-焚烧 | 地下水质量标准(GB/T 14848-2017) | （表1）地下水质量常规指标及限值,Ⅳ类 | D3(GW3) | 硒 | 2023-07-11 | [18 empty] | <0.0004 |  | 0.1 |  | mg/L | 否
|  | 地下水,大气环境,土壤污染监管,环境风险管控 | 危险废物治理-焚烧 | 地下水质量标准(GB/T 14848-2017) | （表1）地下水质量常规指标及限值,Ⅳ类 | D3(GW3) | 硫化物 | 2023-07-11 | [18 empty] | <0.003 |  | 0.1 |  | mg/L | 否
|  | 地下水,大气环境,土壤污染监管,环境风险管控 | 危险废物治理-焚烧 | 地下水质量标准(GB/T 14848-2017) | （表1）地下水质量常规指标及限值,Ⅳ类 | D3(GW3) | pH值 | 2023-07-11 | [18 empty] | 7.5 |  | 8.5;9.0 | 5.5;6.5 | 无量纲 | 否
|  | 地下水,大气环境,土壤污染监管,环境风险管控 | 危险废物治理-焚烧 | 地下水质量标准(GB/T 14848-2017) | （表1）地下水质量常规指标及限值,Ⅳ类 | D3(GW3) | 三氯甲烷 | 2023-07-11 | [18 empty] | <1.4 |  | 300 |  | mg/L | 否
|  | 地下水,大气环境,土壤污染监管,环境风险管控 | 危险废物治理-焚烧 | 地下水质量标准(GB/T 14848-2017) | （表1）地下水质量常规指标及限值,Ⅳ类 | D3(GW3) | 铬（六价） | 2023-07-11 | [18 empty] | <0.004 |  | 0.10 |  | mg/L | 否
|  | 地下水,大气环境,土壤污染监管,环境风险管控 | 危险废物治理-焚烧 | 地下水质量标准(GB/T 14848-2017) | （表1）地下水质量常规指标及限值,Ⅳ类 | D3(GW3) | 砷 | 2023-07-11 | [18 empty] | 0.0025 |  | 0.05 |  | mg/L | 否
|  | 地下水,大气环境,土壤污染监管,环境风险管控 | 危险废物治理-焚烧 | 地下水质量标准(GB/T 14848-2017) | （表1）地下水质量常规指标及限值,Ⅳ类 | D3(GW3) | 耗氧量（COD法，以O2计） | 2023-07-11 | [18 empty] | 1.4 |  | 10.0 |  | mg/L | 否
|  | 地下水,大气环境,土壤污染监管,环境风险管控 | 危险废物治理-焚烧 | 地下水质量标准(GB/T 14848-2017) | （表1）地下水质量常规指标及限值,Ⅳ类 | D3(GW3) | 氟化物 | 2023-07-11 | [18 empty] | 0.357 |  | 2.0 |  | mg/L | 否
|  | 地下水,大气环境,土壤污染监管,环境风险管控 | 危险废物治理-焚烧 | 地下水质量标准(GB/T 14848-2017) | （表1）地下水质量常规指标及限值,Ⅳ类 | D3(GW3) | 碘化物 | 2023-07-11 | [18 empty] | 0.108 |  | 0.50 |  | mg/L | 否
|  | 地下水,大气环境,土壤污染监管,环境风险管控 | 危险废物治理-焚烧 | 地下水质量标准(GB/T 14848-2017) | （表1）地下水质量常规指标及限值,Ⅳ类 | D3(GW3) | 氯化物 | 2023-07-11 | [18 empty] | 104 |  | 350 |  | mg/L | 否
|  | 地下水,大气环境,土壤污染监管,环境风险管控 | 危险废物治理-焚烧 | 地下水质量标准(GB/T 14848-2017) | （表1）地下水质量常规指标及限值,Ⅳ类 | D3(GW3) | 汞 | 2023-07-11 | [18 empty] | <0.00004 |  | 0.002 |  | mg/L | 否
|  | 地下水,大气环境,土壤污染监管,环境风险管控 | 危险废物治理-焚烧 | 地下水质量标准(GB/T 14848-2017) | （表1）地下水质量常规指标及限值,Ⅳ类 | D3(GW3) | 硫酸盐 | 2023-07-11 | [18 empty] | 70.5 |  | 350 |  | mg/L | 否
|  | 地下水,大气环境,土壤污染监管,环境风险管控 | 危险废物治理-焚烧 | 地下水质量标准(GB/T 14848-2017) | （表1）地下水质量常规指标及限值,Ⅳ类 | D3(GW3) | 总大肠菌群 | 2023-07-11 | [18 empty] | 70 |  | 100 |  | MPN/100mL | 否
|  | 地下水,大气环境,土壤污染监管,环境风险管控 | 危险废物治理-焚烧 | 地下水质量标准(GB/T 14848-2017) | （表1）地下水质量常规指标及限值,Ⅳ类 | D3(GW3) | 铁 | 2023-07-11 | [18 empty] | <0.01 |  | 2.0 |  | mg/L | 否
|  | 地下水,大气环境,土壤污染监管,环境风险管控 | 危险废物治理-焚烧 | 地下水质量标准(GB/T 14848-2017) | （表1）地下水质量常规指标及限值,Ⅳ类 | D3(GW3) | 色度 | 2023-07-11 | [18 empty] | 5 |  | 25 |  | 度 | 否
|  | 地下水,大气环境,土壤污染监管,环境风险管控 | 危险废物治理-焚烧 | 地下水质量标准(GB/T 14848-2017) | （表1）地下水质量常规指标及限值,Ⅳ类 | D3(GW3) | 菌落总数 | 2023-07-11 | [18 empty] | 960 |  | 1000 |  | CFU/mL | 否
|  | 地下水,大气环境,土壤污染监管,环境风险管控 | 危险废物治理-焚烧 | 地下水质量标准(GB/T 14848-2017) | （表1）地下水质量常规指标及限值,Ⅳ类 | D3(GW3) | 硝酸盐 | 2023-07-11 | [18 empty] | 0.117 |  | 30.0 |  | mg/L | 否
|  | 地下水,大气环境,土壤污染监管,环境风险管控 | 危险废物治理-焚烧 | 地下水质量标准(GB/T 14848-2017) | （表1）地下水质量常规指标及限值,Ⅳ类 | D3(GW3) | 铜 | 2023-07-11 | [18 empty] | <0.04 |  | 1.5 |  | mg/L | 否
|  | 地下水,大气环境,土壤污染监管,环境风险管控 | 危险废物治理-焚烧 | 地下水质量标准(GB/T 14848-2017) | （表1）地下水质量常规指标及限值,Ⅳ类 | D3(GW3) | 锌 | 2023-07-11 | [18 empty] | <0.009 |  | 5.0 |  | mg/L | 否
|  | 地下水,大气环境,土壤污染监管,环境风险管控 | 危险废物治理-焚烧 | 地下水质量标准(GB/T 14848-2017) | （表1）地下水质量常规指标及限值,Ⅳ类 | D3(GW3) | 钠 | 2023-07-11 | [18 empty] | 31.1 |  | 400 |  | mg/L | 否
|  | 地下水,大气环境,土壤污染监管,环境风险管控 | 危险废物治理-焚烧 | 地下水质量标准(GB/T 14848-2017) | （表1）地下水质量常规指标及限值,Ⅳ类 | D3(GW3) | 四氯化碳 | 2023-07-11 | [18 empty] | <1.5 |  | 50.0 |  | mg/L | 否
|  | 地下水,大气环境,土壤污染监管,环境风险管控 | 危险废物治理-焚烧 | 地下水质量标准(GB/T 14848-2017) | （表1）地下水质量常规指标及限值,Ⅳ类 | D3(GW3) | 氰化物 | 2023-07-11 | [18 empty] | <0.004 |  | 0.1 |  | mg/L | 否
|  | 地下水,大气环境,土壤污染监管,环境风险管控 | 危险废物治理-焚烧 | 地下水质量标准(GB/T 14848-2017) | （表1）地下水质量常规指标及限值,Ⅳ类 | D3(GW3) | 甲苯 | 2023-07-11 | [18 empty] | <1.4 |  | 1400 |  | mg/L | 否
|  | 地下水,大气环境,土壤污染监管,环境风险管控 | 危险废物治理-焚烧 | 地下水质量标准(GB/T 14848-2017) | （表1）地下水质量常规指标及限值,Ⅳ类 | D3(GW3) | 总硬度 | 2023-07-11 | [18 empty] | 355 |  | 650 |  | mg/L | 否
|  | 地下水,大气环境,土壤污染监管,环境风险管控 | 危险废物治理-焚烧 | 地下水质量标准(GB/T 14848-2017) | （表1）地下水质量常规指标及限值,Ⅳ类 | D4(GW4) | 砷 | 2023-07-11 | [18 empty] | 0.0028 |  | 0.05 |  | mg/L | 否
|  | 地下水,大气环境,土壤污染监管,环境风险管控 | 危险废物治理-焚烧 | 地下水质量标准(GB/T 14848-2017) | （表1）地下水质量常规指标及限值,Ⅳ类 | D4(GW4) | 苯 | 2023-07-11 | [18 empty] | <1.4 |  | 120 |  | mg/L | 否
|  | 地下水,大气环境,土壤污染监管,环境风险管控 | 危险废物治理-焚烧 | 地下水质量标准(GB/T 14848-2017) | （表1）地下水质量常规指标及限值,Ⅳ类 | D4(GW4) | 甲苯 | 2023-07-11 | [18 empty] | <1.4 |  | 1400 |  | mg/L | 否
|  | 地下水,大气环境,土壤污染监管,环境风险管控 | 危险废物治理-焚烧 | 地下水质量标准(GB/T 14848-2017) | （表1）地下水质量常规指标及限值,Ⅳ类 | D4(GW4) | 氟化物 | 2023-07-11 | [18 empty] | 0.330 |  | 2.0 |  | mg/L | 否
|  | 地下水,大气环境,土壤污染监管,环境风险管控 | 危险废物治理-焚烧 | 地下水质量标准(GB/T 14848-2017) | （表1）地下水质量常规指标及限值,Ⅳ类 | D4(GW4) | 铜 | 2023-07-11 | [18 empty] | <0.04 |  | 1.5 |  | mg/L | 否
|  | 地下水,大气环境,土壤污染监管,环境风险管控 | 危险废物治理-焚烧 | 地下水质量标准(GB/T 14848-2017) | （表1）地下水质量常规指标及限值,Ⅳ类 | D4(GW4) | 溶解性总固体 | 2023-07-11 | [18 empty] | 558 |  | 2000 |  | mg/L | 否
|  | 地下水,大气环境,土壤污染监管,环境风险管控 | 危险废物治理-焚烧 | 地下水质量标准(GB/T 14848-2017) | （表1）地下水质量常规指标及限值,Ⅳ类 | D4(GW4) | 四氯化碳 | 2023-07-11 | [18 empty] | <1.5 |  | 50.0 |  | mg/L | 否
|  | 地下水,大气环境,土壤污染监管,环境风险管控 | 危险废物治理-焚烧 | 地下水质量标准(GB/T 14848-2017) | （表1）地下水质量常规指标及限值,Ⅳ类 | D4(GW4) | 阴离子表面活性剂 | 2023-07-11 | [18 empty] | <0.05 |  | 0.3 |  | mg/L | 否
|  | 地下水,大气环境,土壤污染监管,环境风险管控 | 危险废物治理-焚烧 | 地下水质量标准(GB/T 14848-2017) | （表1）地下水质量常规指标及限值,Ⅳ类 | D4(GW4) | 硒 | 2023-07-11 | [18 empty] | <0.0004 |  | 0.1 |  | mg/L | 否
|  | 地下水,大气环境,土壤污染监管,环境风险管控 | 危险废物治理-焚烧 | 地下水质量标准(GB/T 14848-2017) | （表1）地下水质量常规指标及限值,Ⅳ类 | D4(GW4) | 总硬度 | 2023-07-11 | [18 empty] | 326 |  | 650 |  | mg/L | 否
|  | 地下水,大气环境,土壤污染监管,环境风险管控 | 危险废物治理-焚烧 | 地下水质量标准(GB/T 14848-2017) | （表1）地下水质量常规指标及限值,Ⅳ类 | D4(GW4) | 硫酸盐 | 2023-07-11 | [18 empty] | 117 |  | 350 |  | mg/L | 否
|  | 地下水,大气环境,土壤污染监管,环境风险管控 | 危险废物治理-焚烧 | 地下水质量标准(GB/T 14848-2017) | （表1）地下水质量常规指标及限值,Ⅳ类 | D4(GW4) | 菌落总数 | 2023-07-11 | [18 empty] | 880 |  | 1000 |  | CFU/mL | 否
|  | 地下水,大气环境,土壤污染监管,环境风险管控 | 危险废物治理-焚烧 | 地下水质量标准(GB/T 14848-2017) | （表1）地下水质量常规指标及限值,Ⅳ类 | D4(GW4) | 钠 | 2023-07-11 | [18 empty] | 21.0 |  | 400 |  | mg/L | 否
|  | 地下水,大气环境,土壤污染监管,环境风险管控 | 危险废物治理-焚烧 | 地下水质量标准(GB/T 14848-2017) | （表1）地下水质量常规指标及限值,Ⅳ类 | D4(GW4) | 锌 | 2023-07-11 | [18 empty] | <0.009 |  | 5.0 |  | mg/L | 否
|  | 地下水,大气环境,土壤污染监管,环境风险管控 | 危险废物治理-焚烧 | 地下水质量标准(GB/T 14848-2017) | （表1）地下水质量常规指标及限值,Ⅳ类 | D4(GW4) | 氨氮 | 2023-07-11 | [18 empty] | 0.180 |  | 1.5 |  | mg/L | 否
|  | 地下水,大气环境,土壤污染监管,环境风险管控 | 危险废物治理-焚烧 | 地下水质量标准(GB/T 14848-2017) | （表1）地下水质量常规指标及限值,Ⅳ类 | D4(GW4) | pH值 | 2023-07-11 | [18 empty] | 8.0 |  | 8.5;9.0 | 5.5;6.5 | 无量纲 | 否
|  | 地下水,大气环境,土壤污染监管,环境风险管控 | 危险废物治理-焚烧 | 地下水质量标准(GB/T 14848-2017) | （表1）地下水质量常规指标及限值,Ⅳ类 | D4(GW4) | 铁 | 2023-07-11 | [18 empty] | 0.04 |  | 2.0 |  | mg/L | 否
|  | 地下水,大气环境,土壤污染监管,环境风险管控 | 危险废物治理-焚烧 | 地下水质量标准(GB/T 14848-2017) | （表1）地下水质量常规指标及限值,Ⅳ类 | D4(GW4) | 氰化物 | 2023-07-11 | [18 empty] | <0.004 |  | 0.1 |  | mg/L | 否
|  | 地下水,大气环境,土壤污染监管,环境风险管控 | 危险废物治理-焚烧 | 地下水质量标准(GB/T 14848-2017) | （表1）地下水质量常规指标及限值,Ⅳ类 | D4(GW4) | 碘化物 | 2023-07-11 | [18 empty] | 0.121 |  | 0.50 |  | mg/L | 否
|  | 地下水,大气环境,土壤污染监管,环境风险管控 | 危险废物治理-焚烧 | 地下水质量标准(GB/T 14848-2017) | （表1）地下水质量常规指标及限值,Ⅳ类 | D4(GW4) | 耗氧量（COD法，以O2计） | 2023-07-11 | [18 empty] | 1.6 |  | 10.0 |  | mg/L | 否
|  | 地下水,大气环境,土壤污染监管,环境风险管控 | 危险废物治理-焚烧 | 地下水质量标准(GB/T 14848-2017) | （表1）地下水质量常规指标及限值,Ⅳ类 | D4(GW4) | 亚硝酸盐 | 2023-07-11 | [18 empty] | 0.009 |  | 4.8 |  | mg/L | 否
|  | 地下水,大气环境,土壤污染监管,环境风险管控 | 危险废物治理-焚烧 | 地下水质量标准(GB/T 14848-2017) | （表1）地下水质量常规指标及限值,Ⅳ类 | D4(GW4) | 汞 | 2023-07-11 | [18 empty] | <0.00004 |  | 0.002 |  | mg/L | 否
|  | 地下水,大气环境,土壤污染监管,环境风险管控 | 危险废物治理-焚烧 | 地下水质量标准(GB/T 14848-2017) | （表1）地下水质量常规指标及限值,Ⅳ类 | D4(GW4) | 铬（六价） | 2023-07-11 | [18 empty] | <0.004 |  | 0.10 |  | mg/L | 否
|  | 地下水,大气环境,土壤污染监管,环境风险管控 | 危险废物治理-焚烧 | 地下水质量标准(GB/T 14848-2017) | （表1）地下水质量常规指标及限值,Ⅳ类 | D4(GW4) | 镉 | 2023-07-11 | [18 empty] | <0.000025 |  | 0.01 |  | mg/L | 否
|  | 地下水,大气环境,土壤污染监管,环境风险管控 | 危险废物治理-焚烧 | 地下水质量标准(GB/T 14848-2017) | （表1）地下水质量常规指标及限值,Ⅳ类 | D4(GW4) | 硝酸盐 | 2023-07-11 | [18 empty] | 0.105 |  | 30.0 |  | mg/L | 否
|  | 地下水,大气环境,土壤污染监管,环境风险管控 | 危险废物治理-焚烧 | 地下水质量标准(GB/T 14848-2017) | （表1）地下水质量常规指标及限值,Ⅳ类 | D4(GW4) | 氯化物 | 2023-07-11 | [18 empty] | 37.5 |  | 350 |  | mg/L | 否
|  | 地下水,大气环境,土壤污染监管,环境风险管控 | 危险废物治理-焚烧 | 地下水质量标准(GB/T 14848-2017) | （表1）地下水质量常规指标及限值,Ⅳ类 | D4(GW4) | 铅 | 2023-07-11 | [18 empty] | 0.00131 |  | 0.1 |  | mg/L | 否
|  | 地下水,大气环境,土壤污染监管,环境风险管控 | 危险废物治理-焚烧 | 地下水质量标准(GB/T 14848-2017) | （表1）地下水质量常规指标及限值,Ⅳ类 | D4(GW4) | 硫化物 | 2023-07-11 | [18 empty] | <0.003 |  | 0.1 |  | mg/L | 否
|  | 地下水,大气环境,土壤污染监管,环境风险管控 | 危险废物治理-焚烧 | 地下水质量标准(GB/T 14848-2017) | （表1）地下水质量常规指标及限值,Ⅳ类 | D4(GW4) | 色度 | 2023-07-11 | [18 empty] | 5 |  | 25 |  | 度 | 否
|  | 地下水,大气环境,土壤污染监管,环境风险管控 | 危险废物治理-焚烧 | 地下水质量标准(GB/T 14848-2017) | （表1）地下水质量常规指标及限值,Ⅳ类 | D4(GW4) | 总大肠菌群 | 2023-07-11 | [18 empty] | 80 |  | 100 |  | MPN/100mL | 否
|  | 地下水,大气环境,土壤污染监管,环境风险管控 | 危险废物治理-焚烧 | 地下水质量标准(GB/T 14848-2017) | （表1）地下水质量常规指标及限值,Ⅳ类 | D4(GW4) | 挥发性酚类（以苯酚计） | 2023-07-11 | [18 empty] | 0.0008 |  | 0.01 |  | mg/L | 否
|  | 地下水,大气环境,土壤污染监管,环境风险管控 | 危险废物治理-焚烧 | 地下水质量标准(GB/T 14848-2017) | （表1）地下水质量常规指标及限值,Ⅳ类 | D4(GW4) | 三氯甲烷 | 2023-07-11 | [18 empty] | <1.4 |  | 300 |  | mg/L | 否
|  | 地下水,大气环境,土壤污染监管,环境风险管控 | 危险废物治理-焚烧 | 地下水质量标准(GB/T 14848-2017) | （表1）地下水质量常规指标及限值,Ⅳ类 | D7(GW7) | 钠 | 2023-07-11 | [18 empty] | 19.7 |  | 400 |  | mg/L | 否
|  | 地下水,大气环境,土壤污染监管,环境风险管控 | 危险废物治理-焚烧 | 地下水质量标准(GB/T 14848-2017) | （表1）地下水质量常规指标及限值,Ⅳ类 | D7(GW7) | 铜 | 2023-07-11 | [18 empty] | <0.04 |  | 1.5 |  | mg/L | 否
|  | 地下水,大气环境,土壤污染监管,环境风险管控 | 危险废物治理-焚烧 | 地下水质量标准(GB/T 14848-2017) | （表1）地下水质量常规指标及限值,Ⅳ类 | D7(GW7) | 砷 | 2023-07-11 | [18 empty] | 0.0025 |  | 0.05 |  | mg/L | 否
|  | 地下水,大气环境,土壤污染监管,环境风险管控 | 危险废物治理-焚烧 | 地下水质量标准(GB/T 14848-2017) | （表1）地下水质量常规指标及限值,Ⅳ类 | D7(GW7) | 镉 | 2023-07-11 | [18 empty] | <0.000025 |  | 0.01 |  | mg/L | 否
|  | 地下水,大气环境,土壤污染监管,环境风险管控 | 危险废物治理-焚烧 | 地下水质量标准(GB/T 14848-2017) | （表1）地下水质量常规指标及限值,Ⅳ类 | D7(GW7) | 三氯甲烷 | 2023-07-11 | [18 empty] | <1.4 |  | 300 |  | mg/L | 否
|  | 地下水,大气环境,土壤污染监管,环境风险管控 | 危险废物治理-焚烧 | 地下水质量标准(GB/T 14848-2017) | （表1）地下水质量常规指标及限值,Ⅳ类 | D7(GW7) | 铅 | 2023-07-11 | [18 empty] | <0.00025 |  | 0.1 |  | mg/L | 否
|  | 地下水,大气环境,土壤污染监管,环境风险管控 | 危险废物治理-焚烧 | 地下水质量标准(GB/T 14848-2017) | （表1）地下水质量常规指标及限值,Ⅳ类 | D7(GW7) | 亚硝酸盐 | 2023-07-11 | [18 empty] | 0.032 |  | 4.8 |  | mg/L | 否
|  | 地下水,大气环境,土壤污染监管,环境风险管控 | 危险废物治理-焚烧 | 地下水质量标准(GB/T 14848-2017) | （表1）地下水质量常规指标及限值,Ⅳ类 | D7(GW7) | 氰化物 | 2023-07-11 | [18 empty] | <0.004 |  | 0.1 |  | mg/L | 否
|  | 地下水,大气环境,土壤污染监管,环境风险管控 | 危险废物治理-焚烧 | 地下水质量标准(GB/T 14848-2017) | （表1）地下水质量常规指标及限值,Ⅳ类 | D7(GW7) | 溶解性总固体 | 2023-07-11 | [18 empty] | 275 |  | 2000 |  | mg/L | 否
|  | 地下水,大气环境,土壤污染监管,环境风险管控 | 危险废物治理-焚烧 | 地下水质量标准(GB/T 14848-2017) | （表1）地下水质量常规指标及限值,Ⅳ类 | D7(GW7) | 氟化物 | 2023-07-11 | [18 empty] | 0.417 |  | 2.0 |  | mg/L | 否
|  | 地下水,大气环境,土壤污染监管,环境风险管控 | 危险废物治理-焚烧 | 地下水质量标准(GB/T 14848-2017) | （表1）地下水质量常规指标及限值,Ⅳ类 | D7(GW7) | 挥发性酚类（以苯酚计） | 2023-07-11 | [18 empty] | 0.0003 |  | 0.01 |  | mg/L | 否
|  | 地下水,大气环境,土壤污染监管,环境风险管控 | 危险废物治理-焚烧 | 地下水质量标准(GB/T 14848-2017) | （表1）地下水质量常规指标及限值,Ⅳ类 | D7(GW7) | 硫化物 | 2023-07-11 | [18 empty] | <0.003 |  | 0.1 |  | mg/L | 否
|  | 地下水,大气环境,土壤污染监管,环境风险管控 | 危险废物治理-焚烧 | 地下水质量标准(GB/T 14848-2017) | （表1）地下水质量常规指标及限值,Ⅳ类 | D7(GW7) | 铬（六价） | 2023-07-11 | [18 empty] | <0.004 |  | 0.10 |  | mg/L | 否
|  | 地下水,大气环境,土壤污染监管,环境风险管控 | 危险废物治理-焚烧 | 地下水质量标准(GB/T 14848-2017) | （表1）地下水质量常规指标及限值,Ⅳ类 | D7(GW7) | 总硬度 | 2023-07-11 | [18 empty] | 101 |  | 650 |  | mg/L | 否
|  | 地下水,大气环境,土壤污染监管,环境风险管控 | 危险废物治理-焚烧 | 地下水质量标准(GB/T 14848-2017) | （表1）地下水质量常规指标及限值,Ⅳ类 | D7(GW7) | 四氯化碳 | 2023-07-11 | [18 empty] | <1.5 |  | 50.0 |  | mg/L | 否
|  | 地下水,大气环境,土壤污染监管,环境风险管控 | 危险废物治理-焚烧 | 地下水质量标准(GB/T 14848-2017) | （表1）地下水质量常规指标及限值,Ⅳ类 | D7(GW7) | 碘化物 | 2023-07-11 | [18 empty] | <0.002 |  | 0.50 |  | mg/L | 否
|  | 地下水,大气环境,土壤污染监管,环境风险管控 | 危险废物治理-焚烧 | 地下水质量标准(GB/T 14848-2017) | （表1）地下水质量常规指标及限值,Ⅳ类 | D7(GW7) | 苯 | 2023-07-11 | [18 empty] | <1.4 |  | 120 |  | mg/L | 否
|  | 地下水,大气环境,土壤污染监管,环境风险管控 | 危险废物治理-焚烧 | 地下水质量标准(GB/T 14848-2017) | （表1）地下水质量常规指标及限值,Ⅳ类 | D7(GW7) | 氨氮 | 2023-07-11 | [18 empty] | 0.045 |  | 1.5 |  | mg/L | 否
|  | 地下水,大气环境,土壤污染监管,环境风险管控 | 危险废物治理-焚烧 | 地下水质量标准(GB/T 14848-2017) | （表1）地下水质量常规指标及限值,Ⅳ类 | D7(GW7) | 硫酸盐 | 2023-07-11 | [18 empty] | 36.2 |  | 350 |  | mg/L | 否
|  | 地下水,大气环境,土壤污染监管,环境风险管控 | 危险废物治理-焚烧 | 地下水质量标准(GB/T 14848-2017) | （表1）地下水质量常规指标及限值,Ⅳ类 | D7(GW7) | 氯化物 | 2023-07-11 | [18 empty] | 9.7 |  | 350 |  | mg/L | 否
|  | 地下水,大气环境,土壤污染监管,环境风险管控 | 危险废物治理-焚烧 | 地下水质量标准(GB/T 14848-2017) | （表1）地下水质量常规指标及限值,Ⅳ类 | D7(GW7) | 菌落总数 | 2023-07-11 | [18 empty] | 970 |  | 1000 |  | CFU/mL | 否
|  | 地下水,大气环境,土壤污染监管,环境风险管控 | 危险废物治理-焚烧 | 地下水质量标准(GB/T 14848-2017) | （表1）地下水质量常规指标及限值,Ⅳ类 | D7(GW7) | 铁 | 2023-07-11 | [18 empty] | 0.01 |  | 2.0 |  | mg/L | 否
|  | 地下水,大气环境,土壤污染监管,环境风险管控 | 危险废物治理-焚烧 | 地下水质量标准(GB/T 14848-2017) | （表1）地下水质量常规指标及限值,Ⅳ类 | D7(GW7) | 锌 | 2023-07-11 | [18 empty] | <0.009 |  | 5.0 |  | mg/L | 否
|  | 地下水,大气环境,土壤污染监管,环境风险管控 | 危险废物治理-焚烧 | 地下水质量标准(GB/T 14848-2017) | （表1）地下水质量常规指标及限值,Ⅳ类 | D7(GW7) | 耗氧量（COD法，以O2计） | 2023-07-11 | [18 empty] | 1.3 |  | 10.0 |  | mg/L | 否
|  | 地下水,大气环境,土壤污染监管,环境风险管控 | 危险废物治理-焚烧 | 地下水质量标准(GB/T 14848-2017) | （表1）地下水质量常规指标及限值,Ⅳ类 | D7(GW7) | 汞 | 2023-07-11 | [18 empty] | <0.00004 |  | 0.002 |  | mg/L | 否
|  | 地下水,大气环境,土壤污染监管,环境风险管控 | 危险废物治理-焚烧 | 地下水质量标准(GB/T 14848-2017) | （表1）地下水质量常规指标及限值,Ⅳ类 | D7(GW7) | 总大肠菌群 | 2023-07-11 | [18 empty] | 70 |  | 100 |  | MPN/100mL | 否
|  | 地下水,大气环境,土壤污染监管,环境风险管控 | 危险废物治理-焚烧 | 地下水质量标准(GB/T 14848-2017) | （表1）地下水质量常规指标及限值,Ⅳ类 | D7(GW7) | 硝酸盐 | 2023-07-11 | [18 empty] | 0.450 |  | 30.0 |  | mg/L | 否
|  | 地下水,大气环境,土壤污染监管,环境风险管控 | 危险废物治理-焚烧 | 地下水质量标准(GB/T 14848-2017) | （表1）地下水质量常规指标及限值,Ⅳ类 | D7(GW7) | 阴离子表面活性剂 | 2023-07-11 | [18 empty] | <0.05 |  | 0.3 |  | mg/L | 否
|  | 地下水,大气环境,土壤污染监管,环境风险管控 | 危险废物治理-焚烧 | 地下水质量标准(GB/T 14848-2017) | （表1）地下水质量常规指标及限值,Ⅳ类 | D7(GW7) | 硒 | 2023-07-11 | [18 empty] | 0.0006 |  | 0.1 |  | mg/L | 否
|  | 地下水,大气环境,土壤污染监管,环境风险管控 | 危险废物治理-焚烧 | 地下水质量标准(GB/T 14848-2017) | （表1）地下水质量常规指标及限值,Ⅳ类 | D7(GW7) | 甲苯 | 2023-07-11 | [18 empty] | <1.4 |  | 1400 |  | mg/L | 否
|  | 地下水,大气环境,土壤污染监管,环境风险管控 | 危险废物治理-焚烧 | 地下水质量标准(GB/T 14848-2017) | （表1）地下水质量常规指标及限值,Ⅳ类 | D7(GW7) | pH值 | 2023-07-11 | [18 empty] | 7.6 |  | 8.5;9.0 | 5.5;6.5 | 无量纲 | 否
|  | 地下水,大气环境,土壤污染监管,环境风险管控 | 危险废物治理-焚烧 | 地下水质量标准(GB/T 14848-2017) | （表1）地下水质量常规指标及限值,Ⅳ类 | D7(GW7) | 色度 | 2023-07-11 | [18 empty] | 10 |  | 25 |  | 度 | 否
|  | 地下水,大气环境,土壤污染监管,环境风险管控 | 危险废物治理-焚烧 | 土壤环境质量建设用地土壤污染风险管控标准标准(试行)(GB36600-2018) | 表1 建设用地土壤污染风险筛选值与管制值（基本项目）,第二类用地-管制值 | T1 稳间固化车 | 二苯并(a,h)蒽 | 2023-07-11 | [18 empty] | <0.1 |  | 15 |  | mg/KG | 否
|  | 地下水,大气环境,土壤污染监管,环境风险管控 | 危险废物治理-焚烧 | 土壤环境质量建设用地土壤污染风险管控标准标准(试行)(GB36600-2018) | 表1 建设用地土壤污染风险筛选值与管制值（基本项目）,第二类用地-管制值 | T1 稳间固化车 | 三氯乙烯 | 2023-07-11 | [18 empty] | <0.0012 |  | 20 |  | mg/KG | 否
|  | 地下水,大气环境,土壤污染监管,环境风险管控 | 危险废物治理-焚烧 | 土壤环境质量建设用地土壤污染风险管控标准标准(试行)(GB36600-2018) | 表1 建设用地土壤污染风险筛选值与管制值（基本项目）,第二类用地-管制值 | T1 稳间固化车 | 1，1-二氯乙烷 | 2023-07-11 | [18 empty] | <0.0012 |  | 100 |  | mg/KG | 否
|  | 地下水,大气环境,土壤污染监管,环境风险管控 | 危险废物治理-焚烧 | 土壤环境质量建设用地土壤污染风险管控标准标准(试行)(GB36600-2018) | 表1 建设用地土壤污染风险筛选值与管制值（基本项目）,第二类用地-管制值 | T1 稳间固化车 | 铜 | 2023-07-11 | [18 empty] | 23 |  | 36000 |  | mg/KG | 否
|  | 地下水,大气环境,土壤污染监管,环境风险管控 | 危险废物治理-焚烧 | 土壤环境质量建设用地土壤污染风险管控标准标准(试行)(GB36600-2018) | 表1 建设用地土壤污染风险筛选值与管制值（基本项目）,第二类用地-管制值 | T1 稳间固化车 | 1，1-二氯乙烯 | 2023-07-11 | [18 empty] | <0.001 |  | 200 |  | mg/KG | 否
|  | 地下水,大气环境,土壤污染监管,环境风险管控 | 危险废物治理-焚烧 | 土壤环境质量建设用地土壤污染风险管控标准标准(试行)(GB36600-2018) | 表1 建设用地土壤污染风险筛选值与管制值（基本项目）,第二类用地-管制值 | T1 稳间固化车 | 苯并(a)蒽 | 2023-07-11 | [18 empty] | <0.1 |  | 151 |  | mg/KG | 否
|  | 地下水,大气环境,土壤污染监管,环境风险管控 | 危险废物治理-焚烧 | 土壤环境质量建设用地土壤污染风险管控标准标准(试行)(GB36600-2018) | 表1 建设用地土壤污染风险筛选值与管制值（基本项目）,第二类用地-管制值 | T1 稳间固化车 | 1,2-二氯乙烷 | 2023-07-11 | [18 empty] | <0.0013 |  | 21 |  | mg/KG | 否
|  | 地下水,大气环境,土壤污染监管,环境风险管控 | 危险废物治理-焚烧 | 土壤环境质量建设用地土壤污染风险管控标准标准(试行)(GB36600-2018) | 表1 建设用地土壤污染风险筛选值与管制值（基本项目）,第二类用地-管制值 | T1 稳间固化车 | 甲苯 | 2023-07-11 | [18 empty] | <0.0013 |  | 1200 |  | mg/KG | 否
|  | 地下水,大气环境,土壤污染监管,环境风险管控 | 危险废物治理-焚烧 | 土壤环境质量建设用地土壤污染风险管控标准标准(试行)(GB36600-2018) | 表1 建设用地土壤污染风险筛选值与管制值（基本项目）,第二类用地-管制值 | T1 稳间固化车 | 苯并(b)荧蒽 | 2023-07-11 | [18 empty] | <0.2 |  | 151 |  | mg/KG | 否
|  | 地下水,大气环境,土壤污染监管,环境风险管控 | 危险废物治理-焚烧 | 土壤环境质量建设用地土壤污染风险管控标准标准(试行)(GB36600-2018) | 表1 建设用地土壤污染风险筛选值与管制值（基本项目）,第二类用地-管制值 | T1 稳间固化车 | 铬（六价） | 2023-07-11 | [18 empty] | <0.5 |  | 78 |  | mg/KG | 否
|  | 地下水,大气环境,土壤污染监管,环境风险管控 | 危险废物治理-焚烧 | 土壤环境质量建设用地土壤污染风险管控标准标准(试行)(GB36600-2018) | 表1 建设用地土壤污染风险筛选值与管制值（基本项目）,第二类用地-管制值 | T1 稳间固化车 | 四氯化碳 | 2023-07-11 | [18 empty] | <0.0013 |  | 36 |  | mg/KG | 否
|  | 地下水,大气环境,土壤污染监管,环境风险管控 | 危险废物治理-焚烧 | 土壤环境质量建设用地土壤污染风险管控标准标准(试行)(GB36600-2018) | 表1 建设用地土壤污染风险筛选值与管制值（基本项目）,第二类用地-管制值 | T1 稳间固化车 | 汞 | 2023-07-11 | [18 empty] | 0.066 |  | 82 |  | mg/KG | 否
|  | 地下水,大气环境,土壤污染监管,环境风险管控 | 危险废物治理-焚烧 | 土壤环境质量建设用地土壤污染风险管控标准标准(试行)(GB36600-2018) | 表1 建设用地土壤污染风险筛选值与管制值（基本项目）,第二类用地-管制值 | T1 稳间固化车 | 苯胺 | 2023-07-11 | [18 empty] | <0.06 |  | 663 |  | mg/KG | 否
|  | 地下水,大气环境,土壤污染监管,环境风险管控 | 危险废物治理-焚烧 | 土壤环境质量建设用地土壤污染风险管控标准标准(试行)(GB36600-2018) | 表1 建设用地土壤污染风险筛选值与管制值（基本项目）,第二类用地-管制值 | T1 稳间固化车 | 1，2，3-三氯丙烷 | 2023-07-11 | [18 empty] | <0.0012 |  | 5 |  | mg/KG | 否
|  | 地下水,大气环境,土壤污染监管,环境风险管控 | 危险废物治理-焚烧 | 土壤环境质量建设用地土壤污染风险管控标准标准(试行)(GB36600-2018) | 表1 建设用地土壤污染风险筛选值与管制值（基本项目）,第二类用地-管制值 | T1 稳间固化车 | 1，1，2，2-四氯乙烷 | 2023-07-11 | [18 empty] | <0.0012 |  | 50 |  | mg/KG | 否
|  | 地下水,大气环境,土壤污染监管,环境风险管控 | 危险废物治理-焚烧 | 土壤环境质量建设用地土壤污染风险管控标准标准(试行)(GB36600-2018) | 表1 建设用地土壤污染风险筛选值与管制值（基本项目）,第二类用地-管制值 | T1 稳间固化车 | 2-氯酚 | 2023-07-11 | [18 empty] | <0.06 |  | 4500 |  | mg/KG | 否
|  | 地下水,大气环境,土壤污染监管,环境风险管控 | 危险废物治理-焚烧 | 土壤环境质量建设用地土壤污染风险管控标准标准(试行)(GB36600-2018) | 表1 建设用地土壤污染风险筛选值与管制值（基本项目）,第二类用地-管制值 | T1 稳间固化车 | 茚并[1，2，3-cd]芘 | 2023-07-11 | [18 empty] | <0.1 |  | 151 |  | mg/KG | 否
|  | 地下水,大气环境,土壤污染监管,环境风险管控 | 危险废物治理-焚烧 | 土壤环境质量建设用地土壤污染风险管控标准标准(试行)(GB36600-2018) | 表1 建设用地土壤污染风险筛选值与管制值（基本项目）,第二类用地-管制值 | T1 稳间固化车 | 氯甲烷 | 2023-07-11 | [18 empty] | <0.001 |  | 120 |  | mg/KG | 否
|  | 地下水,大气环境,土壤污染监管,环境风险管控 | 危险废物治理-焚烧 | 土壤环境质量建设用地土壤污染风险管控标准标准(试行)(GB36600-2018) | 表1 建设用地土壤污染风险筛选值与管制值（基本项目）,第二类用地-管制值 | T1 稳间固化车 | 苯并(a)芘 | 2023-07-11 | [18 empty] | <0.1 |  | 15 |  | mg/KG | 否
|  | 地下水,大气环境,土壤污染监管,环境风险管控 | 危险废物治理-焚烧 | 土壤环境质量建设用地土壤污染风险管控标准标准(试行)(GB36600-2018) | 表1 建设用地土壤污染风险筛选值与管制值（基本项目）,第二类用地-管制值 | T1 稳间固化车 | 反-1，2-二氯乙烯 | 2023-07-11 | [18 empty] | <0.0014 |  | 163 |  | mg/KG | 否
|  | 地下水,大气环境,土壤污染监管,环境风险管控 | 危险废物治理-焚烧 | 土壤环境质量建设用地土壤污染风险管控标准标准(试行)(GB36600-2018) | 表2 建设用地土壤污染风险筛选值与管制值（基本项目）,第二类用地-管制值 | T1 稳间固化车 | 铍 | 2023-07-11 | [18 empty] | 0.04 |  | 290 |  | mg/KG | 否
|  | 地下水,大气环境,土壤污染监管,环境风险管控 | 危险废物治理-焚烧 | 土壤环境质量建设用地土壤污染风险管控标准标准(试行)(GB36600-2018) | 表2 建设用地土壤污染风险筛选值与管制值（基本项目）,第二类用地-管制值 | T1 稳间固化车 | 氰化物 | 2023-07-11 | [18 empty] | <0.04 |  | 270 |  | mg/KG | 否
|  | 地下水,大气环境,土壤污染监管,环境风险管控 | 危险废物治理-焚烧 | 土壤环境质量建设用地土壤污染风险管控标准标准(试行)(GB36600-2018) | 表1 建设用地土壤污染风险筛选值与管制值（基本项目）,第二类用地-管制值 | T1 稳间固化车 | 氯乙烯 | 2023-07-11 | [18 empty] | <0.001 |  | 4.3 |  | mg/KG | 否
|  | 地下水,大气环境,土壤污染监管,环境风险管控 | 危险废物治理-焚烧 | 土壤环境质量建设用地土壤污染风险管控标准标准(试行)(GB36600-2018) | 表1 建设用地土壤污染风险筛选值与管制值（基本项目）,第二类用地-管制值 | T1 稳间固化车 | 镍 | 2023-07-11 | [18 empty] | 14 |  | 2000 |  | mg/KG | 否
|  | 地下水,大气环境,土壤污染监管,环境风险管控 | 危险废物治理-焚烧 | 土壤环境质量建设用地土壤污染风险管控标准标准(试行)(GB36600-2018) | 表1 建设用地土壤污染风险筛选值与管制值（基本项目）,第二类用地-管制值 | T1 稳间固化车 | 砷 | 2023-07-11 | [18 empty] | 10.1 |  | 140 |  | mg/KG | 否
|  | 地下水,大气环境,土壤污染监管,环境风险管控 | 危险废物治理-焚烧 | 土壤环境质量建设用地土壤污染风险管控标准标准(试行)(GB36600-2018) | 表2 建设用地土壤污染风险筛选值与管制值（基本项目）,第二类用地-管制值 | T1 稳间固化车 | 石油烃（C10-C40） | 2023-07-11 | [18 empty] | 39 |  | 9000 |  | mg/KG | 否
|  | 地下水,大气环境,土壤污染监管,环境风险管控 | 危险废物治理-焚烧 | 土壤环境质量建设用地土壤污染风险管控标准标准(试行)(GB36600-2018) | 表1 建设用地土壤污染风险筛选值与管制值（基本项目）,第二类用地-管制值 | T1 稳间固化车 | 1,1,2-三氯乙烷 | 2023-07-11 | [18 empty] | <0.0012 |  | 15 |  | mg/KG | 否
|  | 地下水,大气环境,土壤污染监管,环境风险管控 | 危险废物治理-焚烧 | 土壤环境质量建设用地土壤污染风险管控标准标准(试行)(GB36600-2018) | 表1 建设用地土壤污染风险筛选值与管制值（基本项目）,第二类用地-管制值 | T1 稳间固化车 | 二氯甲烷 | 2023-07-11 | [18 empty] | <0.0015 |  | 2000 |  | mg/KG | 否
|  | 地下水,大气环境,土壤污染监管,环境风险管控 | 危险废物治理-焚烧 | 土壤环境质量建设用地土壤污染风险管控标准标准(试行)(GB36600-2018) | 表1 建设用地土壤污染风险筛选值与管制值（基本项目）,第二类用地-管制值 | T1 稳间固化车 | 苯 | 2023-07-11 | [18 empty] | <0.0019 |  | 40 |  | mg/KG | 否
|  | 地下水,大气环境,土壤污染监管,环境风险管控 | 危险废物治理-焚烧 | 土壤环境质量建设用地土壤污染风险管控标准标准(试行)(GB36600-2018) | 表1 建设用地土壤污染风险筛选值与管制值（基本项目）,第二类用地-管制值 | T1 稳间固化车 | 乙苯 | 2023-07-11 | [18 empty] | <0.0012 |  | 280 |  | mg/KG | 否
|  | 地下水,大气环境,土壤污染监管,环境风险管控 | 危险废物治理-焚烧 | 土壤环境质量建设用地土壤污染风险管控标准标准(试行)(GB36600-2018) | 表1 建设用地土壤污染风险筛选值与管制值（基本项目）,第二类用地-管制值 | T1 稳间固化车 | 铅 | 2023-07-11 | [18 empty] | 16.6 |  | 2500 |  | mg/KG | 否
|  | 地下水,大气环境,土壤污染监管,环境风险管控 | 危险废物治理-焚烧 | 土壤环境质量建设用地土壤污染风险管控标准标准(试行)(GB36600-2018) | 表1 建设用地土壤污染风险筛选值与管制值（基本项目）,第二类用地-管制值 | T1 稳间固化车 | 1，1，1，2-四氯乙烷 | 2023-07-11 | [18 empty] | <0.0012 |  | 100 |  | mg/KG | 否
|  | 地下水,大气环境,土壤污染监管,环境风险管控 | 危险废物治理-焚烧 | 土壤环境质量建设用地土壤污染风险管控标准标准(试行)(GB36600-2018) | 表1 建设用地土壤污染风险筛选值与管制值（基本项目）,第二类用地-管制值 | T1 稳间固化车 | 氯苯 | 2023-07-11 | [18 empty] | <0.0012 |  | 1000 |  | mg/KG | 否
|  | 地下水,大气环境,土壤污染监管,环境风险管控 | 危险废物治理-焚烧 | 土壤环境质量建设用地土壤污染风险管控标准标准(试行)(GB36600-2018) | 表1 建设用地土壤污染风险筛选值与管制值（基本项目）,第二类用地-管制值 | T1 稳间固化车 | 镉 | 2023-07-11 | [18 empty] | 0.08 |  | 172 |  | mg/KG | 否
|  | 地下水,大气环境,土壤污染监管,环境风险管控 | 危险废物治理-焚烧 | 土壤环境质量建设用地土壤污染风险管控标准标准(试行)(GB36600-2018) | 表1 建设用地土壤污染风险筛选值与管制值（基本项目）,第二类用地-管制值 | T1 稳间固化车 | 顺-1，2-二氯乙烯 | 2023-07-11 | [18 empty] | <0.0013 |  | 2000 |  | mg/KG | 否
|  | 地下水,大气环境,土壤污染监管,环境风险管控 | 危险废物治理-焚烧 | 土壤环境质量建设用地土壤污染风险管控标准标准(试行)(GB36600-2018) | 表1 建设用地土壤污染风险筛选值与管制值（基本项目）,第二类用地-管制值 | T1 稳间固化车 | 苯并(k)荧蒽 | 2023-07-11 | [18 empty] | <0.1 |  | 1500 |  | mg/KG | 否
|  | 地下水,大气环境,土壤污染监管,环境风险管控 | 危险废物治理-焚烧 | 土壤环境质量建设用地土壤污染风险管控标准标准(试行)(GB36600-2018) | 表1 建设用地土壤污染风险筛选值与管制值（基本项目）,第二类用地-管制值 | T1 稳间固化车 | 氯仿 | 2023-07-11 | [18 empty] | <0.0011 |  | 10 |  | mg/KG | 否
|  | 地下水,大气环境,土壤污染监管,环境风险管控 | 危险废物治理-焚烧 | 土壤环境质量建设用地土壤污染风险管控标准标准(试行)(GB36600-2018) | 表1 建设用地土壤污染风险筛选值与管制值（基本项目）,第二类用地-管制值 | T1 稳间固化车 | 1，4-二氯苯 | 2023-07-11 | [18 empty] | <0.0015 |  | 200 |  | mg/KG | 否
|  | 地下水,大气环境,土壤污染监管,环境风险管控 | 危险废物治理-焚烧 | 土壤环境质量建设用地土壤污染风险管控标准标准(试行)(GB36600-2018) | 表1 建设用地土壤污染风险筛选值与管制值（基本项目）,第二类用地-管制值 | T1 稳间固化车 | 四氯乙烯 | 2023-07-11 | [18 empty] | <0.0014 |  | 183 |  | mg/KG | 否
|  | 地下水,大气环境,土壤污染监管,环境风险管控 | 危险废物治理-焚烧 | 土壤环境质量建设用地土壤污染风险管控标准标准(试行)(GB36600-2018) | 表1 建设用地土壤污染风险筛选值与管制值（基本项目）,第二类用地-管制值 | T1 稳间固化车 | 萘 | 2023-07-11 | [18 empty] | <0.09 |  | 700 |  | mg/KG | 否
|  | 地下水,大气环境,土壤污染监管,环境风险管控 | 危险废物治理-焚烧 | 土壤环境质量建设用地土壤污染风险管控标准标准(试行)(GB36600-2018) | 表1 建设用地土壤污染风险筛选值与管制值（基本项目）,第二类用地-管制值 | T1 稳间固化车 | 1,2-二氯丙烷 | 2023-07-11 | [18 empty] | <0.0011 |  | 47 |  | mg/KG | 否
|  | 地下水,大气环境,土壤污染监管,环境风险管控 | 危险废物治理-焚烧 | 土壤环境质量建设用地土壤污染风险管控标准标准(试行)(GB36600-2018) | 表1 建设用地土壤污染风险筛选值与管制值（基本项目）,第二类用地-管制值 | T1 稳间固化车 | 硝基苯 | 2023-07-11 | [18 empty] | <0.09 |  | 760 |  | mg/KG | 否
|  | 地下水,大气环境,土壤污染监管,环境风险管控 | 危险废物治理-焚烧 | 地下水质量标准(GB/T 14848-2017) | （表1）地下水质量常规指标及限值,Ⅳ类 | D9(GW9) | 铜 | 2023-07-11 | [18 empty] | <0.04 |  | 1.5 |  | mg/L | 否
|  | 地下水,大气环境,土壤污染监管,环境风险管控 | 危险废物治理-焚烧 | 地下水质量标准(GB/T 14848-2017) | （表1）地下水质量常规指标及限值,Ⅳ类 | D9(GW9) | 铬（六价） | 2023-07-11 | [18 empty] | <0.004 |  | 0.10 |  | mg/L | 否
|  | 地下水,大气环境,土壤污染监管,环境风险管控 | 危险废物治理-焚烧 | 地下水质量标准(GB/T 14848-2017) | （表1）地下水质量常规指标及限值,Ⅳ类 | D9(GW9) | 色度 | 2023-07-11 | [18 empty] | 10 |  | 25 |  | 度 | 否
|  | 地下水,大气环境,土壤污染监管,环境风险管控 | 危险废物治理-焚烧 | 地下水质量标准(GB/T 14848-2017) | （表1）地下水质量常规指标及限值,Ⅳ类 | D9(GW9) | 碘化物 | 2023-07-11 | [18 empty] | <0.002 |  | 0.50 |  | mg/L | 否
|  | 地下水,大气环境,土壤污染监管,环境风险管控 | 危险废物治理-焚烧 | 地下水质量标准(GB/T 14848-2017) | （表1）地下水质量常规指标及限值,Ⅳ类 | D9(GW9) | 氟化物 | 2023-07-11 | [18 empty] | 0.437 |  | 2.0 |  | mg/L | 否
|  | 地下水,大气环境,土壤污染监管,环境风险管控 | 危险废物治理-焚烧 | 地下水质量标准(GB/T 14848-2017) | （表1）地下水质量常规指标及限值,Ⅳ类 | D9(GW9) | 硫化物 | 2023-07-11 | [18 empty] | <0.003 |  | 0.1 |  | mg/L | 否
|  | 地下水,大气环境,土壤污染监管,环境风险管控 | 危险废物治理-焚烧 | 地下水质量标准(GB/T 14848-2017) | （表1）地下水质量常规指标及限值,Ⅳ类 | D9(GW9) | 砷 | 2023-07-11 | [18 empty] | 0.0006 |  | 0.05 |  | mg/L | 否
|  | 地下水,大气环境,土壤污染监管,环境风险管控 | 危险废物治理-焚烧 | 地下水质量标准(GB/T 14848-2017) | （表1）地下水质量常规指标及限值,Ⅳ类 | D9(GW9) | 菌落总数 | 2023-07-11 | [18 empty] | 940 |  | 1000 |  | CFU/mL | 否
|  | 地下水,大气环境,土壤污染监管,环境风险管控 | 危险废物治理-焚烧 | 地下水质量标准(GB/T 14848-2017) | （表1）地下水质量常规指标及限值,Ⅳ类 | D9(GW9) | 总硬度 | 2023-07-11 | [18 empty] | 236 |  | 650 |  | mg/L | 否
|  | 地下水,大气环境,土壤污染监管,环境风险管控 | 危险废物治理-焚烧 | 地下水质量标准(GB/T 14848-2017) | （表1）地下水质量常规指标及限值,Ⅳ类 | D9(GW9) | 总大肠菌群 | 2023-07-11 | [18 empty] | 90 |  | 100 |  | MPN/100mL | 否
|  | 地下水,大气环境,土壤污染监管,环境风险管控 | 危险废物治理-焚烧 | 地下水质量标准(GB/T 14848-2017) | （表1）地下水质量常规指标及限值,Ⅳ类 | D9(GW9) | 硫酸盐 | 2023-07-11 | [18 empty] | 72.9 |  | 350 |  | mg/L | 否
|  | 地下水,大气环境,土壤污染监管,环境风险管控 | 危险废物治理-焚烧 | 地下水质量标准(GB/T 14848-2017) | （表1）地下水质量常规指标及限值,Ⅳ类 | D9(GW9) | 钠 | 2023-07-11 | [18 empty] | 21.6 |  | 400 |  | mg/L | 否
|  | 地下水,大气环境,土壤污染监管,环境风险管控 | 危险废物治理-焚烧 | 地下水质量标准(GB/T 14848-2017) | （表1）地下水质量常规指标及限值,Ⅳ类 | D9(GW9) | 四氯化碳 | 2023-07-11 | [18 empty] | <1.5 |  | 50.0 |  | mg/L | 否
|  | 地下水,大气环境,土壤污染监管,环境风险管控 | 危险废物治理-焚烧 | 地下水质量标准(GB/T 14848-2017) | （表1）地下水质量常规指标及限值,Ⅳ类 | D9(GW9) | 氨氮 | 2023-07-11 | [18 empty] | 0.025 |  | 1.5 |  | mg/L | 否
|  | 地下水,大气环境,土壤污染监管,环境风险管控 | 危险废物治理-焚烧 | 地下水质量标准(GB/T 14848-2017) | （表1）地下水质量常规指标及限值,Ⅳ类 | D9(GW9) | 铁 | 2023-07-11 | [18 empty] | <0.01 |  | 2.0 |  | mg/L | 否
|  | 地下水,大气环境,土壤污染监管,环境风险管控 | 危险废物治理-焚烧 | 地下水质量标准(GB/T 14848-2017) | （表1）地下水质量常规指标及限值,Ⅳ类 | D9(GW9) | 汞 | 2023-07-11 | [18 empty] | <0.00004 |  | 0.002 |  | mg/L | 否
|  | 地下水,大气环境,土壤污染监管,环境风险管控 | 危险废物治理-焚烧 | 地下水质量标准(GB/T 14848-2017) | （表1）地下水质量常规指标及限值,Ⅳ类 | D9(GW9) | 氰化物 | 2023-07-11 | [18 empty] | <0.004 |  | 0.1 |  | mg/L | 否
|  | 地下水,大气环境,土壤污染监管,环境风险管控 | 危险废物治理-焚烧 | 地下水质量标准(GB/T 14848-2017) | （表1）地下水质量常规指标及限值,Ⅳ类 | D9(GW9) | 氯化物 | 2023-07-11 | [18 empty] | 34.1 |  | 350 |  | mg/L | 否
|  | 地下水,大气环境,土壤污染监管,环境风险管控 | 危险废物治理-焚烧 | 地下水质量标准(GB/T 14848-2017) | （表1）地下水质量常规指标及限值,Ⅳ类 | D9(GW9) | 硒 | 2023-07-11 | [18 empty] | <0.0004 |  | 0.1 |  | mg/L | 否
|  | 地下水,大气环境,土壤污染监管,环境风险管控 | 危险废物治理-焚烧 | 地下水质量标准(GB/T 14848-2017) | （表1）地下水质量常规指标及限值,Ⅳ类 | D9(GW9) | 耗氧量（COD法，以O2计） | 2023-07-11 | [18 empty] | 1.1 |  | 10.0 |  | mg/L | 否
|  | 地下水,大气环境,土壤污染监管,环境风险管控 | 危险废物治理-焚烧 | 地下水质量标准(GB/T 14848-2017) | （表1）地下水质量常规指标及限值,Ⅳ类 | D9(GW9) | 溶解性总固体 | 2023-07-11 | [18 empty] | 433 |  | 2000 |  | mg/L | 否
|  | 地下水,大气环境,土壤污染监管,环境风险管控 | 危险废物治理-焚烧 | 地下水质量标准(GB/T 14848-2017) | （表1）地下水质量常规指标及限值,Ⅳ类 | D9(GW9) | 三氯甲烷 | 2023-07-11 | [18 empty] | <1.4 |  | 300 |  | mg/L | 否
|  | 地下水,大气环境,土壤污染监管,环境风险管控 | 危险废物治理-焚烧 | 地下水质量标准(GB/T 14848-2017) | （表1）地下水质量常规指标及限值,Ⅳ类 | D9(GW9) | 铅 | 2023-07-11 | [18 empty] | <0.00025 |  | 0.1 |  | mg/L | 否
|  | 地下水,大气环境,土壤污染监管,环境风险管控 | 危险废物治理-焚烧 | 地下水质量标准(GB/T 14848-2017) | （表1）地下水质量常规指标及限值,Ⅳ类 | D9(GW9) | 亚硝酸盐 | 2023-07-11 | [18 empty] | 0.012 |  | 4.8 |  | mg/L | 否
|  | 地下水,大气环境,土壤污染监管,环境风险管控 | 危险废物治理-焚烧 | 地下水质量标准(GB/T 14848-2017) | （表1）地下水质量常规指标及限值,Ⅳ类 | D9(GW9) | 锌 | 2023-07-11 | [18 empty] | <0.009 |  | 5.0 |  | mg/L | 否
|  | 地下水,大气环境,土壤污染监管,环境风险管控 | 危险废物治理-焚烧 | 地下水质量标准(GB/T 14848-2017) | （表1）地下水质量常规指标及限值,Ⅳ类 | D9(GW9) | 硝酸盐 | 2023-07-11 | [18 empty] | 0.409 |  | 30.0 |  | mg/L | 否
|  | 地下水,大气环境,土壤污染监管,环境风险管控 | 危险废物治理-焚烧 | 地下水质量标准(GB/T 14848-2017) | （表1）地下水质量常规指标及限值,Ⅳ类 | D9(GW9) | 阴离子表面活性剂 | 2023-07-11 | [18 empty] | <0.05 |  | 0.3 |  | mg/L | 否
|  | 地下水,大气环境,土壤污染监管,环境风险管控 | 危险废物治理-焚烧 | 地下水质量标准(GB/T 14848-2017) | （表1）地下水质量常规指标及限值,Ⅳ类 | D9(GW9) | 挥发性酚类（以苯酚计） | 2023-07-11 | [18 empty] | 0.0008 |  | 0.01 |  | mg/L | 否
|  | 地下水,大气环境,土壤污染监管,环境风险管控 | 危险废物治理-焚烧 | 地下水质量标准(GB/T 14848-2017) | （表1）地下水质量常规指标及限值,Ⅳ类 | D9(GW9) | pH值 | 2023-07-11 | [18 empty] | 7.8 |  | 8.5;9.0 | 5.5;6.5 | 无量纲 | 否
|  | 地下水,大气环境,土壤污染监管,环境风险管控 | 危险废物治理-焚烧 | 地下水质量标准(GB/T 14848-2017) | （表1）地下水质量常规指标及限值,Ⅳ类 | D9(GW9) | 甲苯 | 2023-07-11 | [18 empty] | <1.4 |  | 1400 |  | mg/L | 否
|  | 地下水,大气环境,土壤污染监管,环境风险管控 | 危险废物治理-焚烧 | 地下水质量标准(GB/T 14848-2017) | （表1）地下水质量常规指标及限值,Ⅳ类 | D9(GW9) | 镉 | 2023-07-11 | [18 empty] | <0.000025 |  | 0.01 |  | mg/L | 否
|  | 地下水,大气环境,土壤污染监管,环境风险管控 | 危险废物治理-焚烧 | 地下水质量标准(GB/T 14848-2017) | （表1）地下水质量常规指标及限值,Ⅳ类 | D9(GW9) | 苯 | 2023-07-11 | [18 empty] | <1.4 |  | 120 |  | mg/L | 否
|  | 地下水,大气环境,土壤污染监管,环境风险管控 | 危险废物治理-焚烧 | 地下水质量标准(GB/T 14848-2017) | （表1）地下水质量常规指标及限值,Ⅳ类 | D6(GW6) | 砷 | 2023-07-11 | [18 empty] | 0.0003 |  | 0.05 |  | mg/L | 否
|  | 地下水,大气环境,土壤污染监管,环境风险管控 | 危险废物治理-焚烧 | 地下水质量标准(GB/T 14848-2017) | （表1）地下水质量常规指标及限值,Ⅳ类 | D6(GW6) | 耗氧量（COD法，以O2计） | 2023-07-11 | [18 empty] | 1.2 |  | 10.0 |  | mg/L | 否
|  | 地下水,大气环境,土壤污染监管,环境风险管控 | 危险废物治理-焚烧 | 地下水质量标准(GB/T 14848-2017) | （表1）地下水质量常规指标及限值,Ⅳ类 | D6(GW6) | 甲苯 | 2023-07-11 | [18 empty] | <1.4 |  | 1400 |  | mg/L | 否
|  | 地下水,大气环境,土壤污染监管,环境风险管控 | 危险废物治理-焚烧 | 地下水质量标准(GB/T 14848-2017) | （表1）地下水质量常规指标及限值,Ⅳ类 | D6(GW6) | 硝酸盐 | 2023-07-11 | [18 empty] | 4.33 |  | 30.0 |  | mg/L | 否
|  | 地下水,大气环境,土壤污染监管,环境风险管控 | 危险废物治理-焚烧 | 地下水质量标准(GB/T 14848-2017) | （表1）地下水质量常规指标及限值,Ⅳ类 | D6(GW6) | 四氯化碳 | 2023-07-11 | [18 empty] | <1.5 |  | 50.0 |  | mg/L | 否
|  | 地下水,大气环境,土壤污染监管,环境风险管控 | 危险废物治理-焚烧 | 地下水质量标准(GB/T 14848-2017) | （表1）地下水质量常规指标及限值,Ⅳ类 | D6(GW6) | 镉 | 2023-07-11 | [18 empty] | <0.000025 |  | 0.01 |  | mg/L | 否
|  | 地下水,大气环境,土壤污染监管,环境风险管控 | 危险废物治理-焚烧 | 地下水质量标准(GB/T 14848-2017) | （表1）地下水质量常规指标及限值,Ⅳ类 | D6(GW6) | 氟化物 | 2023-07-11 | [18 empty] | 0.475 |  | 2.0 |  | mg/L | 否
|  | 地下水,大气环境,土壤污染监管,环境风险管控 | 危险废物治理-焚烧 | 地下水质量标准(GB/T 14848-2017) | （表1）地下水质量常规指标及限值,Ⅳ类 | D6(GW6) | 铜 | 2023-07-11 | [18 empty] | <0.04 |  | 1.5 |  | mg/L | 否
|  | 地下水,大气环境,土壤污染监管,环境风险管控 | 危险废物治理-焚烧 | 地下水质量标准(GB/T 14848-2017) | （表1）地下水质量常规指标及限值,Ⅳ类 | D6(GW6) | 氯化物 | 2023-07-11 | [18 empty] | 14.6 |  | 350 |  | mg/L | 否
|  | 地下水,大气环境,土壤污染监管,环境风险管控 | 危险废物治理-焚烧 | 地下水质量标准(GB/T 14848-2017) | （表1）地下水质量常规指标及限值,Ⅳ类 | D6(GW6) | 阴离子表面活性剂 | 2023-07-11 | [18 empty] | <0.05 |  | 0.3 |  | mg/L | 否
|  | 地下水,大气环境,土壤污染监管,环境风险管控 | 危险废物治理-焚烧 | 地下水质量标准(GB/T 14848-2017) | （表1）地下水质量常规指标及限值,Ⅳ类 | D6(GW6) | 汞 | 2023-07-11 | [18 empty] | <0.00004 |  | 0.002 |  | mg/L | 否
|  | 地下水,大气环境,土壤污染监管,环境风险管控 | 危险废物治理-焚烧 | 地下水质量标准(GB/T 14848-2017) | （表1）地下水质量常规指标及限值,Ⅳ类 | D6(GW6) | 钠 | 2023-07-11 | [18 empty] | 23.5 |  | 400 |  | mg/L | 否
|  | 地下水,大气环境,土壤污染监管,环境风险管控 | 危险废物治理-焚烧 | 地下水质量标准(GB/T 14848-2017) | （表1）地下水质量常规指标及限值,Ⅳ类 | D6(GW6) | 硫酸盐 | 2023-07-11 | [18 empty] | 67.3 |  | 350 |  | mg/L | 否
|  | 地下水,大气环境,土壤污染监管,环境风险管控 | 危险废物治理-焚烧 | 地下水质量标准(GB/T 14848-2017) | （表1）地下水质量常规指标及限值,Ⅳ类 | D6(GW6) | 氰化物 | 2023-07-11 | [18 empty] | <0.004 |  | 0.1 |  | mg/L | 否
|  | 地下水,大气环境,土壤污染监管,环境风险管控 | 危险废物治理-焚烧 | 地下水质量标准(GB/T 14848-2017) | （表1）地下水质量常规指标及限值,Ⅳ类 | D6(GW6) | 铁 | 2023-07-11 | [18 empty] | 0.01 |  | 2.0 |  | mg/L | 否
|  | 地下水,大气环境,土壤污染监管,环境风险管控 | 危险废物治理-焚烧 | 地下水质量标准(GB/T 14848-2017) | （表1）地下水质量常规指标及限值,Ⅳ类 | D6(GW6) | 锌 | 2023-07-11 | [18 empty] | <0.009 |  | 5.0 |  | mg/L | 否
|  | 地下水,大气环境,土壤污染监管,环境风险管控 | 危险废物治理-焚烧 | 地下水质量标准(GB/T 14848-2017) | （表1）地下水质量常规指标及限值,Ⅳ类 | D6(GW6) | 溶解性总固体 | 2023-07-11 | [18 empty] | 430 |  | 2000 |  | mg/L | 否
|  | 地下水,大气环境,土壤污染监管,环境风险管控 | 危险废物治理-焚烧 | 地下水质量标准(GB/T 14848-2017) | （表1）地下水质量常规指标及限值,Ⅳ类 | D6(GW6) | 硒 | 2023-07-11 | [18 empty] | <0.0004 |  | 0.1 |  | mg/L | 否
|  | 地下水,大气环境,土壤污染监管,环境风险管控 | 危险废物治理-焚烧 | 地下水质量标准(GB/T 14848-2017) | （表1）地下水质量常规指标及限值,Ⅳ类 | D6(GW6) | 硫化物 | 2023-07-11 | [18 empty] | <0.003 |  | 0.1 |  | mg/L | 否
|  | 地下水,大气环境,土壤污染监管,环境风险管控 | 危险废物治理-焚烧 | 地下水质量标准(GB/T 14848-2017) | （表1）地下水质量常规指标及限值,Ⅳ类 | D6(GW6) | 碘化物 | 2023-07-11 | [18 empty] | <0.002 |  | 0.50 |  | mg/L | 否
|  | 地下水,大气环境,土壤污染监管,环境风险管控 | 危险废物治理-焚烧 | 地下水质量标准(GB/T 14848-2017) | （表1）地下水质量常规指标及限值,Ⅳ类 | D6(GW6) | 菌落总数 | 2023-07-11 | [18 empty] | 980 |  | 1000 |  | CFU/mL | 否
|  | 地下水,大气环境,土壤污染监管,环境风险管控 | 危险废物治理-焚烧 | 地下水质量标准(GB/T 14848-2017) | （表1）地下水质量常规指标及限值,Ⅳ类 | D6(GW6) | 亚硝酸盐 | 2023-07-11 | [18 empty] | 0.046 |  | 4.8 |  | mg/L | 否
|  | 地下水,大气环境,土壤污染监管,环境风险管控 | 危险废物治理-焚烧 | 地下水质量标准(GB/T 14848-2017) | （表1）地下水质量常规指标及限值,Ⅳ类 | D6(GW6) | pH值 | 2023-07-11 | [18 empty] | 8.1 |  | 8.5;9.0 | 5.5;6.5 | 无量纲 | 否
|  | 地下水,大气环境,土壤污染监管,环境风险管控 | 危险废物治理-焚烧 | 地下水质量标准(GB/T 14848-2017) | （表1）地下水质量常规指标及限值,Ⅳ类 | D6(GW6) | 苯 | 2023-07-11 | [18 empty] | <1.4 |  | 120 |  | mg/L | 否
|  | 地下水,大气环境,土壤污染监管,环境风险管控 | 危险废物治理-焚烧 | 地下水质量标准(GB/T 14848-2017) | （表1）地下水质量常规指标及限值,Ⅳ类 | D6(GW6) | 铬（六价） | 2023-07-11 | [18 empty] | <0.004 |  | 0.10 |  | mg/L | 否
|  | 地下水,大气环境,土壤污染监管,环境风险管控 | 危险废物治理-焚烧 | 地下水质量标准(GB/T 14848-2017) | （表1）地下水质量常规指标及限值,Ⅳ类 | D6(GW6) | 总大肠菌群 | 2023-07-11 | [18 empty] | 60 |  | 100 |  | MPN/100mL | 否
|  | 地下水,大气环境,土壤污染监管,环境风险管控 | 危险废物治理-焚烧 | 地下水质量标准(GB/T 14848-2017) | （表1）地下水质量常规指标及限值,Ⅳ类 | D6(GW6) | 挥发性酚类（以苯酚计） | 2023-07-11 | [18 empty] | 0.0008 |  | 0.01 |  | mg/L | 否
|  | 地下水,大气环境,土壤污染监管,环境风险管控 | 危险废物治理-焚烧 | 地下水质量标准(GB/T 14848-2017) | （表1）地下水质量常规指标及限值,Ⅳ类 | D6(GW6) | 总硬度 | 2023-07-11 | [18 empty] | 220 |  | 650 |  | mg/L | 否
|  | 地下水,大气环境,土壤污染监管,环境风险管控 | 危险废物治理-焚烧 | 地下水质量标准(GB/T 14848-2017) | （表1）地下水质量常规指标及限值,Ⅳ类 | D6(GW6) | 色度 | 2023-07-11 | [18 empty] | 5 |  | 25 |  | 度 | 否
|  | 地下水,大气环境,土壤污染监管,环境风险管控 | 危险废物治理-焚烧 | 地下水质量标准(GB/T 14848-2017) | （表1）地下水质量常规指标及限值,Ⅳ类 | D6(GW6) | 氨氮 | 2023-07-11 | [18 empty] | 0.051 |  | 1.5 |  | mg/L | 否
|  | 地下水,大气环境,土壤污染监管,环境风险管控 | 危险废物治理-焚烧 | 地下水质量标准(GB/T 14848-2017) | （表1）地下水质量常规指标及限值,Ⅳ类 | D6(GW6) | 三氯甲烷 | 2023-07-11 | [18 empty] | <1.4 |  | 300 |  | mg/L | 否
|  | 地下水,大气环境,土壤污染监管,环境风险管控 | 危险废物治理-焚烧 | 地下水质量标准(GB/T 14848-2017) | （表1）地下水质量常规指标及限值,Ⅳ类 | D6(GW6) | 铅 | 2023-07-11 | [18 empty] | 0.00037 |  | 0.1 |  | mg/L | 否
|  | 地下水,大气环境,土壤污染监管,环境风险管控 | 危险废物治理-焚烧 | 地下水质量标准(GB/T 14848-2017) | （表1）地下水质量常规指标及限值,Ⅳ类 | D1(GW1) | 氟化物 | 2023-07-11 | [18 empty] | 0.463 |  | 2.0 |  | mg/L | 否
|  | 地下水,大气环境,土壤污染监管,环境风险管控 | 危险废物治理-焚烧 | 地下水质量标准(GB/T 14848-2017) | （表1）地下水质量常规指标及限值,Ⅳ类 | D1(GW1) | 硒 | 2023-07-11 | [18 empty] | 0.0012 |  | 0.1 |  | mg/L | 否
|  | 地下水,大气环境,土壤污染监管,环境风险管控 | 危险废物治理-焚烧 | 地下水质量标准(GB/T 14848-2017) | （表1）地下水质量常规指标及限值,Ⅳ类 | D1(GW1) | 氰化物 | 2023-07-11 | [18 empty] | <0.004 |  | 0.1 |  | mg/L | 否
|  | 地下水,大气环境,土壤污染监管,环境风险管控 | 危险废物治理-焚烧 | 地下水质量标准(GB/T 14848-2017) | （表1）地下水质量常规指标及限值,Ⅳ类 | D1(GW1) | 挥发性酚类（以苯酚计） | 2023-07-11 | [18 empty] | 0.0004 |  | 0.01 |  | mg/L | 否
|  | 地下水,大气环境,土壤污染监管,环境风险管控 | 危险废物治理-焚烧 | 地下水质量标准(GB/T 14848-2017) | （表1）地下水质量常规指标及限值,Ⅳ类 | D1(GW1) | 色度 | 2023-07-11 | [18 empty] | 20 |  | 25 |  | 度 | 否
|  | 地下水,大气环境,土壤污染监管,环境风险管控 | 危险废物治理-焚烧 | 地下水质量标准(GB/T 14848-2017) | （表1）地下水质量常规指标及限值,Ⅳ类 | D1(GW1) | 菌落总数 | 2023-07-11 | [18 empty] | 860 |  | 1000 |  | CFU/mL | 否
|  | 地下水,大气环境,土壤污染监管,环境风险管控 | 危险废物治理-焚烧 | 地下水质量标准(GB/T 14848-2017) | （表1）地下水质量常规指标及限值,Ⅳ类 | D1(GW1) | 阴离子表面活性剂 | 2023-07-11 | [18 empty] | <0.05 |  | 0.3 |  | mg/L | 否
|  | 地下水,大气环境,土壤污染监管,环境风险管控 | 危险废物治理-焚烧 | 地下水质量标准(GB/T 14848-2017) | （表1）地下水质量常规指标及限值,Ⅳ类 | D1(GW1) | 三氯甲烷 | 2023-07-11 | [18 empty] | <1.4 |  | 300 |  | mg/L | 否
|  | 地下水,大气环境,土壤污染监管,环境风险管控 | 危险废物治理-焚烧 | 地下水质量标准(GB/T 14848-2017) | （表1）地下水质量常规指标及限值,Ⅳ类 | D1(GW1) | 总硬度 | 2023-07-11 | [18 empty] | 72.4 |  | 650 |  | mg/L | 否
|  | 地下水,大气环境,土壤污染监管,环境风险管控 | 危险废物治理-焚烧 | 地下水质量标准(GB/T 14848-2017) | （表1）地下水质量常规指标及限值,Ⅳ类 | D1(GW1) | 碘化物 | 2023-07-11 | [18 empty] | 0.118 |  | 0.50 |  | mg/L | 否
|  | 地下水,大气环境,土壤污染监管,环境风险管控 | 危险废物治理-焚烧 | 地下水质量标准(GB/T 14848-2017) | （表1）地下水质量常规指标及限值,Ⅳ类 | D1(GW1) | 硝酸盐 | 2023-07-11 | [18 empty] | 1.54 |  | 30.0 |  | mg/L | 否
|  | 地下水,大气环境,土壤污染监管,环境风险管控 | 危险废物治理-焚烧 | 地下水质量标准(GB/T 14848-2017) | （表1）地下水质量常规指标及限值,Ⅳ类 | D1(GW1) | 汞 | 2023-07-11 | [18 empty] | <0.00004 |  | 0.002 |  | mg/L | 否
|  | 地下水,大气环境,土壤污染监管,环境风险管控 | 危险废物治理-焚烧 | 地下水质量标准(GB/T 14848-2017) | （表1）地下水质量常规指标及限值,Ⅳ类 | D1(GW1) | 铜 | 2023-07-11 | [18 empty] | <0.04 |  | 1.5 |  | mg/L | 否
|  | 地下水,大气环境,土壤污染监管,环境风险管控 | 危险废物治理-焚烧 | 地下水质量标准(GB/T 14848-2017) | （表1）地下水质量常规指标及限值,Ⅳ类 | D1(GW1) | 耗氧量（COD法，以O2计） | 2023-07-11 | [18 empty] | 1.1 |  | 10.0 |  | mg/L | 否
|  | 地下水,大气环境,土壤污染监管,环境风险管控 | 危险废物治理-焚烧 | 地下水质量标准(GB/T 14848-2017) | （表1）地下水质量常规指标及限值,Ⅳ类 | D1(GW1) | 总大肠菌群 | 2023-07-11 | [18 empty] | 90 |  | 100 |  | MPN/100mL | 否
|  | 地下水,大气环境,土壤污染监管,环境风险管控 | 危险废物治理-焚烧 | 地下水质量标准(GB/T 14848-2017) | （表1）地下水质量常规指标及限值,Ⅳ类 | D1(GW1) | 氨氮 | 2023-07-11 | [18 empty] | 0.232 |  | 1.5 |  | mg/L | 否
|  | 地下水,大气环境,土壤污染监管,环境风险管控 | 危险废物治理-焚烧 | 地下水质量标准(GB/T 14848-2017) | （表1）地下水质量常规指标及限值,Ⅳ类 | D1(GW1) | 苯 | 2023-07-11 | [18 empty] | <1.4 |  | 120 |  | mg/L | 否
|  | 地下水,大气环境,土壤污染监管,环境风险管控 | 危险废物治理-焚烧 | 地下水质量标准(GB/T 14848-2017) | （表1）地下水质量常规指标及限值,Ⅳ类 | D1(GW1) | 硫化物 | 2023-07-11 | [18 empty] | <0.003 |  | 0.1 |  | mg/L | 否
|  | 地下水,大气环境,土壤污染监管,环境风险管控 | 危险废物治理-焚烧 | 地下水质量标准(GB/T 14848-2017) | （表1）地下水质量常规指标及限值,Ⅳ类 | D1(GW1) | 硫酸盐 | 2023-07-11 | [18 empty] | 58 |  | 350 |  | mg/L | 否
|  | 地下水,大气环境,土壤污染监管,环境风险管控 | 危险废物治理-焚烧 | 地下水质量标准(GB/T 14848-2017) | （表1）地下水质量常规指标及限值,Ⅳ类 | D1(GW1) | 铅 | 2023-07-11 | [18 empty] | 0.00093 |  | 0.1 |  | mg/L | 否
|  | 地下水,大气环境,土壤污染监管,环境风险管控 | 危险废物治理-焚烧 | 地下水质量标准(GB/T 14848-2017) | （表1）地下水质量常规指标及限值,Ⅳ类 | D1(GW1) | 钠 | 2023-07-11 | [18 empty] | 7.48 |  | 400 |  | mg/L | 否
|  | 地下水,大气环境,土壤污染监管,环境风险管控 | 危险废物治理-焚烧 | 地下水质量标准(GB/T 14848-2017) | （表1）地下水质量常规指标及限值,Ⅳ类 | D1(GW1) | 甲苯 | 2023-07-11 | [18 empty] | <1.4 |  | 1400 |  | mg/L | 否
|  | 地下水,大气环境,土壤污染监管,环境风险管控 | 危险废物治理-焚烧 | 地下水质量标准(GB/T 14848-2017) | （表1）地下水质量常规指标及限值,Ⅳ类 | D1(GW1) | 四氯化碳 | 2023-07-11 | [18 empty] | <1.5 |  | 50.0 |  | mg/L | 否
|  | 地下水,大气环境,土壤污染监管,环境风险管控 | 危险废物治理-焚烧 | 地下水质量标准(GB/T 14848-2017) | （表1）地下水质量常规指标及限值,Ⅳ类 | D1(GW1) | 铬（六价） | 2023-07-11 | [18 empty] | <0.004 |  | 0.10 |  | mg/L | 否
|  | 地下水,大气环境,土壤污染监管,环境风险管控 | 危险废物治理-焚烧 | 地下水质量标准(GB/T 14848-2017) | （表1）地下水质量常规指标及限值,Ⅳ类 | D1(GW1) | 铁 | 2023-07-11 | [18 empty] | <0.01 |  | 2.0 |  | mg/L | 否
|  | 地下水,大气环境,土壤污染监管,环境风险管控 | 危险废物治理-焚烧 | 地下水质量标准(GB/T 14848-2017) | （表1）地下水质量常规指标及限值,Ⅳ类 | D1(GW1) | 溶解性总固体 | 2023-07-11 | [18 empty] | 198 |  | 2000 |  | mg/L | 否
|  | 地下水,大气环境,土壤污染监管,环境风险管控 | 危险废物治理-焚烧 | 地下水质量标准(GB/T 14848-2017) | （表1）地下水质量常规指标及限值,Ⅳ类 | D1(GW1) | 镉 | 2023-07-11 | [18 empty] | <0.000025 |  | 0.01 |  | mg/L | 否
|  | 地下水,大气环境,土壤污染监管,环境风险管控 | 危险废物治理-焚烧 | 地下水质量标准(GB/T 14848-2017) | （表1）地下水质量常规指标及限值,Ⅳ类 | D1(GW1) | pH值 | 2023-07-11 | [18 empty] | 8.5 |  | 8.5;9.0 | 5.5;6.5 | 无量纲 | 否
|  | 地下水,大气环境,土壤污染监管,环境风险管控 | 危险废物治理-焚烧 | 地下水质量标准(GB/T 14848-2017) | （表1）地下水质量常规指标及限值,Ⅳ类 | D1(GW1) | 锌 | 2023-07-11 | [18 empty] | <0.009 |  | 5.0 |  | mg/L | 否
|  | 地下水,大气环境,土壤污染监管,环境风险管控 | 危险废物治理-焚烧 | 地下水质量标准(GB/T 14848-2017) | （表1）地下水质量常规指标及限值,Ⅳ类 | D1(GW1) | 氯化物 | 2023-07-11 | [18 empty] | 10.7 |  | 350 |  | mg/L | 否
|  | 地下水,大气环境,土壤污染监管,环境风险管控 | 危险废物治理-焚烧 | 地下水质量标准(GB/T 14848-2017) | （表1）地下水质量常规指标及限值,Ⅳ类 | D1(GW1) | 亚硝酸盐 | 2023-07-11 | [18 empty] | 0.010 |  | 4.8 |  | mg/L | 否
|  | 地下水,大气环境,土壤污染监管,环境风险管控 | 危险废物治理-焚烧 | 地下水质量标准(GB/T 14848-2017) | （表1）地下水质量常规指标及限值,Ⅳ类 | D1(GW1) | 砷 | 2023-07-11 | [18 empty] | 0.0036 |  | 0.05 |  | mg/L | 否
|  | 地下水,大气环境,土壤污染监管,环境风险管控 | 危险废物治理-焚烧 | 土壤环境质量建设用地土壤污染风险管控标准标准(试行)(GB36600-2018) | 表1 建设用地土壤污染风险筛选值与管制值（基本项目）,第二类用地-管制值 | T2 污站水处理 | 苯并(b)荧蒽 | 2023-07-11 | [18 empty] | <0.2 |  | 151 |  | mg/KG | 否
|  | 地下水,大气环境,土壤污染监管,环境风险管控 | 危险废物治理-焚烧 | 土壤环境质量建设用地土壤污染风险管控标准标准(试行)(GB36600-2018) | 表1 建设用地土壤污染风险筛选值与管制值（基本项目）,第二类用地-管制值 | T2 污站水处理 | 苯 | 2023-07-11 | [18 empty] | <0.0019 |  | 40 |  | mg/KG | 否
|  | 地下水,大气环境,土壤污染监管,环境风险管控 | 危险废物治理-焚烧 | 土壤环境质量建设用地土壤污染风险管控标准标准(试行)(GB36600-2018) | 表1 建设用地土壤污染风险筛选值与管制值（基本项目）,第二类用地-管制值 | T2 污站水处理 | 硝基苯 | 2023-07-11 | [18 empty] | <0.09 |  | 760 |  | mg/KG | 否
|  | 地下水,大气环境,土壤污染监管,环境风险管控 | 危险废物治理-焚烧 | 土壤环境质量建设用地土壤污染风险管控标准标准(试行)(GB36600-2018) | 表1 建设用地土壤污染风险筛选值与管制值（基本项目）,第二类用地-管制值 | T2 污站水处理 | 氯仿 | 2023-07-11 | [18 empty] | <0.0011 |  | 10 |  | mg/KG | 否
|  | 地下水,大气环境,土壤污染监管,环境风险管控 | 危险废物治理-焚烧 | 土壤环境质量建设用地土壤污染风险管控标准标准(试行)(GB36600-2018) | 表1 建设用地土壤污染风险筛选值与管制值（基本项目）,第二类用地-管制值 | T2 污站水处理 | 茚并[1，2，3-cd]芘 | 2023-07-11 | [18 empty] | <0.1 |  | 151 |  | mg/KG | 否
|  | 地下水,大气环境,土壤污染监管,环境风险管控 | 危险废物治理-焚烧 | 土壤环境质量建设用地土壤污染风险管控标准标准(试行)(GB36600-2018) | 表1 建设用地土壤污染风险筛选值与管制值（基本项目）,第二类用地-管制值 | T2 污站水处理 | 汞 | 2023-07-11 | [18 empty] | 0.091 |  | 82 |  | mg/KG | 否
|  | 地下水,大气环境,土壤污染监管,环境风险管控 | 危险废物治理-焚烧 | 土壤环境质量建设用地土壤污染风险管控标准标准(试行)(GB36600-2018) | 表1 建设用地土壤污染风险筛选值与管制值（基本项目）,第二类用地-管制值 | T2 污站水处理 | 苯并(k)荧蒽 | 2023-07-11 | [18 empty] | <0.1 |  | 1500 |  | mg/KG | 否
|  | 地下水,大气环境,土壤污染监管,环境风险管控 | 危险废物治理-焚烧 | 土壤环境质量建设用地土壤污染风险管控标准标准(试行)(GB36600-2018) | 表1 建设用地土壤污染风险筛选值与管制值（基本项目）,第二类用地-管制值 | T2 污站水处理 | 1,1,2-三氯乙烷 | 2023-07-11 | [18 empty] | <0.0012 |  | 15 |  | mg/KG | 否
|  | 地下水,大气环境,土壤污染监管,环境风险管控 | 危险废物治理-焚烧 | 土壤环境质量建设用地土壤污染风险管控标准标准(试行)(GB36600-2018) | 表2 建设用地土壤污染风险筛选值与管制值（基本项目）,第二类用地-管制值 | T2 污站水处理 | 铍 | 2023-07-11 | [18 empty] | 0.27 |  | 290 |  | mg/KG | 否
|  | 地下水,大气环境,土壤污染监管,环境风险管控 | 危险废物治理-焚烧 | 土壤环境质量建设用地土壤污染风险管控标准标准(试行)(GB36600-2018) | 表1 建设用地土壤污染风险筛选值与管制值（基本项目）,第二类用地-管制值 | T2 污站水处理 | 铬（六价） | 2023-07-11 | [18 empty] | <0.5 |  | 78 |  | mg/KG | 否
|  | 地下水,大气环境,土壤污染监管,环境风险管控 | 危险废物治理-焚烧 | 土壤环境质量建设用地土壤污染风险管控标准标准(试行)(GB36600-2018) | 表1 建设用地土壤污染风险筛选值与管制值（基本项目）,第二类用地-管制值 | T2 污站水处理 | 反-1，2-二氯乙烯 | 2023-07-11 | [18 empty] | <0.0014 |  | 163 |  | mg/KG | 否
|  | 地下水,大气环境,土壤污染监管,环境风险管控 | 危险废物治理-焚烧 | 土壤环境质量建设用地土壤污染风险管控标准标准(试行)(GB36600-2018) | 表1 建设用地土壤污染风险筛选值与管制值（基本项目）,第二类用地-管制值 | T2 污站水处理 | 1，1，2，2-四氯乙烷 | 2023-07-11 | [18 empty] | <0.0012 |  | 50 |  | mg/KG | 否
|  | 地下水,大气环境,土壤污染监管,环境风险管控 | 危险废物治理-焚烧 | 土壤环境质量建设用地土壤污染风险管控标准标准(试行)(GB36600-2018) | 表1 建设用地土壤污染风险筛选值与管制值（基本项目）,第二类用地-管制值 | T2 污站水处理 | 铅 | 2023-07-11 | [18 empty] | 14.5 |  | 2500 |  | mg/KG | 否
|  | 地下水,大气环境,土壤污染监管,环境风险管控 | 危险废物治理-焚烧 | 土壤环境质量建设用地土壤污染风险管控标准标准(试行)(GB36600-2018) | 表2 建设用地土壤污染风险筛选值与管制值（基本项目）,第二类用地-管制值 | T2 污站水处理 | 石油烃（C10-C40） | 2023-07-11 | [18 empty] | 22 |  | 9000 |  | mg/KG | 否
|  | 地下水,大气环境,土壤污染监管,环境风险管控 | 危险废物治理-焚烧 | 土壤环境质量建设用地土壤污染风险管控标准标准(试行)(GB36600-2018) | 表1 建设用地土壤污染风险筛选值与管制值（基本项目）,第二类用地-管制值 | T2 污站水处理 | 四氯化碳 | 2023-07-11 | [18 empty] | <0.0013 |  | 36 |  | mg/KG | 否
|  | 地下水,大气环境,土壤污染监管,环境风险管控 | 危险废物治理-焚烧 | 土壤环境质量建设用地土壤污染风险管控标准标准(试行)(GB36600-2018) | 表1 建设用地土壤污染风险筛选值与管制值（基本项目）,第二类用地-管制值 | T2 污站水处理 | 乙苯 | 2023-07-11 | [18 empty] | <0.0012 |  | 280 |  | mg/KG | 否
|  | 地下水,大气环境,土壤污染监管,环境风险管控 | 危险废物治理-焚烧 | 土壤环境质量建设用地土壤污染风险管控标准标准(试行)(GB36600-2018) | 表1 建设用地土壤污染风险筛选值与管制值（基本项目）,第二类用地-管制值 | T2 污站水处理 | 1，4-二氯苯 | 2023-07-11 | [18 empty] | <0.0015 |  | 200 |  | mg/KG | 否
|  | 地下水,大气环境,土壤污染监管,环境风险管控 | 危险废物治理-焚烧 | 土壤环境质量建设用地土壤污染风险管控标准标准(试行)(GB36600-2018) | 表1 建设用地土壤污染风险筛选值与管制值（基本项目）,第二类用地-管制值 | T2 污站水处理 | 苯胺 | 2023-07-11 | [18 empty] | <0.06 |  | 663 |  | mg/KG | 否
|  | 地下水,大气环境,土壤污染监管,环境风险管控 | 危险废物治理-焚烧 | 土壤环境质量建设用地土壤污染风险管控标准标准(试行)(GB36600-2018) | 表1 建设用地土壤污染风险筛选值与管制值（基本项目）,第二类用地-管制值 | T2 污站水处理 | 氯苯 | 2023-07-11 | [18 empty] | <0.0012 |  | 1000 |  | mg/KG | 否
|  | 地下水,大气环境,土壤污染监管,环境风险管控 | 危险废物治理-焚烧 | 土壤环境质量建设用地土壤污染风险管控标准标准(试行)(GB36600-2018) | 表1 建设用地土壤污染风险筛选值与管制值（基本项目）,第二类用地-管制值 | T2 污站水处理 | 二苯并(a,h)蒽 | 2023-07-11 | [18 empty] | <0.1 |  | 15 |  | mg/KG | 否
|  | 地下水,大气环境,土壤污染监管,环境风险管控 | 危险废物治理-焚烧 | 土壤环境质量建设用地土壤污染风险管控标准标准(试行)(GB36600-2018) | 表1 建设用地土壤污染风险筛选值与管制值（基本项目）,第二类用地-管制值 | T2 污站水处理 | 顺-1，2-二氯乙烯 | 2023-07-11 | [18 empty] | <0.0013 |  | 2000 |  | mg/KG | 否
|  | 地下水,大气环境,土壤污染监管,环境风险管控 | 危险废物治理-焚烧 | 土壤环境质量建设用地土壤污染风险管控标准标准(试行)(GB36600-2018) | 表1 建设用地土壤污染风险筛选值与管制值（基本项目）,第二类用地-管制值 | T2 污站水处理 | 1,2-二氯乙烷 | 2023-07-11 | [18 empty] | <0.0013 |  | 21 |  | mg/KG | 否
|  | 地下水,大气环境,土壤污染监管,环境风险管控 | 危险废物治理-焚烧 | 土壤环境质量建设用地土壤污染风险管控标准标准(试行)(GB36600-2018) | 表1 建设用地土壤污染风险筛选值与管制值（基本项目）,第二类用地-管制值 | T2 污站水处理 | 三氯乙烯 | 2023-07-11 | [18 empty] | <0.0012 |  | 20 |  | mg/KG | 否
|  | 地下水,大气环境,土壤污染监管,环境风险管控 | 危险废物治理-焚烧 | 土壤环境质量建设用地土壤污染风险管控标准标准(试行)(GB36600-2018) | 表2 建设用地土壤污染风险筛选值与管制值（基本项目）,第二类用地-管制值 | T2 污站水处理 | 氰化物 | 2023-07-11 | [18 empty] | <0.04 |  | 270 |  | mg/KG | 否
|  | 地下水,大气环境,土壤污染监管,环境风险管控 | 危险废物治理-焚烧 | 土壤环境质量建设用地土壤污染风险管控标准标准(试行)(GB36600-2018) | 表1 建设用地土壤污染风险筛选值与管制值（基本项目）,第二类用地-管制值 | T2 污站水处理 | 1，1-二氯乙烯 | 2023-07-11 | [18 empty] | <0.001 |  | 200 |  | mg/KG | 否
|  | 地下水,大气环境,土壤污染监管,环境风险管控 | 危险废物治理-焚烧 | 土壤环境质量建设用地土壤污染风险管控标准标准(试行)(GB36600-2018) | 表1 建设用地土壤污染风险筛选值与管制值（基本项目）,第二类用地-管制值 | T2 污站水处理 | 苯并(a)芘 | 2023-07-11 | [18 empty] | <0.1 |  | 15 |  | mg/KG | 否
|  | 地下水,大气环境,土壤污染监管,环境风险管控 | 危险废物治理-焚烧 | 土壤环境质量建设用地土壤污染风险管控标准标准(试行)(GB36600-2018) | 表1 建设用地土壤污染风险筛选值与管制值（基本项目）,第二类用地-管制值 | T2 污站水处理 | 四氯乙烯 | 2023-07-11 | [18 empty] | <0.0014 |  | 183 |  | mg/KG | 否
|  | 地下水,大气环境,土壤污染监管,环境风险管控 | 危险废物治理-焚烧 | 土壤环境质量建设用地土壤污染风险管控标准标准(试行)(GB36600-2018) | 表1 建设用地土壤污染风险筛选值与管制值（基本项目）,第二类用地-管制值 | T2 污站水处理 | 苯并(a)蒽 | 2023-07-11 | [18 empty] | <0.1 |  | 151 |  | mg/KG | 否
|  | 地下水,大气环境,土壤污染监管,环境风险管控 | 危险废物治理-焚烧 | 土壤环境质量建设用地土壤污染风险管控标准标准(试行)(GB36600-2018) | 表1 建设用地土壤污染风险筛选值与管制值（基本项目）,第二类用地-管制值 | T2 污站水处理 | 2-氯酚 | 2023-07-11 | [18 empty] | <0.06 |  | 4500 |  | mg/KG | 否
|  | 地下水,大气环境,土壤污染监管,环境风险管控 | 危险废物治理-焚烧 | 土壤环境质量建设用地土壤污染风险管控标准标准(试行)(GB36600-2018) | 表1 建设用地土壤污染风险筛选值与管制值（基本项目）,第二类用地-管制值 | T2 污站水处理 | 氯乙烯 | 2023-07-11 | [18 empty] | <0.001 |  | 4.3 |  | mg/KG | 否
|  | 地下水,大气环境,土壤污染监管,环境风险管控 | 危险废物治理-焚烧 | 土壤环境质量建设用地土壤污染风险管控标准标准(试行)(GB36600-2018) | 表1 建设用地土壤污染风险筛选值与管制值（基本项目）,第二类用地-管制值 | T2 污站水处理 | 氯甲烷 | 2023-07-11 | [18 empty] | <0.001 |  | 120 |  | mg/KG | 否
|  | 地下水,大气环境,土壤污染监管,环境风险管控 | 危险废物治理-焚烧 | 土壤环境质量建设用地土壤污染风险管控标准标准(试行)(GB36600-2018) | 表1 建设用地土壤污染风险筛选值与管制值（基本项目）,第二类用地-管制值 | T2 污站水处理 | 甲苯 | 2023-07-11 | [18 empty] | <0.0013 |  | 1200 |  | mg/KG | 否
|  | 地下水,大气环境,土壤污染监管,环境风险管控 | 危险废物治理-焚烧 | 土壤环境质量建设用地土壤污染风险管控标准标准(试行)(GB36600-2018) | 表1 建设用地土壤污染风险筛选值与管制值（基本项目）,第二类用地-管制值 | T2 污站水处理 | 1,2-二氯丙烷 | 2023-07-11 | [18 empty] | <0.0011 |  | 47 |  | mg/KG | 否
|  | 地下水,大气环境,土壤污染监管,环境风险管控 | 危险废物治理-焚烧 | 土壤环境质量建设用地土壤污染风险管控标准标准(试行)(GB36600-2018) | 表1 建设用地土壤污染风险筛选值与管制值（基本项目）,第二类用地-管制值 | T2 污站水处理 | 1，2，3-三氯丙烷 | 2023-07-11 | [18 empty] | <0.0012 |  | 5 |  | mg/KG | 否
|  | 地下水,大气环境,土壤污染监管,环境风险管控 | 危险废物治理-焚烧 | 土壤环境质量建设用地土壤污染风险管控标准标准(试行)(GB36600-2018) | 表1 建设用地土壤污染风险筛选值与管制值（基本项目）,第二类用地-管制值 | T2 污站水处理 | 镍 | 2023-07-11 | [18 empty] | 13 |  | 2000 |  | mg/KG | 否
|  | 地下水,大气环境,土壤污染监管,环境风险管控 | 危险废物治理-焚烧 | 土壤环境质量建设用地土壤污染风险管控标准标准(试行)(GB36600-2018) | 表1 建设用地土壤污染风险筛选值与管制值（基本项目）,第二类用地-管制值 | T2 污站水处理 | 萘 | 2023-07-11 | [18 empty] | <0.09 |  | 700 |  | mg/KG | 否
|  | 地下水,大气环境,土壤污染监管,环境风险管控 | 危险废物治理-焚烧 | 土壤环境质量建设用地土壤污染风险管控标准标准(试行)(GB36600-2018) | 表1 建设用地土壤污染风险筛选值与管制值（基本项目）,第二类用地-管制值 | T2 污站水处理 | 1，1，1，2-四氯乙烷 | 2023-07-11 | [18 empty] | <0.0012 |  | 100 |  | mg/KG | 否
|  | 地下水,大气环境,土壤污染监管,环境风险管控 | 危险废物治理-焚烧 | 土壤环境质量建设用地土壤污染风险管控标准标准(试行)(GB36600-2018) | 表1 建设用地土壤污染风险筛选值与管制值（基本项目）,第二类用地-管制值 | T2 污站水处理 | 镉 | 2023-07-11 | [18 empty] | 0.12 |  | 172 |  | mg/KG | 否
|  | 地下水,大气环境,土壤污染监管,环境风险管控 | 危险废物治理-焚烧 | 土壤环境质量建设用地土壤污染风险管控标准标准(试行)(GB36600-2018) | 表1 建设用地土壤污染风险筛选值与管制值（基本项目）,第二类用地-管制值 | T2 污站水处理 | 1，1-二氯乙烷 | 2023-07-11 | [18 empty] | <0.0012 |  | 100 |  | mg/KG | 否
|  | 地下水,大气环境,土壤污染监管,环境风险管控 | 危险废物治理-焚烧 | 土壤环境质量建设用地土壤污染风险管控标准标准(试行)(GB36600-2018) | 表1 建设用地土壤污染风险筛选值与管制值（基本项目）,第二类用地-管制值 | T2 污站水处理 | 砷 | 2023-07-11 | [18 empty] | 11.1 |  | 140 |  | mg/KG | 否
|  | 地下水,大气环境,土壤污染监管,环境风险管控 | 危险废物治理-焚烧 | 土壤环境质量建设用地土壤污染风险管控标准标准(试行)(GB36600-2018) | 表1 建设用地土壤污染风险筛选值与管制值（基本项目）,第二类用地-管制值 | T2 污站水处理 | 铜 | 2023-07-11 | [18 empty] | 26 |  | 36000 |  | mg/KG | 否
|  | 地下水,大气环境,土壤污染监管,环境风险管控 | 危险废物治理-焚烧 | 土壤环境质量建设用地土壤污染风险管控标准标准(试行)(GB36600-2018) | 表1 建设用地土壤污染风险筛选值与管制值（基本项目）,第二类用地-管制值 | T2 污站水处理 | 二氯甲烷 | 2023-07-11 | [18 empty] | <0.0015 |  | 2000 |  | mg/KG | 否
|  | 地下水,大气环境,土壤污染监管,环境风险管控 | 危险废物治理-焚烧 | 地下水质量标准(GB/T 14848-2017) | （表1）地下水质量常规指标及限值,Ⅳ类 | D5(GW5) | 硝酸盐 | 2023-07-11 | [18 empty] | 0.145 |  | 30.0 |  | mg/L | 否
|  | 地下水,大气环境,土壤污染监管,环境风险管控 | 危险废物治理-焚烧 | 地下水质量标准(GB/T 14848-2017) | （表1）地下水质量常规指标及限值,Ⅳ类 | D5(GW5) | 硫酸盐 | 2023-07-11 | [18 empty] | 6.00 |  | 350 |  | mg/L | 否
|  | 地下水,大气环境,土壤污染监管,环境风险管控 | 危险废物治理-焚烧 | 地下水质量标准(GB/T 14848-2017) | （表1）地下水质量常规指标及限值,Ⅳ类 | D5(GW5) | 镉 | 2023-07-11 | [18 empty] | <0.000025 |  | 0.01 |  | mg/L | 否
|  | 地下水,大气环境,土壤污染监管,环境风险管控 | 危险废物治理-焚烧 | 地下水质量标准(GB/T 14848-2017) | （表1）地下水质量常规指标及限值,Ⅳ类 | D5(GW5) | 总硬度 | 2023-07-11 | [18 empty] | 615 |  | 650 |  | mg/L | 否
|  | 地下水,大气环境,土壤污染监管,环境风险管控 | 危险废物治理-焚烧 | 地下水质量标准(GB/T 14848-2017) | （表1）地下水质量常规指标及限值,Ⅳ类 | D5(GW5) | 氯化物 | 2023-07-11 | [18 empty] | 205 |  | 350 |  | mg/L | 否
|  | 地下水,大气环境,土壤污染监管,环境风险管控 | 危险废物治理-焚烧 | 地下水质量标准(GB/T 14848-2017) | （表1）地下水质量常规指标及限值,Ⅳ类 | D5(GW5) | 碘化物 | 2023-07-11 | [18 empty] | 0.069 |  | 0.50 |  | mg/L | 否
|  | 地下水,大气环境,土壤污染监管,环境风险管控 | 危险废物治理-焚烧 | 地下水质量标准(GB/T 14848-2017) | （表1）地下水质量常规指标及限值,Ⅳ类 | D5(GW5) | 铬（六价） | 2023-07-11 | [18 empty] | <0.004 |  | 0.10 |  | mg/L | 否
|  | 地下水,大气环境,土壤污染监管,环境风险管控 | 危险废物治理-焚烧 | 地下水质量标准(GB/T 14848-2017) | （表1）地下水质量常规指标及限值,Ⅳ类 | D5(GW5) | 锌 | 2023-07-11 | [18 empty] | <0.009 |  | 5.0 |  | mg/L | 否
|  | 地下水,大气环境,土壤污染监管,环境风险管控 | 危险废物治理-焚烧 | 地下水质量标准(GB/T 14848-2017) | （表1）地下水质量常规指标及限值,Ⅳ类 | D5(GW5) | 硫化物 | 2023-07-11 | [18 empty] | <0.003 |  | 0.1 |  | mg/L | 否
|  | 地下水,大气环境,土壤污染监管,环境风险管控 | 危险废物治理-焚烧 | 地下水质量标准(GB/T 14848-2017) | （表1）地下水质量常规指标及限值,Ⅳ类 | D5(GW5) | 色度 | 2023-07-11 | [18 empty] | 10 |  | 25 |  | 度 | 否
|  | 地下水,大气环境,土壤污染监管,环境风险管控 | 危险废物治理-焚烧 | 地下水质量标准(GB/T 14848-2017) | （表1）地下水质量常规指标及限值,Ⅳ类 | D5(GW5) | 阴离子表面活性剂 | 2023-07-11 | [18 empty] | <0.05 |  | 0.3 |  | mg/L | 否
|  | 地下水,大气环境,土壤污染监管,环境风险管控 | 危险废物治理-焚烧 | 地下水质量标准(GB/T 14848-2017) | （表1）地下水质量常规指标及限值,Ⅳ类 | D5(GW5) | 铁 | 2023-07-11 | [18 empty] | 0.05 |  | 2.0 |  | mg/L | 否
|  | 地下水,大气环境,土壤污染监管,环境风险管控 | 危险废物治理-焚烧 | 地下水质量标准(GB/T 14848-2017) | （表1）地下水质量常规指标及限值,Ⅳ类 | D5(GW5) | 氨氮 | 2023-07-11 | [18 empty] | 0.070 |  | 1.5 |  | mg/L | 否
|  | 地下水,大气环境,土壤污染监管,环境风险管控 | 危险废物治理-焚烧 | 地下水质量标准(GB/T 14848-2017) | （表1）地下水质量常规指标及限值,Ⅳ类 | D5(GW5) | 铅 | 2023-07-11 | [18 empty] | <0.00025 |  | 0.1 |  | mg/L | 否
|  | 地下水,大气环境,土壤污染监管,环境风险管控 | 危险废物治理-焚烧 | 地下水质量标准(GB/T 14848-2017) | （表1）地下水质量常规指标及限值,Ⅳ类 | D5(GW5) | 砷 | 2023-07-11 | [18 empty] | 0.001 |  | 0.05 |  | mg/L | 否
|  | 地下水,大气环境,土壤污染监管,环境风险管控 | 危险废物治理-焚烧 | 地下水质量标准(GB/T 14848-2017) | （表1）地下水质量常规指标及限值,Ⅳ类 | D5(GW5) | 总大肠菌群 | 2023-07-11 | [18 empty] | 90 |  | 100 |  | MPN/100mL | 否
|  | 地下水,大气环境,土壤污染监管,环境风险管控 | 危险废物治理-焚烧 | 地下水质量标准(GB/T 14848-2017) | （表1）地下水质量常规指标及限值,Ⅳ类 | D5(GW5) | 汞 | 2023-07-11 | [18 empty] | <0.00004 |  | 0.002 |  | mg/L | 否
|  | 地下水,大气环境,土壤污染监管,环境风险管控 | 危险废物治理-焚烧 | 地下水质量标准(GB/T 14848-2017) | （表1）地下水质量常规指标及限值,Ⅳ类 | D5(GW5) | 挥发性酚类（以苯酚计） | 2023-07-11 | [18 empty] | 0.0009 |  | 0.01 |  | mg/L | 否
|  | 地下水,大气环境,土壤污染监管,环境风险管控 | 危险废物治理-焚烧 | 地下水质量标准(GB/T 14848-2017) | （表1）地下水质量常规指标及限值,Ⅳ类 | D5(GW5) | 苯 | 2023-07-11 | [18 empty] | <1.4 |  | 120 |  | mg/L | 否
|  | 地下水,大气环境,土壤污染监管,环境风险管控 | 危险废物治理-焚烧 | 地下水质量标准(GB/T 14848-2017) | （表1）地下水质量常规指标及限值,Ⅳ类 | D5(GW5) | 四氯化碳 | 2023-07-11 | [18 empty] | <1.5 |  | 50.0 |  | mg/L | 否
|  | 地下水,大气环境,土壤污染监管,环境风险管控 | 危险废物治理-焚烧 | 地下水质量标准(GB/T 14848-2017) | （表1）地下水质量常规指标及限值,Ⅳ类 | D5(GW5) | 钠 | 2023-07-11 | [18 empty] | 22.2 |  | 400 |  | mg/L | 否
|  | 地下水,大气环境,土壤污染监管,环境风险管控 | 危险废物治理-焚烧 | 地下水质量标准(GB/T 14848-2017) | （表1）地下水质量常规指标及限值,Ⅳ类 | D5(GW5) | 溶解性总固体 | 2023-07-11 | [18 empty] | 1180 |  | 2000 |  | mg/L | 否
|  | 地下水,大气环境,土壤污染监管,环境风险管控 | 危险废物治理-焚烧 | 地下水质量标准(GB/T 14848-2017) | （表1）地下水质量常规指标及限值,Ⅳ类 | D5(GW5) | 氟化物 | 2023-07-11 | [18 empty] | 0.437 |  | 2.0 |  | mg/L | 否
|  | 地下水,大气环境,土壤污染监管,环境风险管控 | 危险废物治理-焚烧 | 地下水质量标准(GB/T 14848-2017) | （表1）地下水质量常规指标及限值,Ⅳ类 | D5(GW5) | 三氯甲烷 | 2023-07-11 | [18 empty] | <1.4 |  | 300 |  | mg/L | 否
|  | 地下水,大气环境,土壤污染监管,环境风险管控 | 危险废物治理-焚烧 | 地下水质量标准(GB/T 14848-2017) | （表1）地下水质量常规指标及限值,Ⅳ类 | D5(GW5) | 耗氧量（COD法，以O2计） | 2023-07-11 | [18 empty] | 1.8 |  | 10.0 |  | mg/L | 否
|  | 地下水,大气环境,土壤污染监管,环境风险管控 | 危险废物治理-焚烧 | 地下水质量标准(GB/T 14848-2017) | （表1）地下水质量常规指标及限值,Ⅳ类 | D5(GW5) | 亚硝酸盐 | 2023-07-11 | [18 empty] | 0.012 |  | 4.8 |  | mg/L | 否
|  | 地下水,大气环境,土壤污染监管,环境风险管控 | 危险废物治理-焚烧 | 地下水质量标准(GB/T 14848-2017) | （表1）地下水质量常规指标及限值,Ⅳ类 | D5(GW5) | 铜 | 2023-07-11 | [18 empty] | <0.04 |  | 1.5 |  | mg/L | 否
|  | 地下水,大气环境,土壤污染监管,环境风险管控 | 危险废物治理-焚烧 | 地下水质量标准(GB/T 14848-2017) | （表1）地下水质量常规指标及限值,Ⅳ类 | D5(GW5) | 氰化物 | 2023-07-11 | [18 empty] | <0.004 |  | 0.1 |  | mg/L | 否
|  | 地下水,大气环境,土壤污染监管,环境风险管控 | 危险废物治理-焚烧 | 地下水质量标准(GB/T 14848-2017) | （表1）地下水质量常规指标及限值,Ⅳ类 | D5(GW5) | 菌落总数 | 2023-07-11 | [18 empty] | 810 |  | 1000 |  | CFU/mL | 否
|  | 地下水,大气环境,土壤污染监管,环境风险管控 | 危险废物治理-焚烧 | 地下水质量标准(GB/T 14848-2017) | （表1）地下水质量常规指标及限值,Ⅳ类 | D5(GW5) | 硒 | 2023-07-11 | [18 empty] | <0.0004 |  | 0.1 |  | mg/L | 否
|  | 地下水,大气环境,土壤污染监管,环境风险管控 | 危险废物治理-焚烧 | 地下水质量标准(GB/T 14848-2017) | （表1）地下水质量常规指标及限值,Ⅳ类 | D5(GW5) | pH值 | 2023-07-11 | [18 empty] | 7.7 |  | 8.5;9.0 | 5.5;6.5 | 无量纲 | 否
|  | 地下水,大气环境,土壤污染监管,环境风险管控 | 危险废物治理-焚烧 | 地下水质量标准(GB/T 14848-2017) | （表1）地下水质量常规指标及限值,Ⅳ类 | D5(GW5) | 甲苯 | 2023-07-11 | [18 empty] | <1.4 |  | 1400 |  | mg/L | 否
|  | 地下水,大气环境,土壤污染监管,环境风险管控 | 危险废物治理-焚烧 | 土壤环境质量建设用地土壤污染风险管控标准标准(试行)(GB36600-2018) | 表1 建设用地土壤污染风险筛选值与管制值（基本项目）,第二类用地-管制值 | T4 填埋场 | 茚并[1，2，3-cd]芘 | 2023-07-11 | [18 empty] | <0.1 |  | 151 |  | mg/KG | 否
|  | 地下水,大气环境,土壤污染监管,环境风险管控 | 危险废物治理-焚烧 | 土壤环境质量建设用地土壤污染风险管控标准标准(试行)(GB36600-2018) | 表1 建设用地土壤污染风险筛选值与管制值（基本项目）,第二类用地-管制值 | T4 填埋场 | 1,1,2-三氯乙烷 | 2023-07-11 | [18 empty] | <0.0012 |  | 15 |  | mg/KG | 否
|  | 地下水,大气环境,土壤污染监管,环境风险管控 | 危险废物治理-焚烧 | 土壤环境质量建设用地土壤污染风险管控标准标准(试行)(GB36600-2018) | 表2 建设用地土壤污染风险筛选值与管制值（基本项目）,第二类用地-管制值 | T4 填埋场 | 氰化物 | 2023-07-11 | [18 empty] | <0.04 |  | 270 |  | mg/KG | 否
|  | 地下水,大气环境,土壤污染监管,环境风险管控 | 危险废物治理-焚烧 | 土壤环境质量建设用地土壤污染风险管控标准标准(试行)(GB36600-2018) | 表1 建设用地土壤污染风险筛选值与管制值（基本项目）,第二类用地-管制值 | T4 填埋场 | 砷 | 2023-07-11 | [18 empty] | 10.6 |  | 140 |  | mg/KG | 否
|  | 地下水,大气环境,土壤污染监管,环境风险管控 | 危险废物治理-焚烧 | 土壤环境质量建设用地土壤污染风险管控标准标准(试行)(GB36600-2018) | 表1 建设用地土壤污染风险筛选值与管制值（基本项目）,第二类用地-管制值 | T4 填埋场 | 硝基苯 | 2023-07-11 | [18 empty] | <0.09 |  | 760 |  | mg/KG | 否
|  | 地下水,大气环境,土壤污染监管,环境风险管控 | 危险废物治理-焚烧 | 土壤环境质量建设用地土壤污染风险管控标准标准(试行)(GB36600-2018) | 表1 建设用地土壤污染风险筛选值与管制值（基本项目）,第二类用地-管制值 | T4 填埋场 | 2-氯酚 | 2023-07-11 | [18 empty] | <0.06 |  | 4500 |  | mg/KG | 否
|  | 地下水,大气环境,土壤污染监管,环境风险管控 | 危险废物治理-焚烧 | 土壤环境质量建设用地土壤污染风险管控标准标准(试行)(GB36600-2018) | 表1 建设用地土壤污染风险筛选值与管制值（基本项目）,第二类用地-管制值 | T4 填埋场 | 氯苯 | 2023-07-11 | [18 empty] | <0.0012 |  | 1000 |  | mg/KG | 否
|  | 地下水,大气环境,土壤污染监管,环境风险管控 | 危险废物治理-焚烧 | 土壤环境质量建设用地土壤污染风险管控标准标准(试行)(GB36600-2018) | 表1 建设用地土壤污染风险筛选值与管制值（基本项目）,第二类用地-管制值 | T4 填埋场 | 二苯并(a,h)蒽 | 2023-07-11 | [18 empty] | <0.1 |  | 15 |  | mg/KG | 否
|  | 地下水,大气环境,土壤污染监管,环境风险管控 | 危险废物治理-焚烧 | 土壤环境质量建设用地土壤污染风险管控标准标准(试行)(GB36600-2018) | 表1 建设用地土壤污染风险筛选值与管制值（基本项目）,第二类用地-管制值 | T4 填埋场 | 甲苯 | 2023-07-11 | [18 empty] | <0.0013 |  | 1200 |  | mg/KG | 否
|  | 地下水,大气环境,土壤污染监管,环境风险管控 | 危险废物治理-焚烧 | 土壤环境质量建设用地土壤污染风险管控标准标准(试行)(GB36600-2018) | 表1 建设用地土壤污染风险筛选值与管制值（基本项目）,第二类用地-管制值 | T4 填埋场 | 苯并(a)蒽 | 2023-07-11 | [18 empty] | <0.1 |  | 151 |  | mg/KG | 否
|  | 地下水,大气环境,土壤污染监管,环境风险管控 | 危险废物治理-焚烧 | 土壤环境质量建设用地土壤污染风险管控标准标准(试行)(GB36600-2018) | 表1 建设用地土壤污染风险筛选值与管制值（基本项目）,第二类用地-管制值 | T4 填埋场 | 1，1-二氯乙烯 | 2023-07-11 | [18 empty] | <0.001 |  | 200 |  | mg/KG | 否
|  | 地下水,大气环境,土壤污染监管,环境风险管控 | 危险废物治理-焚烧 | 土壤环境质量建设用地土壤污染风险管控标准标准(试行)(GB36600-2018) | 表1 建设用地土壤污染风险筛选值与管制值（基本项目）,第二类用地-管制值 | T4 填埋场 | 镉 | 2023-07-11 | [18 empty] | 0.06 |  | 172 |  | mg/KG | 否
|  | 地下水,大气环境,土壤污染监管,环境风险管控 | 危险废物治理-焚烧 | 土壤环境质量建设用地土壤污染风险管控标准标准(试行)(GB36600-2018) | 表1 建设用地土壤污染风险筛选值与管制值（基本项目）,第二类用地-管制值 | T4 填埋场 | 三氯乙烯 | 2023-07-11 | [18 empty] | <0.0012 |  | 20 |  | mg/KG | 否
|  | 地下水,大气环境,土壤污染监管,环境风险管控 | 危险废物治理-焚烧 | 土壤环境质量建设用地土壤污染风险管控标准标准(试行)(GB36600-2018) | 表1 建设用地土壤污染风险筛选值与管制值（基本项目）,第二类用地-管制值 | T4 填埋场 | 1，1-二氯乙烷 | 2023-07-11 | [18 empty] | <0.0012 |  | 100 |  | mg/KG | 否
|  | 地下水,大气环境,土壤污染监管,环境风险管控 | 危险废物治理-焚烧 | 土壤环境质量建设用地土壤污染风险管控标准标准(试行)(GB36600-2018) | 表1 建设用地土壤污染风险筛选值与管制值（基本项目）,第二类用地-管制值 | T4 填埋场 | 苯 | 2023-07-11 | [18 empty] | <0.0019 |  | 40 |  | mg/KG | 否
|  | 地下水,大气环境,土壤污染监管,环境风险管控 | 危险废物治理-焚烧 | 土壤环境质量建设用地土壤污染风险管控标准标准(试行)(GB36600-2018) | 表1 建设用地土壤污染风险筛选值与管制值（基本项目）,第二类用地-管制值 | T4 填埋场 | 汞 | 2023-07-11 | [18 empty] | 0.034 |  | 82 |  | mg/KG | 否
|  | 地下水,大气环境,土壤污染监管,环境风险管控 | 危险废物治理-焚烧 | 土壤环境质量建设用地土壤污染风险管控标准标准(试行)(GB36600-2018) | 表1 建设用地土壤污染风险筛选值与管制值（基本项目）,第二类用地-管制值 | T4 填埋场 | 镍 | 2023-07-11 | [18 empty] | 22 |  | 2000 |  | mg/KG | 否
|  | 地下水,大气环境,土壤污染监管,环境风险管控 | 危险废物治理-焚烧 | 土壤环境质量建设用地土壤污染风险管控标准标准(试行)(GB36600-2018) | 表1 建设用地土壤污染风险筛选值与管制值（基本项目）,第二类用地-管制值 | T4 填埋场 | 氯仿 | 2023-07-11 | [18 empty] | <0.0011 |  | 10 |  | mg/KG | 否
|  | 地下水,大气环境,土壤污染监管,环境风险管控 | 危险废物治理-焚烧 | 土壤环境质量建设用地土壤污染风险管控标准标准(试行)(GB36600-2018) | 表1 建设用地土壤污染风险筛选值与管制值（基本项目）,第二类用地-管制值 | T4 填埋场 | 1，2，3-三氯丙烷 | 2023-07-11 | [18 empty] | <0.0012 |  | 5 |  | mg/KG | 否
|  | 地下水,大气环境,土壤污染监管,环境风险管控 | 危险废物治理-焚烧 | 土壤环境质量建设用地土壤污染风险管控标准标准(试行)(GB36600-2018) | 表1 建设用地土壤污染风险筛选值与管制值（基本项目）,第二类用地-管制值 | T4 填埋场 | 苯并(b)荧蒽 | 2023-07-11 | [18 empty] | <0.2 |  | 151 |  | mg/KG | 否
|  | 地下水,大气环境,土壤污染监管,环境风险管控 | 危险废物治理-焚烧 | 土壤环境质量建设用地土壤污染风险管控标准标准(试行)(GB36600-2018) | 表1 建设用地土壤污染风险筛选值与管制值（基本项目）,第二类用地-管制值 | T4 填埋场 | 铜 | 2023-07-11 | [18 empty] | 28 |  | 36000 |  | mg/KG | 否
|  | 地下水,大气环境,土壤污染监管,环境风险管控 | 危险废物治理-焚烧 | 土壤环境质量建设用地土壤污染风险管控标准标准(试行)(GB36600-2018) | 表1 建设用地土壤污染风险筛选值与管制值（基本项目）,第二类用地-管制值 | T4 填埋场 | 顺-1，2-二氯乙烯 | 2023-07-11 | [18 empty] | <0.0013 |  | 2000 |  | mg/KG | 否
|  | 地下水,大气环境,土壤污染监管,环境风险管控 | 危险废物治理-焚烧 | 土壤环境质量建设用地土壤污染风险管控标准标准(试行)(GB36600-2018) | 表1 建设用地土壤污染风险筛选值与管制值（基本项目）,第二类用地-管制值 | T4 填埋场 | 氯甲烷 | 2023-07-11 | [18 empty] | <0.001 |  | 120 |  | mg/KG | 否
|  | 地下水,大气环境,土壤污染监管,环境风险管控 | 危险废物治理-焚烧 | 土壤环境质量建设用地土壤污染风险管控标准标准(试行)(GB36600-2018) | 表2 建设用地土壤污染风险筛选值与管制值（基本项目）,第二类用地-管制值 | T4 填埋场 | 铍 | 2023-07-11 | [18 empty] | 0.18 |  | 290 |  | mg/KG | 否
|  | 地下水,大气环境,土壤污染监管,环境风险管控 | 危险废物治理-焚烧 | 土壤环境质量建设用地土壤污染风险管控标准标准(试行)(GB36600-2018) | 表1 建设用地土壤污染风险筛选值与管制值（基本项目）,第二类用地-管制值 | T4 填埋场 | 苯胺 | 2023-07-11 | [18 empty] | <0.06 |  | 663 |  | mg/KG | 否
|  | 地下水,大气环境,土壤污染监管,环境风险管控 | 危险废物治理-焚烧 | 土壤环境质量建设用地土壤污染风险管控标准标准(试行)(GB36600-2018) | 表1 建设用地土壤污染风险筛选值与管制值（基本项目）,第二类用地-管制值 | T4 填埋场 | 四氯乙烯 | 2023-07-11 | [18 empty] | <0.0014 |  | 183 |  | mg/KG | 否
|  | 地下水,大气环境,土壤污染监管,环境风险管控 | 危险废物治理-焚烧 | 土壤环境质量建设用地土壤污染风险管控标准标准(试行)(GB36600-2018) | 表1 建设用地土壤污染风险筛选值与管制值（基本项目）,第二类用地-管制值 | T4 填埋场 | 1，4-二氯苯 | 2023-07-11 | [18 empty] | <0.0015 |  | 200 |  | mg/KG | 否
|  | 地下水,大气环境,土壤污染监管,环境风险管控 | 危险废物治理-焚烧 | 土壤环境质量建设用地土壤污染风险管控标准标准(试行)(GB36600-2018) | 表1 建设用地土壤污染风险筛选值与管制值（基本项目）,第二类用地-管制值 | T4 填埋场 | 1，1，2，2-四氯乙烷 | 2023-07-11 | [18 empty] | <0.0012 |  | 50 |  | mg/KG | 否
|  | 地下水,大气环境,土壤污染监管,环境风险管控 | 危险废物治理-焚烧 | 土壤环境质量建设用地土壤污染风险管控标准标准(试行)(GB36600-2018) | 表1 建设用地土壤污染风险筛选值与管制值（基本项目）,第二类用地-管制值 | T4 填埋场 | 反-1，2-二氯乙烯 | 2023-07-11 | [18 empty] | <0.0014 |  | 163 |  | mg/KG | 否
|  | 地下水,大气环境,土壤污染监管,环境风险管控 | 危险废物治理-焚烧 | 土壤环境质量建设用地土壤污染风险管控标准标准(试行)(GB36600-2018) | 表1 建设用地土壤污染风险筛选值与管制值（基本项目）,第二类用地-管制值 | T4 填埋场 | 1,2-二氯乙烷 | 2023-07-11 | [18 empty] | <0.0013 |  | 21 |  | mg/KG | 否
|  | 地下水,大气环境,土壤污染监管,环境风险管控 | 危险废物治理-焚烧 | 土壤环境质量建设用地土壤污染风险管控标准标准(试行)(GB36600-2018) | 表1 建设用地土壤污染风险筛选值与管制值（基本项目）,第二类用地-管制值 | T4 填埋场 | 铅 | 2023-07-11 | [18 empty] | 17.5 |  | 2500 |  | mg/KG | 否
|  | 地下水,大气环境,土壤污染监管,环境风险管控 | 危险废物治理-焚烧 | 土壤环境质量建设用地土壤污染风险管控标准标准(试行)(GB36600-2018) | 表1 建设用地土壤污染风险筛选值与管制值（基本项目）,第二类用地-管制值 | T4 填埋场 | 氯乙烯 | 2023-07-11 | [18 empty] | <0.001 |  | 4.3 |  | mg/KG | 否
|  | 地下水,大气环境,土壤污染监管,环境风险管控 | 危险废物治理-焚烧 | 土壤环境质量建设用地土壤污染风险管控标准标准(试行)(GB36600-2018) | 表1 建设用地土壤污染风险筛选值与管制值（基本项目）,第二类用地-管制值 | T4 填埋场 | 1,2-二氯丙烷 | 2023-07-11 | [18 empty] | <0.0011 |  | 47 |  | mg/KG | 否
|  | 地下水,大气环境,土壤污染监管,环境风险管控 | 危险废物治理-焚烧 | 土壤环境质量建设用地土壤污染风险管控标准标准(试行)(GB36600-2018) | 表1 建设用地土壤污染风险筛选值与管制值（基本项目）,第二类用地-管制值 | T4 填埋场 | 铬（六价） | 2023-07-11 | [18 empty] | <0.5 |  | 78 |  | mg/KG | 否
|  | 地下水,大气环境,土壤污染监管,环境风险管控 | 危险废物治理-焚烧 | 土壤环境质量建设用地土壤污染风险管控标准标准(试行)(GB36600-2018) | 表1 建设用地土壤污染风险筛选值与管制值（基本项目）,第二类用地-管制值 | T4 填埋场 | 1，1，1，2-四氯乙烷 | 2023-07-11 | [18 empty] | <0.0012 |  | 100 |  | mg/KG | 否
|  | 地下水,大气环境,土壤污染监管,环境风险管控 | 危险废物治理-焚烧 | 土壤环境质量建设用地土壤污染风险管控标准标准(试行)(GB36600-2018) | 表1 建设用地土壤污染风险筛选值与管制值（基本项目）,第二类用地-管制值 | T4 填埋场 | 苯并(a)芘 | 2023-07-11 | [18 empty] | <0.1 |  | 15 |  | mg/KG | 否
|  | 地下水,大气环境,土壤污染监管,环境风险管控 | 危险废物治理-焚烧 | 土壤环境质量建设用地土壤污染风险管控标准标准(试行)(GB36600-2018) | 表1 建设用地土壤污染风险筛选值与管制值（基本项目）,第二类用地-管制值 | T4 填埋场 | 二氯甲烷 | 2023-07-11 | [18 empty] | <0.0015 |  | 2000 |  | mg/KG | 否
|  | 地下水,大气环境,土壤污染监管,环境风险管控 | 危险废物治理-焚烧 | 土壤环境质量建设用地土壤污染风险管控标准标准(试行)(GB36600-2018) | 表1 建设用地土壤污染风险筛选值与管制值（基本项目）,第二类用地-管制值 | T4 填埋场 | 乙苯 | 2023-07-11 | [18 empty] | <0.0012 |  | 280 |  | mg/KG | 否
|  | 地下水,大气环境,土壤污染监管,环境风险管控 | 危险废物治理-焚烧 | 土壤环境质量建设用地土壤污染风险管控标准标准(试行)(GB36600-2018) | 表1 建设用地土壤污染风险筛选值与管制值（基本项目）,第二类用地-管制值 | T4 填埋场 | 四氯化碳 | 2023-07-11 | [18 empty] | <0.0013 |  | 36 |  | mg/KG | 否
|  | 地下水,大气环境,土壤污染监管,环境风险管控 | 危险废物治理-焚烧 | 土壤环境质量建设用地土壤污染风险管控标准标准(试行)(GB36600-2018) | 表1 建设用地土壤污染风险筛选值与管制值（基本项目）,第二类用地-管制值 | T4 填埋场 | 苯并(k)荧蒽 | 2023-07-11 | [18 empty] | <0.1 |  | 1500 |  | mg/KG | 否
|  | 地下水,大气环境,土壤污染监管,环境风险管控 | 危险废物治理-焚烧 | 土壤环境质量建设用地土壤污染风险管控标准标准(试行)(GB36600-2018) | 表2 建设用地土壤污染风险筛选值与管制值（基本项目）,第二类用地-管制值 | T4 填埋场 | 石油烃（C10-C40） | 2023-07-11 | [18 empty] | 20 |  | 9000 |  | mg/KG | 否
|  | 地下水,大气环境,土壤污染监管,环境风险管控 | 危险废物治理-焚烧 | 土壤环境质量建设用地土壤污染风险管控标准标准(试行)(GB36600-2018) | 表1 建设用地土壤污染风险筛选值与管制值（基本项目）,第二类用地-管制值 | T4 填埋场 | 萘 | 2023-07-11 | [18 empty] | <0.09 |  | 700 |  | mg/KG | 否
|  | 地下水,大气环境,土壤污染监管,环境风险管控 | 危险废物治理-焚烧 | 土壤环境质量建设用地土壤污染风险管控标准标准(试行)(GB36600-2018) | 表1 建设用地土壤污染风险筛选值与管制值（基本项目）,第二类用地-管制值 | T3 工业库房 | 1，4-二氯苯 | 2023-07-11 | [18 empty] | <0.0015 |  | 200 |  | mg/KG | 否
|  | 地下水,大气环境,土壤污染监管,环境风险管控 | 危险废物治理-焚烧 | 土壤环境质量建设用地土壤污染风险管控标准标准(试行)(GB36600-2018) | 表2 建设用地土壤污染风险筛选值与管制值（基本项目）,第二类用地-管制值 | T3 工业库房 | 氰化物 | 2023-07-11 | [18 empty] | <0.04 |  | 270 |  | mg/KG | 否
|  | 地下水,大气环境,土壤污染监管,环境风险管控 | 危险废物治理-焚烧 | 土壤环境质量建设用地土壤污染风险管控标准标准(试行)(GB36600-2018) | 表1 建设用地土壤污染风险筛选值与管制值（基本项目）,第二类用地-管制值 | T3 工业库房 | 1，1-二氯乙烯 | 2023-07-11 | [18 empty] | <0.001 |  | 200 |  | mg/KG | 否
|  | 地下水,大气环境,土壤污染监管,环境风险管控 | 危险废物治理-焚烧 | 土壤环境质量建设用地土壤污染风险管控标准标准(试行)(GB36600-2018) | 表1 建设用地土壤污染风险筛选值与管制值（基本项目）,第二类用地-管制值 | T3 工业库房 | 苯 | 2023-07-11 | [18 empty] | <0.0019 |  | 40 |  | mg/KG | 否
|  | 地下水,大气环境,土壤污染监管,环境风险管控 | 危险废物治理-焚烧 | 土壤环境质量建设用地土壤污染风险管控标准标准(试行)(GB36600-2018) | 表1 建设用地土壤污染风险筛选值与管制值（基本项目）,第二类用地-管制值 | T3 工业库房 | 铬（六价） | 2023-07-11 | [18 empty] | <0.5 |  | 78 |  | mg/KG | 否
|  | 地下水,大气环境,土壤污染监管,环境风险管控 | 危险废物治理-焚烧 | 土壤环境质量建设用地土壤污染风险管控标准标准(试行)(GB36600-2018) | 表1 建设用地土壤污染风险筛选值与管制值（基本项目）,第二类用地-管制值 | T3 工业库房 | 萘 | 2023-07-11 | [18 empty] | <0.09 |  | 700 |  | mg/KG | 否
|  | 地下水,大气环境,土壤污染监管,环境风险管控 | 危险废物治理-焚烧 | 土壤环境质量建设用地土壤污染风险管控标准标准(试行)(GB36600-2018) | 表1 建设用地土壤污染风险筛选值与管制值（基本项目）,第二类用地-管制值 | T3 工业库房 | 1，1-二氯乙烷 | 2023-07-11 | [18 empty] | <0.0012 |  | 100 |  | mg/KG | 否
|  | 地下水,大气环境,土壤污染监管,环境风险管控 | 危险废物治理-焚烧 | 土壤环境质量建设用地土壤污染风险管控标准标准(试行)(GB36600-2018) | 表1 建设用地土壤污染风险筛选值与管制值（基本项目）,第二类用地-管制值 | T3 工业库房 | 镍 | 2023-07-11 | [18 empty] | 21 |  | 2000 |  | mg/KG | 否
|  | 地下水,大气环境,土壤污染监管,环境风险管控 | 危险废物治理-焚烧 | 土壤环境质量建设用地土壤污染风险管控标准标准(试行)(GB36600-2018) | 表1 建设用地土壤污染风险筛选值与管制值（基本项目）,第二类用地-管制值 | T3 工业库房 | 铅 | 2023-07-11 | [18 empty] | 16.1 |  | 2500 |  | mg/KG | 否
|  | 地下水,大气环境,土壤污染监管,环境风险管控 | 危险废物治理-焚烧 | 土壤环境质量建设用地土壤污染风险管控标准标准(试行)(GB36600-2018) | 表1 建设用地土壤污染风险筛选值与管制值（基本项目）,第二类用地-管制值 | T3 工业库房 | 苯胺 | 2023-07-11 | [18 empty] | <0.06 |  | 663 |  | mg/KG | 否
|  | 地下水,大气环境,土壤污染监管,环境风险管控 | 危险废物治理-焚烧 | 土壤环境质量建设用地土壤污染风险管控标准标准(试行)(GB36600-2018) | 表1 建设用地土壤污染风险筛选值与管制值（基本项目）,第二类用地-管制值 | T3 工业库房 | 甲苯 | 2023-07-11 | [18 empty] | <0.0013 |  | 1200 |  | mg/KG | 否
|  | 地下水,大气环境,土壤污染监管,环境风险管控 | 危险废物治理-焚烧 | 土壤环境质量建设用地土壤污染风险管控标准标准(试行)(GB36600-2018) | 表1 建设用地土壤污染风险筛选值与管制值（基本项目）,第二类用地-管制值 | T3 工业库房 | 二氯甲烷 | 2023-07-11 | [18 empty] | <0.0015 |  | 2000 |  | mg/KG | 否
|  | 地下水,大气环境,土壤污染监管,环境风险管控 | 危险废物治理-焚烧 | 土壤环境质量建设用地土壤污染风险管控标准标准(试行)(GB36600-2018) | 表1 建设用地土壤污染风险筛选值与管制值（基本项目）,第二类用地-管制值 | T3 工业库房 | 苯并(a)芘 | 2023-07-11 | [18 empty] | <0.1 |  | 15 |  | mg/KG | 否
|  | 地下水,大气环境,土壤污染监管,环境风险管控 | 危险废物治理-焚烧 | 土壤环境质量建设用地土壤污染风险管控标准标准(试行)(GB36600-2018) | 表1 建设用地土壤污染风险筛选值与管制值（基本项目）,第二类用地-管制值 | T3 工业库房 | 反-1，2-二氯乙烯 | 2023-07-11 | [18 empty] | <0.0014 |  | 163 |  | mg/KG | 否
|  | 地下水,大气环境,土壤污染监管,环境风险管控 | 危险废物治理-焚烧 | 土壤环境质量建设用地土壤污染风险管控标准标准(试行)(GB36600-2018) | 表1 建设用地土壤污染风险筛选值与管制值（基本项目）,第二类用地-管制值 | T3 工业库房 | 苯并(k)荧蒽 | 2023-07-11 | [18 empty] | <0.1 |  | 1500 |  | mg/KG | 否
|  | 地下水,大气环境,土壤污染监管,环境风险管控 | 危险废物治理-焚烧 | 土壤环境质量建设用地土壤污染风险管控标准标准(试行)(GB36600-2018) | 表1 建设用地土壤污染风险筛选值与管制值（基本项目）,第二类用地-管制值 | T3 工业库房 | 四氯化碳 | 2023-07-11 | [18 empty] | <0.0013 |  | 36 |  | mg/KG | 否
|  | 地下水,大气环境,土壤污染监管,环境风险管控 | 危险废物治理-焚烧 | 土壤环境质量建设用地土壤污染风险管控标准标准(试行)(GB36600-2018) | 表1 建设用地土壤污染风险筛选值与管制值（基本项目）,第二类用地-管制值 | T3 工业库房 | 1,2-二氯乙烷 | 2023-07-11 | [18 empty] | <0.0013 |  | 21 |  | mg/KG | 否
|  | 地下水,大气环境,土壤污染监管,环境风险管控 | 危险废物治理-焚烧 | 土壤环境质量建设用地土壤污染风险管控标准标准(试行)(GB36600-2018) | 表2 建设用地土壤污染风险筛选值与管制值（基本项目）,第二类用地-管制值 | T3 工业库房 | 石油烃（C10-C40） | 2023-07-11 | [18 empty] | 26 |  | 9000 |  | mg/KG | 否
|  | 地下水,大气环境,土壤污染监管,环境风险管控 | 危险废物治理-焚烧 | 土壤环境质量建设用地土壤污染风险管控标准标准(试行)(GB36600-2018) | 表1 建设用地土壤污染风险筛选值与管制值（基本项目）,第二类用地-管制值 | T3 工业库房 | 1,1,2-三氯乙烷 | 2023-07-11 | [18 empty] | <0.0012 |  | 15 |  | mg/KG | 否
|  | 地下水,大气环境,土壤污染监管,环境风险管控 | 危险废物治理-焚烧 | 土壤环境质量建设用地土壤污染风险管控标准标准(试行)(GB36600-2018) | 表1 建设用地土壤污染风险筛选值与管制值（基本项目）,第二类用地-管制值 | T3 工业库房 | 氯苯 | 2023-07-11 | [18 empty] | <0.0012 |  | 1000 |  | mg/KG | 否
|  | 地下水,大气环境,土壤污染监管,环境风险管控 | 危险废物治理-焚烧 | 土壤环境质量建设用地土壤污染风险管控标准标准(试行)(GB36600-2018) | 表1 建设用地土壤污染风险筛选值与管制值（基本项目）,第二类用地-管制值 | T3 工业库房 | 顺-1，2-二氯乙烯 | 2023-07-11 | [18 empty] | <0.0013 |  | 2000 |  | mg/KG | 否
|  | 地下水,大气环境,土壤污染监管,环境风险管控 | 危险废物治理-焚烧 | 土壤环境质量建设用地土壤污染风险管控标准标准(试行)(GB36600-2018) | 表1 建设用地土壤污染风险筛选值与管制值（基本项目）,第二类用地-管制值 | T3 工业库房 | 苯并(a)蒽 | 2023-07-11 | [18 empty] | <0.1 |  | 151 |  | mg/KG | 否
|  | 地下水,大气环境,土壤污染监管,环境风险管控 | 危险废物治理-焚烧 | 土壤环境质量建设用地土壤污染风险管控标准标准(试行)(GB36600-2018) | 表2 建设用地土壤污染风险筛选值与管制值（基本项目）,第二类用地-管制值 | T3 工业库房 | 铍 | 2023-07-11 | [18 empty] | 0.14 |  | 290 |  | mg/KG | 否
|  | 地下水,大气环境,土壤污染监管,环境风险管控 | 危险废物治理-焚烧 | 土壤环境质量建设用地土壤污染风险管控标准标准(试行)(GB36600-2018) | 表1 建设用地土壤污染风险筛选值与管制值（基本项目）,第二类用地-管制值 | T3 工业库房 | 铜 | 2023-07-11 | [18 empty] | 26 |  | 36000 |  | mg/KG | 否
|  | 地下水,大气环境,土壤污染监管,环境风险管控 | 危险废物治理-焚烧 | 土壤环境质量建设用地土壤污染风险管控标准标准(试行)(GB36600-2018) | 表1 建设用地土壤污染风险筛选值与管制值（基本项目）,第二类用地-管制值 | T3 工业库房 | 硝基苯 | 2023-07-11 | [18 empty] | <0.09 |  | 760 |  | mg/KG | 否
|  | 地下水,大气环境,土壤污染监管,环境风险管控 | 危险废物治理-焚烧 | 土壤环境质量建设用地土壤污染风险管控标准标准(试行)(GB36600-2018) | 表1 建设用地土壤污染风险筛选值与管制值（基本项目）,第二类用地-管制值 | T3 工业库房 | 苯并(b)荧蒽 | 2023-07-11 | [18 empty] | <0.2 |  | 151 |  | mg/KG | 否
|  | 地下水,大气环境,土壤污染监管,环境风险管控 | 危险废物治理-焚烧 | 土壤环境质量建设用地土壤污染风险管控标准标准(试行)(GB36600-2018) | 表1 建设用地土壤污染风险筛选值与管制值（基本项目）,第二类用地-管制值 | T3 工业库房 | 乙苯 | 2023-07-11 | [18 empty] | <0.0012 |  | 280 |  | mg/KG | 否
|  | 地下水,大气环境,土壤污染监管,环境风险管控 | 危险废物治理-焚烧 | 土壤环境质量建设用地土壤污染风险管控标准标准(试行)(GB36600-2018) | 表1 建设用地土壤污染风险筛选值与管制值（基本项目）,第二类用地-管制值 | T3 工业库房 | 1，1，2，2-四氯乙烷 | 2023-07-11 | [18 empty] | <0.0012 |  | 50 |  | mg/KG | 否
|  | 地下水,大气环境,土壤污染监管,环境风险管控 | 危险废物治理-焚烧 | 土壤环境质量建设用地土壤污染风险管控标准标准(试行)(GB36600-2018) | 表1 建设用地土壤污染风险筛选值与管制值（基本项目）,第二类用地-管制值 | T3 工业库房 | 氯甲烷 | 2023-07-11 | [18 empty] | <0.001 |  | 120 |  | mg/KG | 否
|  | 地下水,大气环境,土壤污染监管,环境风险管控 | 危险废物治理-焚烧 | 土壤环境质量建设用地土壤污染风险管控标准标准(试行)(GB36600-2018) | 表1 建设用地土壤污染风险筛选值与管制值（基本项目）,第二类用地-管制值 | T3 工业库房 | 1，2，3-三氯丙烷 | 2023-07-11 | [18 empty] | <0.0012 |  | 5 |  | mg/KG | 否
|  | 地下水,大气环境,土壤污染监管,环境风险管控 | 危险废物治理-焚烧 | 土壤环境质量建设用地土壤污染风险管控标准标准(试行)(GB36600-2018) | 表1 建设用地土壤污染风险筛选值与管制值（基本项目）,第二类用地-管制值 | T3 工业库房 | 茚并[1，2，3-cd]芘 | 2023-07-11 | [18 empty] | <0.1 |  | 151 |  | mg/KG | 否
|  | 地下水,大气环境,土壤污染监管,环境风险管控 | 危险废物治理-焚烧 | 土壤环境质量建设用地土壤污染风险管控标准标准(试行)(GB36600-2018) | 表1 建设用地土壤污染风险筛选值与管制值（基本项目）,第二类用地-管制值 | T3 工业库房 | 1,2-二氯丙烷 | 2023-07-11 | [18 empty] | <0.0011 |  | 47 |  | mg/KG | 否
|  | 地下水,大气环境,土壤污染监管,环境风险管控 | 危险废物治理-焚烧 | 土壤环境质量建设用地土壤污染风险管控标准标准(试行)(GB36600-2018) | 表1 建设用地土壤污染风险筛选值与管制值（基本项目）,第二类用地-管制值 | T3 工业库房 | 四氯乙烯 | 2023-07-11 | [18 empty] | <0.0014 |  | 183 |  | mg/KG | 否
|  | 地下水,大气环境,土壤污染监管,环境风险管控 | 危险废物治理-焚烧 | 土壤环境质量建设用地土壤污染风险管控标准标准(试行)(GB36600-2018) | 表1 建设用地土壤污染风险筛选值与管制值（基本项目）,第二类用地-管制值 | T3 工业库房 | 氯乙烯 | 2023-07-11 | [18 empty] | <0.001 |  | 4.3 |  | mg/KG | 否
|  | 地下水,大气环境,土壤污染监管,环境风险管控 | 危险废物治理-焚烧 | 土壤环境质量建设用地土壤污染风险管控标准标准(试行)(GB36600-2018) | 表1 建设用地土壤污染风险筛选值与管制值（基本项目）,第二类用地-管制值 | T3 工业库房 | 1，1，1，2-四氯乙烷 | 2023-07-11 | [18 empty] | <0.0012 |  | 100 |  | mg/KG | 否
|  | 地下水,大气环境,土壤污染监管,环境风险管控 | 危险废物治理-焚烧 | 土壤环境质量建设用地土壤污染风险管控标准标准(试行)(GB36600-2018) | 表1 建设用地土壤污染风险筛选值与管制值（基本项目）,第二类用地-管制值 | T3 工业库房 | 二苯并(a,h)蒽 | 2023-07-11 | [18 empty] | <0.1 |  | 15 |  | mg/KG | 否
|  | 地下水,大气环境,土壤污染监管,环境风险管控 | 危险废物治理-焚烧 | 土壤环境质量建设用地土壤污染风险管控标准标准(试行)(GB36600-2018) | 表1 建设用地土壤污染风险筛选值与管制值（基本项目）,第二类用地-管制值 | T3 工业库房 | 砷 | 2023-07-11 | [18 empty] | 10.5 |  | 140 |  | mg/KG | 否
|  | 地下水,大气环境,土壤污染监管,环境风险管控 | 危险废物治理-焚烧 | 土壤环境质量建设用地土壤污染风险管控标准标准(试行)(GB36600-2018) | 表1 建设用地土壤污染风险筛选值与管制值（基本项目）,第二类用地-管制值 | T3 工业库房 | 镉 | 2023-07-11 | [18 empty] | 0.05 |  | 172 |  | mg/KG | 否
|  | 地下水,大气环境,土壤污染监管,环境风险管控 | 危险废物治理-焚烧 | 土壤环境质量建设用地土壤污染风险管控标准标准(试行)(GB36600-2018) | 表1 建设用地土壤污染风险筛选值与管制值（基本项目）,第二类用地-管制值 | T3 工业库房 | 汞 | 2023-07-11 | [18 empty] | 0.052 |  | 82 |  | mg/KG | 否
|  | 地下水,大气环境,土壤污染监管,环境风险管控 | 危险废物治理-焚烧 | 土壤环境质量建设用地土壤污染风险管控标准标准(试行)(GB36600-2018) | 表1 建设用地土壤污染风险筛选值与管制值（基本项目）,第二类用地-管制值 | T3 工业库房 | 三氯乙烯 | 2023-07-11 | [18 empty] | <0.0012 |  | 20 |  | mg/KG | 否
|  | 地下水,大气环境,土壤污染监管,环境风险管控 | 危险废物治理-焚烧 | 土壤环境质量建设用地土壤污染风险管控标准标准(试行)(GB36600-2018) | 表1 建设用地土壤污染风险筛选值与管制值（基本项目）,第二类用地-管制值 | T3 工业库房 | 2-氯酚 | 2023-07-11 | [18 empty] | <0.06 |  | 4500 |  | mg/KG | 否
|  | 地下水,大气环境,土壤污染监管,环境风险管控 | 危险废物治理-焚烧 | 土壤环境质量建设用地土壤污染风险管控标准标准(试行)(GB36600-2018) | 表1 建设用地土壤污染风险筛选值与管制值（基本项目）,第二类用地-管制值 | T3 工业库房 | 氯仿 | 2023-07-11 | [18 empty] | <0.0011 |  | 10 |  | mg/KG | 否