## 废水比对
任务名称 | 企业名称 | 名录类别 | 行业类别 | 执行标准名称 | 执行标准条目名称 | 监测点 | 监测项目 | 监测日期 | 样品类型 | 手动监测值 | 自动监测值 | 比对结果 | 技术要求
中国电子科技集团公司第十四研究所 | 中国电子科技集团公司第十四研究所 |  | 雷达及配套设备制造 | 污水综合排放标准(GB8978-1996) | （表4）第二类污染物最高允许排放浓度（1998年1月1日后建的单位）,其他排污单位,三级标准 | 十四所 | 化学需氧量 | 2023-08-09 | 实际样 | 114 | 134 | 17.54% | 相对误差不超过±15%
中国电子科技集团公司第十四研究所 | 中国电子科技集团公司第十四研究所 |  | 雷达及配套设备制造 | 污水综合排放标准(GB8978-1996) | （表4）第二类污染物最高允许排放浓度（1998年1月1日后建的单位）,其他排污单位,三级标准 | 十四所 | 化学需氧量 | 2023-08-09 | 实际样 | 146 | 140 | -4.11% | 相对误差不超过±15%
中国电子科技集团公司第十四研究所 | 中国电子科技集团公司第十四研究所 |  | 雷达及配套设备制造 | 污水综合排放标准(GB8978-1996) | （表4）第二类污染物最高允许排放浓度（1998年1月1日后建的单位）,其他排污单位,三级标准 | 十四所 | 化学需氧量 | 2023-08-09 | 实际样 | 137 | 130 | -5.11% | 相对误差不超过±15%
中国电子科技集团公司第十四研究所 | 中国电子科技集团公司第十四研究所 |  | 雷达及配套设备制造 | 污水综合排放标准(GB8978-1996) | （表4）第二类污染物最高允许排放浓度（1998年1月1日后建的单位）,其他排污单位,三级标准 | 十四所 | 化学需氧量 | 2023-08-09 | 标准样 | 263 | 266 | 1.14% | 相对误差不超过±10%
中国电子科技集团公司第十四研究所 | 中国电子科技集团公司第十四研究所 |  | 雷达及配套设备制造 | 污水排入城镇下水道水质标准(GB/T31962-2015) | 污水排入城镇下水道水质控制项目限值,B级 | 十四所 | 氨氮（NH3-N） | 2023-08-09 | 实际样 | 8.67 | 8.45 | -2.54% | 相对误差不超过±15%
中国电子科技集团公司第十四研究所 | 中国电子科技集团公司第十四研究所 |  | 雷达及配套设备制造 | 污水排入城镇下水道水质标准(GB/T31962-2015) | 污水排入城镇下水道水质控制项目限值,B级 | 十四所 | 氨氮（NH3-N） | 2023-08-09 | 实际样 | 8.36 | 9.59 | 14.71% | 相对误差不超过±15%
中国电子科技集团公司第十四研究所 | 中国电子科技集团公司第十四研究所 |  | 雷达及配套设备制造 | 污水排入城镇下水道水质标准(GB/T31962-2015) | 污水排入城镇下水道水质控制项目限值,B级 | 十四所 | 氨氮（NH3-N） | 2023-08-09 | 实际样 | 13.6 | 16.5 | 21.32% | 相对误差不超过±15%
中国电子科技集团公司第十四研究所 | 中国电子科技集团公司第十四研究所 |  | 雷达及配套设备制造 | 污水排入城镇下水道水质标准(GB/T31962-2015) | 污水排入城镇下水道水质控制项目限值,B级 | 十四所 | 氨氮（NH3-N） | 2023-08-09 | 标准样 | 54.8 | 52.7 | -3.83% | 相对误差不超过±10%
南京城南污水处理有限公司 | 南京城南污水处理有限公司 |  | 污水处理及其再生利用 | 城镇污水处理厂污染物排放标准[国标](GB18918-2002) | （表1）基本控制项目最高允许排放浓度（日均值）,一级标准（水温＞12℃或≤12℃）,A标准,通用 | 南京市自来水板桥有限责任公司 | 氨氮（NH3-N） | 2023-08-21 | 实际样 | 1.52 | 1.45 | -0.07mg/L | 绝对误差不超过±0.3mg/L
南京城南污水处理有限公司 | 南京城南污水处理有限公司 |  | 污水处理及其再生利用 | 城镇污水处理厂污染物排放标准[国标](GB18918-2002) | （表1）基本控制项目最高允许排放浓度（日均值）,一级标准（水温＞12℃或≤12℃）,A标准,通用 | 南京市自来水板桥有限责任公司 | 氨氮（NH3-N） | 2023-08-21 | 实际样 | 1.52 | 1.43 | -0.09mg/L | 绝对误差不超过±0.3mg/L
南京城南污水处理有限公司 | 南京城南污水处理有限公司 |  | 污水处理及其再生利用 | 城镇污水处理厂污染物排放标准[国标](GB18918-2002) | （表1）基本控制项目最高允许排放浓度（日均值）,一级标准（水温＞12℃或≤12℃）,A标准,通用 | 南京市自来水板桥有限责任公司 | 氨氮（NH3-N） | 2023-08-21 | 实际样 | 1.52 | 1.41 | -0.11mg/L | 绝对误差不超过±0.3mg/L
南京城南污水处理有限公司 | 南京城南污水处理有限公司 |  | 污水处理及其再生利用 | 城镇污水处理厂污染物排放标准[国标](GB18918-2002) | （表1）基本控制项目最高允许排放浓度（日均值）,一级标准（水温＞12℃或≤12℃）,A标准,通用 | 南京市自来水板桥有限责任公司 | 氨氮（NH3-N） | 2023-08-21 | 标准样 | 12.8 | 11.8 | -7.81% | 相对误差不超过±10%
南京城南污水处理有限公司 | 南京城南污水处理有限公司 |  | 污水处理及其再生利用 | 城镇污水处理厂污染物排放标准[国标](GB18918-2002) | （表1）基本控制项目最高允许排放浓度（日均值）,一级标准（水温＞12℃或≤12℃）,A标准,2006年1月1日后建设 | 南京市自来水板桥有限责任公司 | 总磷（以P计） | 2023-08-21 | 实际样 | 0.201 | 0.21 | 0.01mg/L | 绝对误差不超过±0.04mg/L
南京城南污水处理有限公司 | 南京城南污水处理有限公司 |  | 污水处理及其再生利用 | 城镇污水处理厂污染物排放标准[国标](GB18918-2002) | （表1）基本控制项目最高允许排放浓度（日均值）,一级标准（水温＞12℃或≤12℃）,A标准,2006年1月1日后建设 | 南京市自来水板桥有限责任公司 | 总磷（以P计） | 2023-08-21 | 实际样 | 0.201 | 0.21 | 0.01mg/L | 绝对误差不超过±0.04mg/L
南京城南污水处理有限公司 | 南京城南污水处理有限公司 |  | 污水处理及其再生利用 | 城镇污水处理厂污染物排放标准[国标](GB18918-2002) | （表1）基本控制项目最高允许排放浓度（日均值）,一级标准（水温＞12℃或≤12℃）,A标准,2006年1月1日后建设 | 南京市自来水板桥有限责任公司 | 总磷（以P计） | 2023-08-21 | 实际样 | 0.201 | 0.22 | 0.02mg/L | 绝对误差不超过±0.04mg/L
南京城南污水处理有限公司 | 南京城南污水处理有限公司 |  | 污水处理及其再生利用 | 城镇污水处理厂污染物排放标准[国标](GB18918-2002) | （表1）基本控制项目最高允许排放浓度（日均值）,一级标准（水温＞12℃或≤12℃）,A标准,2006年1月1日后建设 | 南京市自来水板桥有限责任公司 | 总磷（以P计） | 2023-08-21 | 标准样 | 0.435 | 0.45 | 3.45% | 相对误差不超过±10%
南京城南污水处理有限公司 | 南京城南污水处理有限公司 |  | 污水处理及其再生利用 | 城镇污水处理厂污染物排放标准[国标](GB18918-2002) | （表1）基本控制项目最高允许排放浓度（日均值）,一级标准（水温＞12℃或≤12℃）,A标准,通用 | 南京市自来水板桥有限责任公司 | pH值 | 2023-08-21 | 实际样 | 6.8 | 6.9 | 0.1pH | 绝对误差不超过±0.5pH
南京城南污水处理有限公司 | 南京城南污水处理有限公司 |  | 污水处理及其再生利用 | 城镇污水处理厂污染物排放标准[国标](GB18918-2002) | （表1）基本控制项目最高允许排放浓度（日均值）,一级标准（水温＞12℃或≤12℃）,A标准,通用 | 南京市自来水板桥有限责任公司 | 化学需氧量 | 2023-08-21 | 实际样 | 23.7 | 25.0 | 1.3mg/L | 绝对误差不超过±5mg/L
南京城南污水处理有限公司 | 南京城南污水处理有限公司 |  | 污水处理及其再生利用 | 城镇污水处理厂污染物排放标准[国标](GB18918-2002) | （表1）基本控制项目最高允许排放浓度（日均值）,一级标准（水温＞12℃或≤12℃）,A标准,通用 | 南京市自来水板桥有限责任公司 | 化学需氧量 | 2023-08-21 | 实际样 | 23.7 | 24.8 | 1.1mg/L | 绝对误差不超过±5mg/L
南京城南污水处理有限公司 | 南京城南污水处理有限公司 |  | 污水处理及其再生利用 | 城镇污水处理厂污染物排放标准[国标](GB18918-2002) | （表1）基本控制项目最高允许排放浓度（日均值）,一级标准（水温＞12℃或≤12℃）,A标准,通用 | 南京市自来水板桥有限责任公司 | 化学需氧量 | 2023-08-21 | 实际样 | 23.7 | 24.4 | 0.7mg/L | 绝对误差不超过±5mg/L
南京城南污水处理有限公司 | 南京城南污水处理有限公司 |  | 污水处理及其再生利用 | 城镇污水处理厂污染物排放标准[国标](GB18918-2002) | （表1）基本控制项目最高允许排放浓度（日均值）,一级标准（水温＞12℃或≤12℃）,A标准,通用 | 南京市自来水板桥有限责任公司 | 化学需氧量 | 2023-08-21 | 标准样 | 78.1 | 75.3 | -3.59% | 相对误差不超过±10%
南京城南污水处理有限公司 | 南京城南污水处理有限公司 |  | 污水处理及其再生利用 | 城镇污水处理厂污染物排放标准[国标](GB18918-2002) | （表1）基本控制项目最高允许排放浓度（日均值）,二级标准（水温＞12℃或≤12℃）,通用 | 南京市自来水板桥有限责任公司 | 总氮（以N计） | 2023-08-21 | 实际样 | 7.45 | 7.58 | 1.74% | 相对误差不超过±15%
南京城南污水处理有限公司 | 南京城南污水处理有限公司 |  | 污水处理及其再生利用 | 城镇污水处理厂污染物排放标准[国标](GB18918-2002) | （表1）基本控制项目最高允许排放浓度（日均值）,二级标准（水温＞12℃或≤12℃）,通用 | 南京市自来水板桥有限责任公司 | 总氮（以N计） | 2023-08-21 | 实际样 | 7.62 | 7.46 | -2.1% | 相对误差不超过±15%
南京城南污水处理有限公司 | 南京城南污水处理有限公司 |  | 污水处理及其再生利用 | 城镇污水处理厂污染物排放标准[国标](GB18918-2002) | （表1）基本控制项目最高允许排放浓度（日均值）,二级标准（水温＞12℃或≤12℃）,通用 | 南京市自来水板桥有限责任公司 | 总氮（以N计） | 2023-08-21 | 实际样 | 7.10 | 6.33 | -10.85% | 相对误差不超过±15%
南京城南污水处理有限公司 | 南京城南污水处理有限公司 |  | 污水处理及其再生利用 | 城镇污水处理厂污染物排放标准[国标](GB18918-2002) | （表1）基本控制项目最高允许排放浓度（日均值）,二级标准（水温＞12℃或≤12℃）,通用 | 南京市自来水板桥有限责任公司 | 总氮（以N计） | 2023-08-21 | 标准样 | 10.6 | 9.88 | -6.79% | 相对误差不超过±10%

## 废水排放
任务名称 | 企业名称 | 名录类别 | 行业类别 | 受纳水体 | 执行标准名称 | 执行标准条目名称 | 监测点 | 监测项目 | 监测日期 | 流量(m³/s) | 水温(°C) | 生产负荷(%) | 进口浓度 | 排放浓度 | 上限 | 下限 | 单位 | 是否超标 | 超标倍数 | 备注 | 是否有评价限值
中国电子科技集团公司第十四研究所 | 中国电子科技集团公司第十四研究所 |  | 雷达及配套设备制造 |  | 电镀污染物排放标准(GB21900-2008) | （表2）新建企业水污染物排放限值,车间或生产设施废水排放口 | 铬车间排口(DW002) | 总镍 | 2023-08-09 |  |  |  |  | <0.05 | 0.5 |  | mg/L | 否 |  |  | 是
中国电子科技集团公司第十四研究所 | 中国电子科技集团公司第十四研究所 |  | 雷达及配套设备制造 |  | 电镀污染物排放标准(GB21900-2008) | （表2）新建企业水污染物排放限值,车间或生产设施废水排放口 | 铬车间排口(DW002) | 六价铬 | 2023-08-09 |  |  |  |  | 0.008 | 0.2 |  | mg/L | 否 |  |  | 是
中国电子科技集团公司第十四研究所 | 中国电子科技集团公司第十四研究所 |  | 雷达及配套设备制造 |  | 污水排入城镇下水道水质标准(GB/T31962-2015) | 污水排入城镇下水道水质控制项目限值,B级 | 十四所 | 总磷（以P计） | 2023-08-09 |  |  |  |  | 1.74 | 8 |  | mg/L | 否 |  |  | 是
中国电子科技集团公司第十四研究所 | 中国电子科技集团公司第十四研究所 |  | 雷达及配套设备制造 |  | 污水排入城镇下水道水质标准(GB/T31962-2015) | 污水排入城镇下水道水质控制项目限值,B级 | 十四所 | 总氮（以N计） | 2023-08-09 |  |  |  |  | 21.3 | 70 |  | mg/L | 否 |  |  | 是
中国电子科技集团公司第十四研究所 | 中国电子科技集团公司第十四研究所 |  | 雷达及配套设备制造 |  | 污水综合排放标准(GB8978-1996) | （表4）第二类污染物最高允许排放浓度（1998年1月1日后建的单位）,其他排污单位,三级标准 | 十四所 | 化学需氧量 | 2023-08-09 |  |  |  |  | 132 | 500 |  | mg/L | 否 |  |  | 是
中国电子科技集团公司第十四研究所 | 中国电子科技集团公司第十四研究所 |  | 雷达及配套设备制造 |  | 污水综合排放标准(GB8978-1996) | （表4）第二类污染物最高允许排放浓度（1998年1月1日后建的单位）,一切排污单位 ,三级标准 | 十四所 | pH值 | 2023-08-09 |  |  |  |  | 7.4 | 9 | 6 | 无量纲 | 否 |  |  | 是
中国电子科技集团公司第十四研究所 | 中国电子科技集团公司第十四研究所 |  | 雷达及配套设备制造 |  | 污水综合排放标准(GB8978-1996) | （表4）第二类污染物最高允许排放浓度（1998年1月1日后建的单位）,一切排污单位 ,三级标准 | 十四所 | 总锌 | 2023-08-09 |  |  |  |  | 0.02 | 5.0 |  | mg/L | 否 |  |  | 是
中国电子科技集团公司第十四研究所 | 中国电子科技集团公司第十四研究所 |  | 雷达及配套设备制造 |  | 污水综合排放标准(GB8978-1996) | （表4）第二类污染物最高允许排放浓度（1998年1月1日后建的单位）,其他排污单位,三级标准 | 十四所 | 氟化物 | 2023-08-09 |  |  |  |  | 2.16 | 20 |  | mg/L | 否 |  |  | 是
中国电子科技集团公司第十四研究所 | 中国电子科技集团公司第十四研究所 |  | 雷达及配套设备制造 |  | 污水综合排放标准(GB8978-1996) | （表4）第二类污染物最高允许排放浓度（1998年1月1日后建的单位）,其他排污单位,三级标准 | 十四所 | 悬浮物 | 2023-08-09 |  |  |  |  | 64 | 400 |  | mg/L | 否 |  |  | 是
中国电子科技集团公司第十四研究所 | 中国电子科技集团公司第十四研究所 |  | 雷达及配套设备制造 |  | 污水综合排放标准(GB8978-1996) | （表4）第二类污染物最高允许排放浓度（1998年1月1日后建的单位）,一切排污单位 ,三级标准 | 十四所 | 总铜 | 2023-08-09 |  |  |  |  | 0.04 | 2.0 |  | mg/L | 否 |  |  | 是
中国电子科技集团公司第十四研究所 | 中国电子科技集团公司第十四研究所 |  | 雷达及配套设备制造 |  | 污水排入城镇下水道水质标准(GB/T31962-2015) | 污水排入城镇下水道水质控制项目限值,B级 | 十四所 | 氨氮（NH3-N） | 2023-08-09 |  |  |  |  | 10.2 | 45 |  | mg/L | 否 |  |  | 是
中国电子科技集团公司第十四研究所 | 中国电子科技集团公司第十四研究所 |  | 雷达及配套设备制造 |  | 污水综合排放标准(GB8978-1996) | （表4）第二类污染物最高允许排放浓度（1998年1月1日后建的单位）,一切排污单位 ,三级标准 | 十四所 | 石油类 | 2023-08-09 |  |  |  |  | 0.22 | 20 |  | mg/L | 否 |  |  | 是
中国电子科技集团公司第十四研究所 | 中国电子科技集团公司第十四研究所 |  | 雷达及配套设备制造 |  | 电镀污染物排放标准(GB21900-2008) | （表2）新建企业水污染物排放限值,车间或生产设施废水排放口 | 镍车间排口(DW003) | 总镍 | 2023-08-09 |  |  |  |  | <0.05 | 0.5 |  | mg/L | 否 |  |  | 是
中国电子科技集团公司第十四研究所 | 中国电子科技集团公司第十四研究所 |  | 雷达及配套设备制造 |  | 电镀污染物排放标准(GB21900-2008) | （表2）新建企业水污染物排放限值,车间或生产设施废水排放口 | 镍车间排口(DW003) | 六价铬 | 2023-08-09 |  |  |  |  | 0.011 | 0.2 |  | mg/L | 否 |  |  | 是
南京城南污水处理有限公司 | 南京城南污水处理有限公司 |  | 污水处理及其再生利用 |  | 城镇污水处理厂污染物排放标准[国标](GB18918-2002) | （表1）基本控制项目最高允许排放浓度（日均值）,一级标准（水温＞12℃或≤12℃）,A标准,通用 | 南京市自来水板桥有限责任公司 | 氨氮（NH3-N） | 2023-08-21 |  | 29 |  |  | 0.082 | 5;8 |  | mg/L | 否 |  |  | 是
南京城南污水处理有限公司 | 南京城南污水处理有限公司 |  | 污水处理及其再生利用 |  | 城镇污水处理厂污染物排放标准[国标](GB18918-2002) | （表1）基本控制项目最高允许排放浓度（日均值）,一级标准（水温＞12℃或≤12℃）,A标准,2006年1月1日后建设 | 南京市自来水板桥有限责任公司 | 总磷（以P计） | 2023-08-21 |  |  |  |  | 0.11 | 0.5 |  | mg/L | 否 |  |  | 是
南京城南污水处理有限公司 | 南京城南污水处理有限公司 |  | 污水处理及其再生利用 |  | 城镇污水处理厂污染物排放标准[国标](GB18918-2002) | （表1）基本控制项目最高允许排放浓度（日均值）,一级标准（水温＞12℃或≤12℃）,A标准,通用 | 南京市自来水板桥有限责任公司 | pH值 | 2023-08-21 |  |  |  |  | 7.2 | 9 | 6 | 无量纲 | 否 |  |  | 是
南京城南污水处理有限公司 | 南京城南污水处理有限公司 |  | 污水处理及其再生利用 |  | 城镇污水处理厂污染物排放标准[国标](GB18918-2002) | （表1）基本控制项目最高允许排放浓度（日均值）,一级标准（水温＞12℃或≤12℃）,A标准,通用 | 南京市自来水板桥有限责任公司 | 化学需氧量 | 2023-08-21 |  |  |  |  | 18 | 50 |  | mg/L | 否 |  |  | 是
南京城南污水处理有限公司 | 南京城南污水处理有限公司 |  | 污水处理及其再生利用 |  | 城镇污水处理厂污染物排放标准[国标](GB18918-2002) | （表1）基本控制项目最高允许排放浓度（日均值）,二级标准（水温＞12℃或≤12℃）,通用 | 南京市自来水板桥有限责任公司 | 总氮（以N计） | 2023-08-21 |  |  |  |  | 6.96 | 15 |  | mg/L | 否 |  |  | 是