## 废水比对
任务名称 | 企业名称 | 名录类别 | 行业类别 | 执行标准名称 | 执行标准条目名称 | 监测点 | 监测项目 | 监测日期 | 样品类型 | 手动监测值 | 自动监测值 | 比对结果 | 技术要求
2023年四季度重点源企业监督监测及比对监测（江心洲污水处理厂、南京市儿童医院河西院区）） | 南京市儿童医院（河西院区） | 水环境 | 专科医院 | 医疗机构水污染物排放标准(GB18466-2005) | （表2）综合医疗机构和其他医疗机构水污染物排放限值（日均值）,采用其他消毒方式,预处理标准 | 废水排口 | 化学需氧量 | 2023-10-16 | 实际样 | 181 | 170 | -6.08% | 相对误差不超过±15%
2023年四季度重点源企业监督监测及比对监测（江心洲污水处理厂、南京市儿童医院河西院区）） | 南京市儿童医院（河西院区） | 水环境 | 专科医院 | 医疗机构水污染物排放标准(GB18466-2005) | （表2）综合医疗机构和其他医疗机构水污染物排放限值（日均值）,采用其他消毒方式,预处理标准 | 废水排口 | 化学需氧量 | 2023-10-16 | 实际样 | 138 | 172 | 24.64% | 相对误差不超过±15%
2023年四季度重点源企业监督监测及比对监测（江心洲污水处理厂、南京市儿童医院河西院区）） | 南京市儿童医院（河西院区） | 水环境 | 专科医院 | 医疗机构水污染物排放标准(GB18466-2005) | （表2）综合医疗机构和其他医疗机构水污染物排放限值（日均值）,采用其他消毒方式,预处理标准 | 废水排口 | 化学需氧量 | 2023-10-16 | 实际样 | 167 | 177 | 5.99% | 相对误差不超过±15%
2023年四季度重点源企业监督监测及比对监测（江心洲污水处理厂、南京市儿童医院河西院区）） | 南京市儿童医院（河西院区） | 水环境 | 专科医院 | 医疗机构水污染物排放标准(GB18466-2005) | （表2）综合医疗机构和其他医疗机构水污染物排放限值（日均值）,采用其他消毒方式,预处理标准 | 废水排口 | 化学需氧量 | 2023-10-16 | 标准样 | 253 | 256 | 1.19% | 相对误差不超过±10%
2023年四季度重点源企业监督监测及比对监测（江心洲污水处理厂、南京市儿童医院河西院区）） | 江苏金陵环境股份有限公司江心洲污水处理厂 |  | 污水处理及其再生利用 | 城镇污水处理厂污染物排放标准[国标](GB18918-2002) | （表1）基本控制项目最高允许排放浓度（日均值）,一级标准（水温＞12℃或≤12℃）,A标准,通用 | 二期排口 | 化学需氧量 | 2023-10-17 | 实际样 | 23.1 | 23.8 | 0.7mg/L | 绝对误差不超过±5mg/L
2023年四季度重点源企业监督监测及比对监测（江心洲污水处理厂、南京市儿童医院河西院区）） | 江苏金陵环境股份有限公司江心洲污水处理厂 |  | 污水处理及其再生利用 | 城镇污水处理厂污染物排放标准[国标](GB18918-2002) | （表1）基本控制项目最高允许排放浓度（日均值）,一级标准（水温＞12℃或≤12℃）,A标准,通用 | 二期排口 | 化学需氧量 | 2023-10-17 | 实际样 | 23.1 | 24.6 | 1.5mg/L | 绝对误差不超过±5mg/L
2023年四季度重点源企业监督监测及比对监测（江心洲污水处理厂、南京市儿童医院河西院区）） | 江苏金陵环境股份有限公司江心洲污水处理厂 |  | 污水处理及其再生利用 | 城镇污水处理厂污染物排放标准[国标](GB18918-2002) | （表1）基本控制项目最高允许排放浓度（日均值）,一级标准（水温＞12℃或≤12℃）,A标准,通用 | 二期排口 | 化学需氧量 | 2023-10-17 | 实际样 | 23.1 | 23.3 | 0.2mg/L | 绝对误差不超过±5mg/L
2023年四季度重点源企业监督监测及比对监测（江心洲污水处理厂、南京市儿童医院河西院区）） | 江苏金陵环境股份有限公司江心洲污水处理厂 |  | 污水处理及其再生利用 | 城镇污水处理厂污染物排放标准[国标](GB18918-2002) | （表1）基本控制项目最高允许排放浓度（日均值）,一级标准（水温＞12℃或≤12℃）,A标准,通用 | 二期排口 | 化学需氧量 | 2023-10-17 | 标准样 | 44.7 | 46.7 | 4.47% | 相对误差不超过±10%
2023年四季度重点源企业监督监测及比对监测（江心洲污水处理厂、南京市儿童医院河西院区）） | 江苏金陵环境股份有限公司江心洲污水处理厂 |  | 污水处理及其再生利用 | 城镇污水处理厂污染物排放标准[国标](GB18918-2002) | （表1）基本控制项目最高允许排放浓度（日均值）,一级标准（水温＞12℃或≤12℃）,A标准,通用 | 二期排口 | 氨氮（NH3-N） | 2023-10-17 | 实际样 | 1.46 | 1.53 | 0.07mg/L | 绝对误差不超过±0.3mg/L
2023年四季度重点源企业监督监测及比对监测（江心洲污水处理厂、南京市儿童医院河西院区）） | 江苏金陵环境股份有限公司江心洲污水处理厂 |  | 污水处理及其再生利用 | 城镇污水处理厂污染物排放标准[国标](GB18918-2002) | （表1）基本控制项目最高允许排放浓度（日均值）,一级标准（水温＞12℃或≤12℃）,A标准,通用 | 二期排口 | 氨氮（NH3-N） | 2023-10-17 | 实际样 | 1.46 | 1.54 | 0.08mg/L | 绝对误差不超过±0.3mg/L
2023年四季度重点源企业监督监测及比对监测（江心洲污水处理厂、南京市儿童医院河西院区）） | 江苏金陵环境股份有限公司江心洲污水处理厂 |  | 污水处理及其再生利用 | 城镇污水处理厂污染物排放标准[国标](GB18918-2002) | （表1）基本控制项目最高允许排放浓度（日均值）,一级标准（水温＞12℃或≤12℃）,A标准,通用 | 二期排口 | 氨氮（NH3-N） | 2023-10-17 | 实际样 | 1.46 | 1.54 | 0.08mg/L | 绝对误差不超过±0.3mg/L
2023年四季度重点源企业监督监测及比对监测（江心洲污水处理厂、南京市儿童医院河西院区）） | 江苏金陵环境股份有限公司江心洲污水处理厂 |  | 污水处理及其再生利用 | 城镇污水处理厂污染物排放标准[国标](GB18918-2002) | （表1）基本控制项目最高允许排放浓度（日均值）,一级标准（水温＞12℃或≤12℃）,A标准,通用 | 二期排口 | 氨氮（NH3-N） | 2023-10-17 | 标准样 | 6.97 | 7.22 | 3.59% | 相对误差不超过±10%
2023年四季度重点源企业监督监测及比对监测（江心洲污水处理厂、南京市儿童医院河西院区）） | 江苏金陵环境股份有限公司江心洲污水处理厂 |  | 污水处理及其再生利用 |  |  | 江心洲污水处理厂进口(IW001) | 化学需氧量 | 2023-10-17 | 实际样 | 188 | 184 | -2.13% | 相对误差不超过±15%
2023年四季度重点源企业监督监测及比对监测（江心洲污水处理厂、南京市儿童医院河西院区）） | 江苏金陵环境股份有限公司江心洲污水处理厂 |  | 污水处理及其再生利用 |  |  | 江心洲污水处理厂进口(IW001) | 化学需氧量 | 2023-10-17 | 实际样 | 152 | 163 | 7.24% | 相对误差不超过±15%
2023年四季度重点源企业监督监测及比对监测（江心洲污水处理厂、南京市儿童医院河西院区）） | 江苏金陵环境股份有限公司江心洲污水处理厂 |  | 污水处理及其再生利用 |  |  | 江心洲污水处理厂进口(IW001) | 化学需氧量 | 2023-10-17 | 实际样 | 150 | 158 | 5.33% | 相对误差不超过±15%
2023年四季度重点源企业监督监测及比对监测（江心洲污水处理厂、南京市儿童医院河西院区）） | 江苏金陵环境股份有限公司江心洲污水处理厂 |  | 污水处理及其再生利用 |  |  | 江心洲污水处理厂进口(IW001) | 化学需氧量 | 2023-10-17 | 标准样 | 253 | 267 | 5.53% | 相对误差不超过±10%
2023年四季度重点源企业监督监测及比对监测（江心洲污水处理厂、南京市儿童医院河西院区）） | 江苏金陵环境股份有限公司江心洲污水处理厂 |  | 污水处理及其再生利用 |  |  | 江心洲污水处理厂进口(IW001) | 氨氮（NH3-N） | 2023-10-17 | 实际样 | 27.3 | 24.3 | -10.99% | 相对误差不超过±15%
2023年四季度重点源企业监督监测及比对监测（江心洲污水处理厂、南京市儿童医院河西院区）） | 江苏金陵环境股份有限公司江心洲污水处理厂 |  | 污水处理及其再生利用 |  |  | 江心洲污水处理厂进口(IW001) | 氨氮（NH3-N） | 2023-10-17 | 实际样 | 23.7 | 19.8 | -16.46% | 相对误差不超过±15%
2023年四季度重点源企业监督监测及比对监测（江心洲污水处理厂、南京市儿童医院河西院区）） | 江苏金陵环境股份有限公司江心洲污水处理厂 |  | 污水处理及其再生利用 |  |  | 江心洲污水处理厂进口(IW001) | 氨氮（NH3-N） | 2023-10-17 | 实际样 | 17.7 | 17.5 | -1.13% | 相对误差不超过±15%
2023年四季度重点源企业监督监测及比对监测（江心洲污水处理厂、南京市儿童医院河西院区）） | 江苏金陵环境股份有限公司江心洲污水处理厂 |  | 污水处理及其再生利用 |  |  | 江心洲污水处理厂进口(IW001) | 氨氮（NH3-N） | 2023-10-17 | 标准样 | 39.9 | 39.8 | -0.25% | 相对误差不超过±10%
2023年四季度重点源企业监督监测及比对监测（江心洲污水处理厂、南京市儿童医院河西院区）） | 江苏金陵环境股份有限公司江心洲污水处理厂 |  | 污水处理及其再生利用 | 城镇污水处理厂污染物排放标准[国标](GB18918-2002) | （表1）基本控制项目最高允许排放浓度（日均值）,一级标准（水温＞12℃或≤12℃）,A标准,通用 | 一期排口 | 氨氮（NH3-N） | 2023-10-17 | 实际样 | 1.46 | 1.62 | 0.16mg/L | 绝对误差不超过±0.3mg/L
2023年四季度重点源企业监督监测及比对监测（江心洲污水处理厂、南京市儿童医院河西院区）） | 江苏金陵环境股份有限公司江心洲污水处理厂 |  | 污水处理及其再生利用 | 城镇污水处理厂污染物排放标准[国标](GB18918-2002) | （表1）基本控制项目最高允许排放浓度（日均值）,一级标准（水温＞12℃或≤12℃）,A标准,通用 | 一期排口 | 氨氮（NH3-N） | 2023-10-17 | 实际样 | 1.46 | 1.56 | 0.1mg/L | 绝对误差不超过±0.3mg/L
2023年四季度重点源企业监督监测及比对监测（江心洲污水处理厂、南京市儿童医院河西院区）） | 江苏金陵环境股份有限公司江心洲污水处理厂 |  | 污水处理及其再生利用 | 城镇污水处理厂污染物排放标准[国标](GB18918-2002) | （表1）基本控制项目最高允许排放浓度（日均值）,一级标准（水温＞12℃或≤12℃）,A标准,通用 | 一期排口 | 氨氮（NH3-N） | 2023-10-17 | 实际样 | 1.46 | 1.55 | 0.09mg/L | 绝对误差不超过±0.3mg/L
2023年四季度重点源企业监督监测及比对监测（江心洲污水处理厂、南京市儿童医院河西院区）） | 江苏金陵环境股份有限公司江心洲污水处理厂 |  | 污水处理及其再生利用 | 城镇污水处理厂污染物排放标准[国标](GB18918-2002) | （表1）基本控制项目最高允许排放浓度（日均值）,一级标准（水温＞12℃或≤12℃）,A标准,通用 | 一期排口 | 氨氮（NH3-N） | 2023-10-17 | 标准样 | 6.97 | 6.84 | -1.87% | 相对误差不超过±10%
2023年四季度重点源企业监督监测及比对监测（江心洲污水处理厂、南京市儿童医院河西院区）） | 江苏金陵环境股份有限公司江心洲污水处理厂 |  | 污水处理及其再生利用 | 城镇污水处理厂污染物排放标准[国标](GB18918-2002) | （表1）基本控制项目最高允许排放浓度（日均值）,一级标准（水温＞12℃或≤12℃）,A标准,通用 | 一期排口 | 化学需氧量 | 2023-10-17 | 实际样 | 23.1 | 23.7 | 0.6mg/L | 绝对误差不超过±5mg/L
2023年四季度重点源企业监督监测及比对监测（江心洲污水处理厂、南京市儿童医院河西院区）） | 江苏金陵环境股份有限公司江心洲污水处理厂 |  | 污水处理及其再生利用 | 城镇污水处理厂污染物排放标准[国标](GB18918-2002) | （表1）基本控制项目最高允许排放浓度（日均值）,一级标准（水温＞12℃或≤12℃）,A标准,通用 | 一期排口 | 化学需氧量 | 2023-10-17 | 实际样 | 23.1 | 23.9 | 0.8mg/L | 绝对误差不超过±5mg/L
2023年四季度重点源企业监督监测及比对监测（江心洲污水处理厂、南京市儿童医院河西院区）） | 江苏金陵环境股份有限公司江心洲污水处理厂 |  | 污水处理及其再生利用 | 城镇污水处理厂污染物排放标准[国标](GB18918-2002) | （表1）基本控制项目最高允许排放浓度（日均值）,一级标准（水温＞12℃或≤12℃）,A标准,通用 | 一期排口 | 化学需氧量 | 2023-10-17 | 实际样 | 23.1 | 23.3 | 0.2mg/L | 绝对误差不超过±5mg/L
2023年四季度重点源企业监督监测及比对监测（江心洲污水处理厂、南京市儿童医院河西院区）） | 江苏金陵环境股份有限公司江心洲污水处理厂 |  | 污水处理及其再生利用 | 城镇污水处理厂污染物排放标准[国标](GB18918-2002) | （表1）基本控制项目最高允许排放浓度（日均值）,一级标准（水温＞12℃或≤12℃）,A标准,通用 | 一期排口 | 化学需氧量 | 2023-10-17 | 标准样 | 44.7 | 46.8 | 4.7% | 相对误差不超过±10%

## 废水排放
任务名称 | 企业名称 | 名录类别 | 行业类别 | 受纳水体 | 执行标准名称 | 执行标准条目名称 | 监测点 | 监测项目 | 监测日期 | 流量(m³/s) | 水温(°C) | 生产负荷(%) | 进口浓度 | 排放浓度 | 上限 | 下限 | 单位 | 是否超标 | 超标倍数 | 备注 | 是否有评价限值
2023年四季度重点源企业监督监测及比对监测（江心洲污水处理厂、南京市儿童医院河西院区）） | 南京市儿童医院（河西院区） | 水环境 | 专科医院 |  | 医疗机构水污染物排放标准(GB18466-2005) | （表2）综合医疗机构和其他医疗机构水污染物排放限值（日均值）,采用其他消毒方式,预处理标准 | 废水排口 | 粪大肠菌群 | 2023-10-16 |  |  |  |  | <20 | 5000 |  | 个/L | 否 |  |  | 是
2023年四季度重点源企业监督监测及比对监测（江心洲污水处理厂、南京市儿童医院河西院区）） | 南京市儿童医院（河西院区） | 水环境 | 专科医院 |  | 医疗机构水污染物排放标准(GB18466-2005) | （表2）综合医疗机构和其他医疗机构水污染物排放限值（日均值）,采用其他消毒方式,预处理标准 | 废水排口 | pH值 | 2023-10-16 |  | 24.7 |  |  | 7.6 | 9 | 6 | 无量纲 | 否 |  |  | 是
2023年四季度重点源企业监督监测及比对监测（江心洲污水处理厂、南京市儿童医院河西院区）） | 南京市儿童医院（河西院区） | 水环境 | 专科医院 |  | 医疗机构水污染物排放标准(GB18466-2005) | （表2）综合医疗机构和其他医疗机构水污染物排放限值（日均值）,采用其他消毒方式,预处理标准 | 废水排口 | 氨氮（NH3-N） | 2023-10-16 |  |  |  |  | 40.5 |  |  | mg/L | 否 |  |  | 否
2023年四季度重点源企业监督监测及比对监测（江心洲污水处理厂、南京市儿童医院河西院区）） | 南京市儿童医院（河西院区） | 水环境 | 专科医院 |  | 医疗机构水污染物排放标准(GB18466-2005) | （表2）综合医疗机构和其他医疗机构水污染物排放限值（日均值）,采用其他消毒方式,预处理标准 | 废水排口 | 悬浮物 | 2023-10-16 |  |  |  |  | 21 | 60 |  | mg/L | 否 |  |  | 是
2023年四季度重点源企业监督监测及比对监测（江心洲污水处理厂、南京市儿童医院河西院区）） | 南京市儿童医院（河西院区） | 水环境 | 专科医院 |  | 医疗机构水污染物排放标准(GB18466-2005) | （表2）综合医疗机构和其他医疗机构水污染物排放限值（日均值）,采用其他消毒方式,预处理标准 | 废水排口 | 动植物油 | 2023-10-16 |  |  |  |  | 0.85 | 20 |  | mg/L | 否 |  |  | 是
2023年四季度重点源企业监督监测及比对监测（江心洲污水处理厂、南京市儿童医院河西院区）） | 南京市儿童医院（河西院区） | 水环境 | 专科医院 |  | 医疗机构水污染物排放标准(GB18466-2005) | （表2）综合医疗机构和其他医疗机构水污染物排放限值（日均值）,采用其他消毒方式,预处理标准 | 废水排口 | 化学需氧量 | 2023-10-16 |  |  |  |  | 160 | 250 |  | mg/L | 否 |  |  | 是
2023年四季度重点源企业监督监测及比对监测（江心洲污水处理厂、南京市儿童医院河西院区）） | 江苏金陵环境股份有限公司江心洲污水处理厂 |  | 污水处理及其再生利用 |  | 城镇污水处理厂污染物排放标准[国标](GB18918-2002) | （表1）基本控制项目最高允许排放浓度（日均值）,一级标准（水温＞12℃或≤12℃）,A标准,2006年1月1日后建设 | 二期排口 | 总磷（以P计） | 2023-10-17 |  |  |  |  | 0.05 | 0.5 |  | mg/L | 否 |  |  | 是
2023年四季度重点源企业监督监测及比对监测（江心洲污水处理厂、南京市儿童医院河西院区）） | 江苏金陵环境股份有限公司江心洲污水处理厂 |  | 污水处理及其再生利用 |  | 城镇污水处理厂污染物排放标准[国标](GB18918-2002) | （表1）基本控制项目最高允许排放浓度（日均值）,一级标准（水温＞12℃或≤12℃）,A标准,通用 | 二期排口 | pH值 | 2023-10-17 |  | 20.4 |  |  | 7.7 | 9 | 6 | 无量纲 | 否 |  |  | 是
2023年四季度重点源企业监督监测及比对监测（江心洲污水处理厂、南京市儿童医院河西院区）） | 江苏金陵环境股份有限公司江心洲污水处理厂 |  | 污水处理及其再生利用 |  | 城镇污水处理厂污染物排放标准[国标](GB18918-2002) | （表1）基本控制项目最高允许排放浓度（日均值）,一级标准（水温＞12℃或≤12℃）,A标准,通用 | 二期排口 | 总氮（以N计） | 2023-10-17 |  |  |  |  | 7.89 | 15 |  | mg/L | 否 |  |  | 是
2023年四季度重点源企业监督监测及比对监测（江心洲污水处理厂、南京市儿童医院河西院区）） | 江苏金陵环境股份有限公司江心洲污水处理厂 |  | 污水处理及其再生利用 |  | 城镇污水处理厂污染物排放标准[国标](GB18918-2002) | （表1）基本控制项目最高允许排放浓度（日均值）,一级标准（水温＞12℃或≤12℃）,A标准,通用 | 二期排口 | 化学需氧量 | 2023-10-17 |  |  |  |  | 8 | 50 |  | mg/L | 否 |  |  | 是
2023年四季度重点源企业监督监测及比对监测（江心洲污水处理厂、南京市儿童医院河西院区）） | 江苏金陵环境股份有限公司江心洲污水处理厂 |  | 污水处理及其再生利用 |  | 城镇污水处理厂污染物排放标准[国标](GB18918-2002) | （表1）基本控制项目最高允许排放浓度（日均值）,一级标准（水温＞12℃或≤12℃）,A标准,通用 | 二期排口 | 氨氮（NH3-N） | 2023-10-17 |  | 20.4 |  |  | 0.062 | 5;8 |  | mg/L | 否 |  |  | 是
2023年四季度重点源企业监督监测及比对监测（江心洲污水处理厂、南京市儿童医院河西院区）） | 江苏金陵环境股份有限公司江心洲污水处理厂 |  | 污水处理及其再生利用 |  |  |  | 江心洲污水处理厂进口(IW001) | 总氮（以N计） | 2023-10-17 |  |  |  |  | 43.1 |  |  | mg/L | 否 |  |  | 否
2023年四季度重点源企业监督监测及比对监测（江心洲污水处理厂、南京市儿童医院河西院区）） | 江苏金陵环境股份有限公司江心洲污水处理厂 |  | 污水处理及其再生利用 |  |  |  | 江心洲污水处理厂进口(IW001) | 化学需氧量 | 2023-10-17 |  |  |  |  | 60 |  |  | mg/L | 否 |  |  | 否
2023年四季度重点源企业监督监测及比对监测（江心洲污水处理厂、南京市儿童医院河西院区）） | 江苏金陵环境股份有限公司江心洲污水处理厂 |  | 污水处理及其再生利用 |  |  |  | 江心洲污水处理厂进口(IW001) | 总磷（以P计） | 2023-10-17 |  | 21.4 |  |  | 2.07 |  |  | mg/L | 否 |  |  | 否
2023年四季度重点源企业监督监测及比对监测（江心洲污水处理厂、南京市儿童医院河西院区）） | 江苏金陵环境股份有限公司江心洲污水处理厂 |  | 污水处理及其再生利用 |  |  |  | 江心洲污水处理厂进口(IW001) | 氨氮（NH3-N） | 2023-10-17 |  |  |  |  | 15.8 |  |  | mg/L | 否 |  |  | 否
2023年四季度重点源企业监督监测及比对监测（江心洲污水处理厂、南京市儿童医院河西院区）） | 江苏金陵环境股份有限公司江心洲污水处理厂 |  | 污水处理及其再生利用 |  |  |  | 江心洲污水处理厂进口(IW001) | pH值 | 2023-10-17 |  |  |  |  | 7.8 |  |  | mg/L | 否 |  |  | 否
2023年四季度重点源企业监督监测及比对监测（江心洲污水处理厂、南京市儿童医院河西院区）） | 江苏金陵环境股份有限公司江心洲污水处理厂 |  | 污水处理及其再生利用 |  | 城镇污水处理厂污染物排放标准[国标](GB18918-2002) | （表1）基本控制项目最高允许排放浓度（日均值）,一级标准（水温＞12℃或≤12℃）,A标准,通用 | 一期排口 | 氨氮（NH3-N） | 2023-10-17 |  | 20.7 |  |  | 0.039 | 5;8 |  | mg/L | 否 |  |  | 是
2023年四季度重点源企业监督监测及比对监测（江心洲污水处理厂、南京市儿童医院河西院区）） | 江苏金陵环境股份有限公司江心洲污水处理厂 |  | 污水处理及其再生利用 |  | 城镇污水处理厂污染物排放标准[国标](GB18918-2002) | （表1）基本控制项目最高允许排放浓度（日均值）,一级标准（水温＞12℃或≤12℃）,A标准,通用 | 一期排口 | 总氮（以N计） | 2023-10-17 |  |  |  |  | 7.22 | 15 |  | mg/L | 否 |  |  | 是
2023年四季度重点源企业监督监测及比对监测（江心洲污水处理厂、南京市儿童医院河西院区）） | 江苏金陵环境股份有限公司江心洲污水处理厂 |  | 污水处理及其再生利用 |  | 城镇污水处理厂污染物排放标准[国标](GB18918-2002) | （表1）基本控制项目最高允许排放浓度（日均值）,一级标准（水温＞12℃或≤12℃）,A标准,通用 | 一期排口 | 化学需氧量 | 2023-10-17 |  |  |  |  | 8 | 50 |  | mg/L | 否 |  |  | 是
2023年四季度重点源企业监督监测及比对监测（江心洲污水处理厂、南京市儿童医院河西院区）） | 江苏金陵环境股份有限公司江心洲污水处理厂 |  | 污水处理及其再生利用 |  | 城镇污水处理厂污染物排放标准[国标](GB18918-2002) | （表1）基本控制项目最高允许排放浓度（日均值）,一级标准（水温＞12℃或≤12℃）,A标准,通用 | 一期排口 | pH值 | 2023-10-17 |  | 20.7 |  |  | 7.7 | 9 | 6 | 无量纲 | 否 |  |  | 是
2023年四季度重点源企业监督监测及比对监测（江心洲污水处理厂、南京市儿童医院河西院区）） | 江苏金陵环境股份有限公司江心洲污水处理厂 |  | 污水处理及其再生利用 |  | 城镇污水处理厂污染物排放标准[国标](GB18918-2002) | （表1）基本控制项目最高允许排放浓度（日均值）,一级标准（水温＞12℃或≤12℃）,A标准,2006年1月1日后建设 | 一期排口 | 总磷（以P计） | 2023-10-17 |  |  |  |  | 0.06 | 0.5 |  | mg/L | 否 |  |  | 是