## 废水比对
任务名称 | 企业名称 | 名录类别 | 行业类别 | 执行标准名称 | 执行标准条目名称 | 监测点 | 监测项目 | 监测日期 | 样品类型 | 手动监测值 | 自动监测值 | 比对结果 | 技术要求
六合区2023年9月重点企业废水监督监测 | 南京市六合区人民医院 | 水环境 | 综合医院 | 医疗机构水污染物排放标准(GB18466-2005) | （表2）综合医疗机构和其他医疗机构水污染物排放限值（日均值）,采用其他消毒方式,预处理标准 | 六合区人民医院总排 | 化学需氧量 | 2023-09-25 | 实际样 | 30 | 31 | 3.33% | 相对误差不超过±30%
六合区2023年9月重点企业废水监督监测 | 南京市六合区人民医院 | 水环境 | 综合医院 | 医疗机构水污染物排放标准(GB18466-2005) | （表2）综合医疗机构和其他医疗机构水污染物排放限值（日均值）,采用其他消毒方式,预处理标准 | 六合区人民医院总排 | 化学需氧量 | 2023-09-25 | 实际样 | 38 | 37 | -2.63% | 相对误差不超过±30%
六合区2023年9月重点企业废水监督监测 | 南京市六合区人民医院 | 水环境 | 综合医院 | 医疗机构水污染物排放标准(GB18466-2005) | （表2）综合医疗机构和其他医疗机构水污染物排放限值（日均值）,采用其他消毒方式,预处理标准 | 六合区人民医院总排 | 化学需氧量 | 2023-09-25 | 实际样 | 35 | 33 | -5.71% | 相对误差不超过±30%
六合区2023年9月重点企业废水监督监测 | 南京市六合区人民医院 | 水环境 | 综合医院 | 医疗机构水污染物排放标准(GB18466-2005) | （表2）综合医疗机构和其他医疗机构水污染物排放限值（日均值）,采用其他消毒方式,预处理标准 | 六合区人民医院总排 | 化学需氧量 | 2023-09-25 | 标准样 | 248 | 255 | 2.82% | 相对误差不超过±10%
六合区2023年9月重点企业废水监督监测 | 南京红山污水处理有限公司 | 水环境 | 水污染治理 |  |  | 进水口(IW001) | 氨氮（NH3-N） | 2023-09-01 | 实际样 | 4.20 | 4.26 | 1.43% | 相对误差不超过±15%
六合区2023年9月重点企业废水监督监测 | 南京红山污水处理有限公司 | 水环境 | 水污染治理 |  |  | 进水口(IW001) | 氨氮（NH3-N） | 2023-09-01 | 实际样 | 3.85 | 3.79 | -1.56% | 相对误差不超过±15%
六合区2023年9月重点企业废水监督监测 | 南京红山污水处理有限公司 | 水环境 | 水污染治理 |  |  | 进水口(IW001) | 氨氮（NH3-N） | 2023-09-01 | 实际样 | 3.92 | 3.99 | 1.79% | 相对误差不超过±15%
六合区2023年9月重点企业废水监督监测 | 南京红山污水处理有限公司 | 水环境 | 水污染治理 |  |  | 进水口(IW001) | 氨氮（NH3-N） | 2023-09-01 | 标准样 | 50 | 51.3 | 2.6% | 相对误差不超过±10%
六合区2023年9月重点企业废水监督监测 | 南京红山污水处理有限公司 | 水环境 | 水污染治理 |  |  | 进水口(IW001) | 化学需氧量 | 2023-09-01 | 实际样 | 144 | 143 | -0.69% | 相对误差不超过±15%
六合区2023年9月重点企业废水监督监测 | 南京红山污水处理有限公司 | 水环境 | 水污染治理 |  |  | 进水口(IW001) | 化学需氧量 | 2023-09-01 | 实际样 | 138 | 136 | -1.45% | 相对误差不超过±15%
六合区2023年9月重点企业废水监督监测 | 南京红山污水处理有限公司 | 水环境 | 水污染治理 |  |  | 进水口(IW001) | 化学需氧量 | 2023-09-01 | 实际样 | 140 | 141 | 0.71% | 相对误差不超过±15%
六合区2023年9月重点企业废水监督监测 | 南京红山污水处理有限公司 | 水环境 | 水污染治理 |  |  | 进水口(IW001) | 化学需氧量 | 2023-09-01 | 标准样 | 496 | 507 | 2.22% | 相对误差不超过±10%
六合区2023年9月重点企业废水监督监测 | 南京红山污水处理有限公司 | 水环境 | 水污染治理 |  |  | 出水口(DW001) | 氨氮（NH3-N） | 2023-09-01 | 实际样 | 1.5 | 1.31 | -0.19mg/L | 绝对误差不超过±0.3mg/L
六合区2023年9月重点企业废水监督监测 | 南京红山污水处理有限公司 | 水环境 | 水污染治理 |  |  | 出水口(DW001) | 氨氮（NH3-N） | 2023-09-01 | 实际样 | 1.5 | 1.29 | -0.21mg/L | 绝对误差不超过±0.3mg/L
六合区2023年9月重点企业废水监督监测 | 南京红山污水处理有限公司 | 水环境 | 水污染治理 |  |  | 出水口(DW001) | 氨氮（NH3-N） | 2023-09-01 | 实际样 | 1.5 | 1.26 | -0.24mg/L | 绝对误差不超过±0.3mg/L
六合区2023年9月重点企业废水监督监测 | 南京红山污水处理有限公司 | 水环境 | 水污染治理 |  |  | 出水口(DW001) | 氨氮（NH3-N） | 2023-09-01 | 标准样 | 20 | 19.7 | -1.5% | 相对误差不超过±10%
六合区2023年9月重点企业废水监督监测 | 南京红山污水处理有限公司 | 水环境 | 水污染治理 |  |  | 出水口(DW001) | 化学需氧量 | 2023-09-01 | 实际样 | 64 | 64 | 0% | 相对误差不超过±20%
六合区2023年9月重点企业废水监督监测 | 南京红山污水处理有限公司 | 水环境 | 水污染治理 |  |  | 出水口(DW001) | 化学需氧量 | 2023-09-01 | 实际样 | 60 | 62 | 3.33% | 相对误差不超过±20%
六合区2023年9月重点企业废水监督监测 | 南京红山污水处理有限公司 | 水环境 | 水污染治理 |  |  | 出水口(DW001) | 化学需氧量 | 2023-09-01 | 实际样 | 62 | 63 | 1.61% | 相对误差不超过±20%
六合区2023年9月重点企业废水监督监测 | 南京红山污水处理有限公司 | 水环境 | 水污染治理 |  |  | 出水口(DW001) | 化学需氧量 | 2023-09-01 | 标准样 | 101 | 101 | 0% | 相对误差不超过±10%

## 废水排放
任务名称 | 企业名称 | 名录类别 | 行业类别 | 受纳水体 | 执行标准名称 | 执行标准条目名称 | 监测点 | 监测项目 | 监测日期 | 流量(m³/s) | 水温(°C) | 生产负荷(%) | 进口浓度 | 排放浓度 | 上限 | 下限 | 单位 | 是否超标 | 超标倍数 | 备注 | 是否有评价限值
六合区2023年9月重点企业废水监督监测 | 南京市六合区人民医院 | 水环境 | 综合医院 |  | 医疗机构水污染物排放标准(GB18466-2005) | （表2）综合医疗机构和其他医疗机构水污染物排放限值（日均值）,含氯消毒剂,消毒接触池的接触时间大于等于1小时，接触池出口,预处理标准 | 六合区人民医院总排 | 总铅 | 2023-09-25 |  |  |  |  | 0.507 | 1.0 |  | mg/L | 否 |  |  | 是
六合区2023年9月重点企业废水监督监测 | 南京市六合区人民医院 | 水环境 | 综合医院 |  | 医疗机构水污染物排放标准(GB18466-2005) | （表2）综合医疗机构和其他医疗机构水污染物排放限值（日均值）,采用其他消毒方式,排放标准 | 六合区人民医院总排 | 总镉 | 2023-09-25 |  |  |  |  | 0.0002 | 0.1 |  | mg/L | 否 |  |  | 是
六合区2023年9月重点企业废水监督监测 | 南京市六合区人民医院 | 水环境 | 综合医院 |  | 医疗机构水污染物排放标准(GB18466-2005) | （表2）综合医疗机构和其他医疗机构水污染物排放限值（日均值）,含氯消毒剂,消毒接触池的接触时间大于等于1小时，接触池出口,预处理标准 | 六合区人民医院总排 | 色度 | 2023-09-25 |  |  |  |  | 4 |  |  | 倍 | 否 |  |  | 否
六合区2023年9月重点企业废水监督监测 | 南京市六合区人民医院 | 水环境 | 综合医院 |  | 医疗机构水污染物排放标准(GB18466-2005) | （表2）综合医疗机构和其他医疗机构水污染物排放限值（日均值）,采用其他消毒方式,预处理标准 | 六合区人民医院总排 | 化学需氧量 | 2023-09-25 |  |  |  |  | 33 | 250 |  | mg/L | 否 |  |  | 是
六合区2023年9月重点企业废水监督监测 | 南京市六合区人民医院 | 水环境 | 综合医院 |  | 医疗机构水污染物排放标准(GB18466-2005) | （表2）综合医疗机构和其他医疗机构水污染物排放限值（日均值）,含氯消毒剂,消毒接触池的接触时间大于等于1小时，接触池出口,预处理标准 | 六合区人民医院总排 | 五日生化需氧量（BOD5） | 2023-09-25 |  |  |  |  | 9.2 | 100 |  | mg/L | 否 |  |  | 是
六合区2023年9月重点企业废水监督监测 | 南京市六合区人民医院 | 水环境 | 综合医院 |  | 医疗机构水污染物排放标准(GB18466-2005) | （表2）综合医疗机构和其他医疗机构水污染物排放限值（日均值）,含氯消毒剂,消毒接触池的接触时间大于等于1小时，接触池出口,预处理标准 | 六合区人民医院总排 | 氨氮（NH3-N） | 2023-09-25 |  |  |  |  | 18.9 |  |  | mg/L | 否 |  |  | 否
六合区2023年9月重点企业废水监督监测 | 南京市六合区人民医院 | 水环境 | 综合医院 |  | 医疗机构水污染物排放标准(GB18466-2005) | （表2）综合医疗机构和其他医疗机构水污染物排放限值（日均值）,含氯消毒剂,消毒接触池的接触时间大于等于1小时，接触池出口,预处理标准 | 六合区人民医院总排 | 总余氯 | 2023-09-25 |  |  |  |  | 2.80 | 8 | 2 | mg/L | 否 |  |  | 是
六合区2023年9月重点企业废水监督监测 | 南京市六合区人民医院 | 水环境 | 综合医院 |  | 医疗机构水污染物排放标准(GB18466-2005) | （表2）综合医疗机构和其他医疗机构水污染物排放限值（日均值）,含氯消毒剂,消毒接触池的接触时间大于等于1小时，接触池出口,预处理标准 | 六合区人民医院总排 | 悬浮物 | 2023-09-25 |  |  |  |  | 13 | 60 |  | mg/L | 否 |  |  | 是
六合区2023年9月重点企业废水监督监测 | 南京市六合区人民医院 | 水环境 | 综合医院 |  | 医疗机构水污染物排放标准(GB18466-2005) | （表2）综合医疗机构和其他医疗机构水污染物排放限值（日均值）,含氯消毒剂,消毒接触池的接触时间大于等于1小时，接触池出口,预处理标准 | 六合区人民医院总排 | 氰化物（总氰化合物） | 2023-09-25 |  |  |  |  | <0.004 | 0.5 |  | mg/L | 否 |  |  | 是
六合区2023年9月重点企业废水监督监测 | 南京市六合区人民医院 | 水环境 | 综合医院 |  | 医疗机构水污染物排放标准(GB18466-2005) | （表2）综合医疗机构和其他医疗机构水污染物排放限值（日均值）,含氯消毒剂,消毒接触池的接触时间大于等于1小时，接触池出口,预处理标准 | 六合区人民医院总排 | 总汞 | 2023-09-25 |  |  |  |  | <0.00004 | 0.05 |  | mg/L | 否 |  |  | 是
六合区2023年9月重点企业废水监督监测 | 南京市六合区人民医院 | 水环境 | 综合医院 |  | 医疗机构水污染物排放标准(GB18466-2005) | （表2）综合医疗机构和其他医疗机构水污染物排放限值（日均值）,含氯消毒剂,消毒接触池的接触时间大于等于1小时，接触池出口,预处理标准 | 六合区人民医院总排 | 六价铬 | 2023-09-25 |  |  |  |  | 0.006 | 0.5 |  | mg/L | 否 |  |  | 是
六合区2023年9月重点企业废水监督监测 | 南京市六合区人民医院 | 水环境 | 综合医院 |  | 医疗机构水污染物排放标准(GB18466-2005) | （表2）综合医疗机构和其他医疗机构水污染物排放限值（日均值）,含氯消毒剂,消毒接触池的接触时间大于等于1小时，接触池出口,预处理标准 | 六合区人民医院总排 | 挥发酚 | 2023-09-25 |  |  |  |  | <0.01 | 1.0 |  | mg/L | 否 |  |  | 是
六合区2023年9月重点企业废水监督监测 | 南京市六合区人民医院 | 水环境 | 综合医院 |  | 医疗机构水污染物排放标准(GB18466-2005) | （表2）综合医疗机构和其他医疗机构水污染物排放限值（日均值）,含氯消毒剂,消毒接触池的接触时间大于等于1小时，接触池出口,预处理标准 | 六合区人民医院总排 | 总铬 | 2023-09-25 |  |  |  |  | 0.011 | 1.5 |  | mg/L | 否 |  |  | 是
六合区2023年9月重点企业废水监督监测 | 南京市六合区人民医院 | 水环境 | 综合医院 |  | 医疗机构水污染物排放标准(GB18466-2005) | （表2）综合医疗机构和其他医疗机构水污染物排放限值（日均值）,含氯消毒剂,消毒接触池的接触时间大于等于1小时，接触池出口,排放标准 | 六合区人民医院总排 | pH值 | 2023-09-25 |  |  |  |  | 7.2 | 9 | 6 | 无量纲 | 否 |  |  | 是
六合区2023年9月重点企业废水监督监测 | 南京市六合区人民医院 | 水环境 | 综合医院 |  | 医疗机构水污染物排放标准(GB18466-2005) | （表2）综合医疗机构和其他医疗机构水污染物排放限值（日均值）,采用其他消毒方式,预处理标准 | 六合区人民医院总排 | 石油类 | 2023-09-25 |  |  |  |  | <0.06 | 20 |  | mg/L | 否 |  |  | 是
六合区2023年9月重点企业废水监督监测 | 南京市六合区人民医院 | 水环境 | 综合医院 |  | 医疗机构水污染物排放标准(GB18466-2005) | （表2）综合医疗机构和其他医疗机构水污染物排放限值（日均值）,含氯消毒剂,消毒接触池的接触时间大于等于1小时，接触池出口,预处理标准 | 六合区人民医院总排 | 动植物油 | 2023-09-25 |  |  |  |  | <0.06 | 20 |  | mg/L | 否 |  |  | 是
六合区2023年9月重点企业废水监督监测 | 南京市六合区人民医院 | 水环境 | 综合医院 |  | 医疗机构水污染物排放标准(GB18466-2005) | （表2）综合医疗机构和其他医疗机构水污染物排放限值（日均值）,含氯消毒剂,消毒接触池的接触时间大于等于1小时，接触池出口,预处理标准 | 六合区人民医院总排 | 粪大肠菌群数 | 2023-09-25 |  |  |  |  | 1400 | 5000 |  | MPN/L | 否 |  |  | 是
六合区2023年9月重点企业废水监督监测 | 南京市六合区人民医院 | 水环境 | 综合医院 |  | 医疗机构水污染物排放标准(GB18466-2005) | （表2）综合医疗机构和其他医疗机构水污染物排放限值（日均值）,含氯消毒剂,消毒接触池的接触时间大于等于1小时，接触池出口,预处理标准 | 六合区人民医院总排 | 阴离子表面活性剂（LAS） | 2023-09-25 |  |  |  |  | 0.51 | 10 |  | mg/L | 否 |  |  | 是
六合区2023年9月重点企业废水监督监测 | 南京市六合区人民医院 | 水环境 | 综合医院 |  | 医疗机构水污染物排放标准(GB18466-2005) | （表2）综合医疗机构和其他医疗机构水污染物排放限值（日均值）,含氯消毒剂,消毒接触池的接触时间大于等于1小时，接触池出口,预处理标准 | 六合区人民医院总排 | 总砷 | 2023-09-25 |  |  |  |  | 0.0020 | 0.5 |  | mg/L | 否 |  |  | 是
六合区2023年9月重点企业废水监督监测 | 江苏先卓食品科技股份有限公司 | 水环境 | 制糖业 | 滁河 |  |  | 总排(DW001) | 总氮（以N计） | 2023-09-15 |  |  |  |  | 0.93 |  |  | mg/L | 否 |  |  | 否
六合区2023年9月重点企业废水监督监测 | 江苏先卓食品科技股份有限公司 | 水环境 | 制糖业 | 滁河 |  |  | 总排(DW001) | 氨氮（NH3-N） | 2023-09-15 |  |  |  |  | 0.744 |  |  | mg/L | 否 |  |  | 否
六合区2023年9月重点企业废水监督监测 | 江苏先卓食品科技股份有限公司 | 水环境 | 制糖业 | 滁河 | 污水综合排放标准(GB8978-1996) | （表4）第二类污染物最高允许排放浓度（1998年1月1日后建的单位）,其他排污单位,三级标准 | 总排(DW001) | 化学需氧量 | 2023-09-15 |  |  |  |  | 28 | 500 |  | mg/L | 否 |  |  | 是
六合区2023年9月重点企业废水监督监测 | 江苏先卓食品科技股份有限公司 | 水环境 | 制糖业 | 滁河 | 污水综合排放标准(GB8978-1996) | （表4）第二类污染物最高允许排放浓度（1998年1月1日后建的单位）,一切排污单位 ,三级标准 | 总排(DW001) | 动植物油 | 2023-09-15 |  |  |  |  | 0.18 | 100 |  | mg/L | 否 |  |  | 是
六合区2023年9月重点企业废水监督监测 | 江苏先卓食品科技股份有限公司 | 水环境 | 制糖业 | 滁河 |  |  | 总排(DW001) | 总磷（以P计） | 2023-09-15 |  |  |  |  | 0.08 |  |  | mg/L | 否 |  |  | 否
六合区2023年9月重点企业废水监督监测 | 江苏先卓食品科技股份有限公司 | 水环境 | 制糖业 | 滁河 | 污水综合排放标准(GB8978-1996) | （表4）第二类污染物最高允许排放浓度（1998年1月1日后建的单位）,一切排污单位 ,三级标准 | 总排(DW001) | pH值 | 2023-09-15 |  |  |  |  | 8.1 | 9 | 6 | 无量纲 | 否 |  |  | 是
六合区2023年9月重点企业废水监督监测 | 江苏先卓食品科技股份有限公司 | 水环境 | 制糖业 | 滁河 | 污水综合排放标准(GB8978-1996) | （表4）第二类污染物最高允许排放浓度（1998年1月1日后建的单位）,其他排污单位,三级标准 | 总排(DW001) | 五日生化需氧量（BOD5） | 2023-09-15 |  |  |  |  | 7.9 | 300 |  | mg/L | 否 |  |  | 是
六合区2023年9月重点企业废水监督监测 | 江苏先卓食品科技股份有限公司 | 水环境 | 制糖业 | 滁河 | 污水综合排放标准(GB8978-1996) | （表4）第二类污染物最高允许排放浓度（1998年1月1日后建的单位）,其他排污单位,三级标准 | 总排(DW001) | 悬浮物 | 2023-09-15 |  |  |  |  | 13 | 400 |  | mg/L | 否 |  |  | 是
六合区2023年9月重点企业废水监督监测 | 南京红山污水处理有限公司 | 水环境 | 水污染治理 |  | 化学工业主要水污染物排放标准(DB32／939-2006) | 表2 第二类污染物（指标）最高允许排放值,一级 | 出水口(DW001) | 色度 | 2023-09-01 |  |  |  | 2 | 2 | 50 |  | 倍 | 否 |  |  | 是
六合区2023年9月重点企业废水监督监测 | 南京红山污水处理有限公司 | 水环境 | 水污染治理 |  | 化学工业主要水污染物排放标准(DB32／939-2006) | 表2 第二类污染物（指标）最高允许排放值,一级 | 出水口(DW001) | 氟化物 | 2023-09-01 |  |  |  | 0.31 | 0.21 | 10 |  | mg/L | 否 |  |  | 是
六合区2023年9月重点企业废水监督监测 | 南京红山污水处理有限公司 | 水环境 | 水污染治理 |  | 化学工业主要水污染物排放标准(DB32／939-2006) | 表2 第二类污染物（指标）最高允许排放值,一级,有机化工原料 | 出水口(DW001) | 氨氮（NH3-N） | 2023-09-01 |  |  |  | 3.90 | 0.230 | 15 |  | mg/L | 否 |  |  | 是
六合区2023年9月重点企业废水监督监测 | 南京红山污水处理有限公司 | 水环境 | 水污染治理 |  | 污水综合排放标准(GB8978-1996) | （表4）第二类污染物最高允许排放浓度（1998年1月1日后建的单位）,一切排污单位 ,一级标准 | 出水口(DW001) | 阴离子表面活性剂（LAS） | 2023-09-01 |  |  |  | 1.07 | 0.15 | 5.0 |  | mg/L | 否 |  |  | 是
六合区2023年9月重点企业废水监督监测 | 南京红山污水处理有限公司 | 水环境 | 水污染治理 |  | 化学工业主要水污染物排放标准(DB32／939-2006) | 表2 第二类污染物（指标）最高允许排放值,一级,其他排污单位 | 出水口(DW001) | 总氰化物 | 2023-09-01 |  |  |  | 0.005 | <0.004 | 0.5 |  | mg/L | 否 |  |  | 是
六合区2023年9月重点企业废水监督监测 | 南京红山污水处理有限公司 | 水环境 | 水污染治理 |  | 化学工业主要水污染物排放标准(DB32／939-2006) | 表1 第一类污染物最高允许排放浓度 | 出水口(DW001) | 总铬 | 2023-09-01 |  |  |  | 0.005 | <0.004 | 1.5 |  | mg/L | 否 |  |  | 是
六合区2023年9月重点企业废水监督监测 | 南京红山污水处理有限公司 | 水环境 | 水污染治理 |  | 化学工业主要水污染物排放标准(DB32／939-2006) | 表2 第二类污染物（指标）最高允许排放值,一级,其他排污单位 | 出水口(DW001) | 硫化物 | 2023-09-01 |  |  |  | 0.01 | 0.01 | 1.0 |  | mg/L | 否 |  |  | 是
六合区2023年9月重点企业废水监督监测 | 南京红山污水处理有限公司 | 水环境 | 水污染治理 |  |  |  | 出水口(DW001) | 总氮（以N计） | 2023-09-01 |  |  |  | 24.0 | 1.39 |  |  | mg/L | 否 |  |  | 否
六合区2023年9月重点企业废水监督监测 | 南京红山污水处理有限公司 | 水环境 | 水污染治理 |  | 污水综合排放标准(GB8978-1996) | （表4）第二类污染物最高允许排放浓度（1998年1月1日后建的单位）,一切排污单位 ,一级标准 | 出水口(DW001) | 苯 | 2023-09-01 |  |  |  | <0.0005 | <0.0005 | 0.1 |  | mg/L | 否 |  |  | 是
六合区2023年9月重点企业废水监督监测 | 南京红山污水处理有限公司 | 水环境 | 水污染治理 |  | 化学工业主要水污染物排放标准(DB32／939-2006) | 表1 第一类污染物最高允许排放浓度 | 出水口(DW001) | 总铅 | 2023-09-01 |  |  |  | <0.001 | <0.001 | 1.0 |  | mg/L | 否 |  |  | 是
六合区2023年9月重点企业废水监督监测 | 南京红山污水处理有限公司 | 水环境 | 水污染治理 |  | 化学工业主要水污染物排放标准(DB32／939-2006) | 表2 第二类污染物（指标）最高允许排放值,一级,其他排污单位 | 出水口(DW001) | 石油类 | 2023-09-01 |  |  |  | 2.47 | 0.76 | 5 |  | mg/L | 否 |  |  | 是
六合区2023年9月重点企业废水监督监测 | 南京红山污水处理有限公司 | 水环境 | 水污染治理 |  | 化学工业主要水污染物排放标准(DB32／939-2006) | 表2 第二类污染物（指标）最高允许排放值,一级,有机化工原料 | 出水口(DW001) | 化学需氧量 | 2023-09-01 |  |  |  | 140 | 64 | 80 |  | mg/L | 否 |  |  | 是
六合区2023年9月重点企业废水监督监测 | 南京红山污水处理有限公司 | 水环境 | 水污染治理 |  | 污水综合排放标准(GB8978-1996) | （表4）第二类污染物最高允许排放浓度（1998年1月1日后建的单位）,一切排污单位 ,一级标准 | 出水口(DW001) | 苯胺类 | 2023-09-01 |  |  |  | 0.12 | <0.03 | 1.0 |  | mg/L | 否 |  |  | 是
六合区2023年9月重点企业废水监督监测 | 南京红山污水处理有限公司 | 水环境 | 水污染治理 |  | 污水综合排放标准(GB8978-1996) | （表1）第一类污染物最高允许排放浓度 | 出水口(DW001) | 六价铬 | 2023-09-01 |  |  |  | 0.004 | <0.004 | 0.5 |  | mg/L | 否 |  |  | 是
六合区2023年9月重点企业废水监督监测 | 南京红山污水处理有限公司 | 水环境 | 水污染治理 |  | 化学工业主要水污染物排放标准(DB32／939-2006) | 表1 第一类污染物最高允许排放浓度 | 出水口(DW001) | 总砷 | 2023-09-01 |  |  |  | 0.0123 | 0.0097 | 0.5 |  | mg/L | 否 |  |  | 是
六合区2023年9月重点企业废水监督监测 | 南京红山污水处理有限公司 | 水环境 | 水污染治理 |  | 化学工业水污染物排放标准（地标）(DB32/939-2020) | 化学原料及化学制品制造业表一限值 | 出水口(DW001) | 总磷（以P计） | 2023-09-01 |  |  |  | 1.17 | 0.20 | 0.5 |  | mg/L | 否 |  |  | 是
六合区2023年9月重点企业废水监督监测 | 南京红山污水处理有限公司 | 水环境 | 水污染治理 |  | 化学工业主要水污染物排放标准(DB32/939-2006) | 第一类污染物最高允许排放浓度 | 出水口(DW001) | 总镉 | 2023-09-01 |  |  |  | <0.0001 | <0.0001 | 0.1 |  | mg/L | 否 |  |  | 是
六合区2023年9月重点企业废水监督监测 | 南京红山污水处理有限公司 | 水环境 | 水污染治理 |  | 污水综合排放标准(GB8978-1996) | （表2）第二类污染物最高允许排放浓度（1997年12月31日之前建的单位）,一切排污单位 ,一级标准 | 出水口(DW001) | 动植物油 | 2023-09-01 |  |  |  | <0.06 | <0.06 | 20 |  | mg/L | 否 |  |  | 是
六合区2023年9月重点企业废水监督监测 | 南京红山污水处理有限公司 | 水环境 | 水污染治理 |  | 污水综合排放标准(GB8978-1996) | （表2）第二类污染物最高允许排放浓度（1997年12月31日之前建的单位）,一切排污单位 ,一级标准 | 出水口(DW001) | 硝基苯类 | 2023-09-01 |  |  |  | 0.3 | <0.2 | 2.0 |  | mg/L | 否 |  |  | 是
六合区2023年9月重点企业废水监督监测 | 南京红山污水处理有限公司 | 水环境 | 水污染治理 |  | 化学工业主要水污染物排放标准(DB32／939-2006) | 表1 第一类污染物最高允许排放浓度 | 出水口(DW001) | 总汞 | 2023-09-01 |  |  |  | <0.00004 | <0.00004 | 0.05 |  | mg/L | 否 |  |  | 是
六合区2023年9月重点企业废水监督监测 | 南京红山污水处理有限公司 | 水环境 | 水污染治理 |  | 化学工业主要水污染物排放标准(DB32／939-2006) | 表2 第二类污染物（指标）最高允许排放值,一级 | 出水口(DW001) | 五日生化需氧量（BOD5） | 2023-09-01 |  |  |  | 35.3 | 17.5 | 20 |  | mg/L | 否 |  |  | 是
六合区2023年9月重点企业废水监督监测 | 南京红山污水处理有限公司 | 水环境 | 水污染治理 |  | 化学工业主要水污染物排放标准(DB32／939-2006) | 表2 第二类污染物（指标）最高允许排放值,一级,其他排污单位 | 出水口(DW001) | 挥发酚 | 2023-09-01 |  |  |  | 0.082 | <0.01 | 0.5 |  | mg/L | 否 |  |  | 是
六合区2023年9月重点企业废水监督监测 | 南京红山污水处理有限公司 | 水环境 | 水污染治理 |  | 化学工业主要水污染物排放标准(DB32／939-2006) | 表2 第二类污染物（指标）最高允许排放值,一级,其他排污单位 | 出水口(DW001) | 悬浮物 | 2023-09-01 |  |  |  | 12 | 6 | 70 |  | mg/L | 否 |  |  | 是
六合区2023年9月重点企业废水监督监测 | 南京红山污水处理有限公司 | 水环境 | 水污染治理 |  | 化学工业主要水污染物排放标准(DB32／939-2006) | 表2 第二类污染物（指标）最高允许排放值,一级 | 出水口(DW001) | pH值 | 2023-09-01 |  |  |  | 7.8 | 8.0 | 9 | 6 | 无量纲 | 否 |  |  | 是