## 废气排放
任务名称 | 企业名称 | 名录类别 | 行业类别 | 执行标准名称 | 执行标准条目名称 | 监测点 | 监测项目 | 监测日期 | 流量(m³/h) | 温度(°C) | 湿度(%) | 含氧量(%) | 流速(m/s) | 生产负荷(%) | 实测浓度 | 折算浓度 | 上限 | 下限 | 单位 | 是否超标 | 超标倍数 | 备注 | 是否有评价限值
2023年10月份重点排污单位数据填报 | 南京高精齿轮集团有限公司（乾德路410亩厂区） |  | 滑动轴承制造 | 江苏省大气综合排放标准(DB32/4041-2021) | 表1 大气污染物有组织排放限值 | 喷漆2#排气筒(FQ-02) | 二甲苯 | 2023-10-16 | 68239 | [5 empty] | 3.24 | 3.24 | 10 |  | mg/m3 | 否 |  |  | 是
2023年10月份重点排污单位数据填报 | 南京高精齿轮集团有限公司（乾德路410亩厂区） |  | 滑动轴承制造 | 江苏省大气综合排放标准(DB32/4041-2021) | 表1 大气污染物有组织排放限值 | 喷漆2#排气筒(FQ-02) | 非甲烷总烃 | 2023-10-16 | 68239 | [5 empty] | 10.4 | 10.4 | 60 |  | mg/m3 | 否 |  |  | 是
2023年10月份重点排污单位数据填报 | 南京高精齿轮集团有限公司（乾德路410亩厂区） |  | 滑动轴承制造 | 江苏省大气综合排放标准(DB32/4041-2021) | 表1 大气污染物有组织排放限值 | 喷漆2#排气筒(FQ-02) | 甲苯 | 2023-10-16 | 68239 | [5 empty] | <0.0015 | <0.0015 | 10 |  | mg/m3 | 否 |  |  | 是
2023年10月份重点排污单位数据填报 | 南京高精齿轮集团有限公司（乾德路410亩厂区） |  | 滑动轴承制造 | 江苏省大气综合排放标准(DB32/4041-2021) | 表1 大气污染物有组织排放限值 | 喷漆2#排气筒(FQ-02) | 苯 | 2023-10-16 | 68239 | [5 empty] | 0.732 | 0.732 | 1 |  | mg/m3 | 否 |  |  | 是
2023年10月份重点排污单位数据填报 | 南京上美冠丰塑胶有限公司 | 大气环境,环境风险管控 | 汽车零部件及配件制造 | 表面涂装（汽车零部件）大气污染物排放标准(DB32/3966-2021) | 表1 | 涂装废气排气筒 | 颗粒物 | 2023-10-13 | 19913 | [5 empty] | 2.1 | 2.1 | 10 |  | mg/m3 | 否 |  |  | 是
2023年10月份重点排污单位数据填报 | 南京上美冠丰塑胶有限公司 | 大气环境,环境风险管控 | 汽车零部件及配件制造 | 江苏省地方标准表面涂装（汽车零部件）大气污染物排放标准(DB 32/3966-2021) | 表2 | 涂装废气排气筒 | 二氧化硫 | 2023-10-13 | 19913 | [5 empty] | <3 | <3 | 200 |  | mg/m3 | 否 |  |  | 是
2023年10月份重点排污单位数据填报 | 南京上美冠丰塑胶有限公司 | 大气环境,环境风险管控 | 汽车零部件及配件制造 | 表面涂装（汽车零部件）大气污染物排放标准(DB32/3966-2021) | 表1 | 涂装废气排气筒 | 甲苯与二甲苯合计 | 2023-10-13 | 19913 | [5 empty] | 2.33 | 2.33 | 15 |  | mg/m3 | 否 |  |  | 是
2023年10月份重点排污单位数据填报 | 南京上美冠丰塑胶有限公司 | 大气环境,环境风险管控 | 汽车零部件及配件制造 | 表面涂装（汽车零部件）大气污染物排放标准(DB32/3966-2021) | 表1 | 涂装废气排气筒 | 非甲烷总烃 | 2023-10-13 | 19913 | [5 empty] | 12.6 | 12.6 | 40 |  | mg/m3 | 否 |  |  | 是
2023年10月份重点排污单位数据填报 | 南京上美冠丰塑胶有限公司 | 大气环境,环境风险管控 | 汽车零部件及配件制造 | 江苏省地方标准表面涂装（汽车零部件）大气污染物排放标准(DB 32/3966-2021) | 表2 | 涂装废气排气筒 | 氮氧化物 | 2023-10-13 | 19913 | [5 empty] | <3 | <3 | 200 |  | mg/m3 | 否 |  |  | 是
2023年10月份重点排污单位数据填报 | 南京上美冠丰塑胶有限公司 | 大气环境,环境风险管控 | 汽车零部件及配件制造 | 江苏省大气综合排放标准(DB32/4041-2021) | 表1 大气污染物有组织排放限值 | 老注塑车间注塑废气排气筒(FQ-01) | 非甲烷总烃 | 2023-10-13 | 8161 | [5 empty] | 1.21 | 1.21 | 60 |  | mg/m3 | 否 |  |  | 是
2023年10月份重点排污单位数据填报 | 法雷奥摩擦材料（南京）有限公司 |  | 汽车零部件及配件制造 | 江苏省大气综合排放标准(DB32/4041-2021) | 表1 大气污染物有组织排放限值 | G5固化热处理废气排气筒(FQ-01) | 甲醛 | 2023-10-18 | 58719 | [5 empty] | 0.17 | 0.17 | 20 |  | mg/m3 | 否 |  |  | 是
2023年10月份重点排污单位数据填报 | 法雷奥摩擦材料（南京）有限公司 |  | 汽车零部件及配件制造 | 江苏省大气综合排放标准(DB32/4041-2021) | 表1 大气污染物有组织排放限值 | G5固化热处理废气排气筒(FQ-01) | 乙醛 | 2023-10-18 | 58719 | [5 empty] | <0.04 | <0.04 | 20 |  | mg/m3 | 否 |  |  | 是
2023年10月份重点排污单位数据填报 | 法雷奥摩擦材料（南京）有限公司 |  | 汽车零部件及配件制造 | 江苏省大气综合排放标准(DB32/4041-2021) | 表1 大气污染物有组织排放限值 | G5固化热处理废气排气筒(FQ-01) | 氮氧化物（以NO2计） | 2023-10-18 | 58719 | [5 empty] | 5 | 5 | 100 |  | mg/m3 | 否 |  |  | 是
2023年10月份重点排污单位数据填报 | 法雷奥摩擦材料（南京）有限公司 |  | 汽车零部件及配件制造 | 恶臭污染物排放标准(GB14554-93) | （表2）恶臭污染物排放标准值,排气筒高度20m | G5固化热处理废气排气筒(FQ-01) | 苯乙烯 | 2023-10-18 | 60776 | [5 empty] | <0.0015 | <0.0015 | 12 |  | kg/h | 否 |  |  | 是
2023年10月份重点排污单位数据填报 | 法雷奥摩擦材料（南京）有限公司 |  | 汽车零部件及配件制造 | 恶臭污染物排放标准(GB14554-93) | （表2）恶臭污染物排放标准值,排气筒高度20m | G5固化热处理废气排气筒(FQ-01) | 氨 | 2023-10-18 | 60776 | [5 empty] | <0.25 | <0.25 | 8.7 |  | kg/h | 否 |  |  | 是
2023年10月份重点排污单位数据填报 | 法雷奥摩擦材料（南京）有限公司 |  | 汽车零部件及配件制造 | 恶臭污染物排放标准(GB14554-93) | （表2）恶臭污染物排放标准值,排气筒高度20m | G5固化热处理废气排气筒(FQ-01) | 硫化氢 | 2023-10-18 | 60776 | [5 empty] | 0.000122 | 0.000122 | 0.58 |  | kg/h | 否 |  |  | 是
2023年10月份重点排污单位数据填报 | 法雷奥摩擦材料（南京）有限公司 |  | 汽车零部件及配件制造 | 江苏省大气综合排放标准(DB32/4041-2021) | 表1 大气污染物有组织排放限值 | G5固化热处理废气排气筒(FQ-01) | 酚类 | 2023-10-18 | 58719 | [5 empty] | 0.3 | 0.3 | 20 |  | mg/m3 | 否 |  |  | 是
2023年10月份重点排污单位数据填报 | 法雷奥摩擦材料（南京）有限公司 |  | 汽车零部件及配件制造 | 江苏省大气综合排放标准(DB32/4041-2021) | 表1 大气污染物有组织排放限值 | G5固化热处理废气排气筒(FQ-01) | 二氧化硫 | 2023-10-18 | 58719 | [5 empty] | <3 | <3 | 200 |  | mg/m3 | 否 |  |  | 是
2023年10月份重点排污单位数据填报 | 法雷奥摩擦材料（南京）有限公司 |  | 汽车零部件及配件制造 | 江苏省大气综合排放标准(DB32/4041-2021) | 表1 大气污染物有组织排放限值 | G5固化热处理废气排气筒(FQ-01) | 非甲烷总烃 | 2023-10-18 | 58719 | [5 empty] | 1.16 | 1.16 | 60 |  | mg/m3 | 否 |  |  | 是
2023年10月份重点排污单位数据填报 | 长安马自达汽车有限公司 | 水环境,大气环境,土壤污染监管,环境风险管控 | 汽柴油车整车制造 | 江苏省大气综合排放标准(DB32/4041-2021) | 表1 大气污染物有组织排放限值 | 有机废气焚烧处理装置RTO2排气筒DA003 | 颗粒物 | 2023-10-18 | 9032 | [5 empty] | <1 | <1 | 20 |  | mg/m3 | 否 |  |  | 是
2023年10月份重点排污单位数据填报 | 长安马自达汽车有限公司 | 水环境,大气环境,土壤污染监管,环境风险管控 | 汽柴油车整车制造 | 表面涂装（汽车制造业）挥发性有机物排放标准(DB32/2862—2016) | 排气筒VOCs排放限值,乘用车 | 有机废气焚烧处理装置RTO2排气筒DA003 | 总挥发性有机物 | 2023-10-18 | 9032 | [5 empty] | 0.300 | 0.300 | 30 |  | mg/m3 | 否 |  |  | 是
2023年10月份重点排污单位数据填报 | 长安马自达汽车有限公司 | 水环境,大气环境,土壤污染监管,环境风险管控 | 汽柴油车整车制造 | 表面涂装（汽车制造业）挥发性有机物排放标准(DB32/2862—2016) | 排气筒VOCs排放限值 | 有机废气焚烧处理装置RTO2排气筒DA003 | 苯系物 | 2023-10-18 | 9032 | [5 empty] | 0.196 | 0.196 | 20 |  | mg/m3 | 否 |  |  | 是
2023年10月份重点排污单位数据填报 | 长安马自达汽车有限公司 | 水环境,大气环境,土壤污染监管,环境风险管控 | 汽柴油车整车制造 | 表面涂装（汽车制造业）挥发性有机物排放标准(DB32/2862—2016) | 排气筒VOCs排放限值 | 有机废气焚烧处理装置RTO2排气筒DA003 | 甲苯 | 2023-10-18 | 9032 | [5 empty] | 0.055 | 0.055 | 3 |  | mg/m3 | 否 |  |  | 是
2023年10月份重点排污单位数据填报 | 长安马自达汽车有限公司 | 水环境,大气环境,土壤污染监管,环境风险管控 | 汽柴油车整车制造 | 表面涂装（汽车制造业）挥发性有机物排放标准(DB32/2862—2016) | 排气筒VOCs排放限值 | 有机废气焚烧处理装置RTO2排气筒DA003 | 苯 | 2023-10-18 | 9032 | [5 empty] | 0.013 | 0.013 | 1 |  | mg/m3 | 否 |  |  | 是
2023年10月份重点排污单位数据填报 | 长安马自达汽车有限公司 | 水环境,大气环境,土壤污染监管,环境风险管控 | 汽柴油车整车制造 | 江苏省大气综合排放标准(DB32/4041-2021) | 表1 大气污染物有组织排放限值 | 有机废气焚烧处理装置RTO2排气筒DA003 | 氮氧化物（以NO2计） | 2023-10-18 | 9032 | [5 empty] | 21 | 21 | 100 |  | mg/m3 | 否 |  |  | 是
2023年10月份重点排污单位数据填报 | 长安马自达汽车有限公司 | 水环境,大气环境,土壤污染监管,环境风险管控 | 汽柴油车整车制造 | 表面涂装（汽车制造业）挥发性有机物排放标准(DB32/2862—2016) | 排气筒VOCs排放限值 | 有机废气焚烧处理装置RTO2排气筒DA003 | 二甲苯（总量） | 2023-10-18 | 9032 | [5 empty] | 0.094 | 0.094 | 12 |  | mg/m3 | 否 |  |  | 是
2023年10月份重点排污单位数据填报 | 长安马自达汽车有限公司 | 水环境,大气环境,土壤污染监管,环境风险管控 | 汽柴油车整车制造 | 江苏省大气综合排放标准(DB32/4041-2021) | 表1 大气污染物有组织排放限值 | 有机废气焚烧处理装置RTO2排气筒DA003 | 二氧化硫 | 2023-10-18 | 9032 | [5 empty] | <3 | <3 | 200 |  | mg/m3 | 否 |  |  | 是
2023年10月份重点排污单位数据填报 | 长安马自达汽车有限公司 | 水环境,大气环境,土壤污染监管,环境风险管控 | 汽柴油车整车制造 | 江苏省大气综合排放标准(DB32/4041-2021) | 表1 大气污染物有组织排放限值 | 有机废气焚烧处理装置RTO1排气筒DA002 | 二氧化硫 | 2023-10-18 | 15268 | [5 empty] | 18 | 18 | 200 |  | mg/m3 | 否 |  |  | 是
2023年10月份重点排污单位数据填报 | 长安马自达汽车有限公司 | 水环境,大气环境,土壤污染监管,环境风险管控 | 汽柴油车整车制造 | 表面涂装（汽车制造业）挥发性有机物排放标准(DB32/2862—2016) | 排气筒VOCs排放限值,乘用车 | 有机废气焚烧处理装置RTO1排气筒DA002 | 总挥发性有机物 | 2023-10-18 | 15268 | [5 empty] | 0.563 | 0.563 | 30 |  | mg/m3 | 否 |  |  | 是
2023年10月份重点排污单位数据填报 | 长安马自达汽车有限公司 | 水环境,大气环境,土壤污染监管,环境风险管控 | 汽柴油车整车制造 | 江苏省大气综合排放标准(DB32/4041-2021) | 表1 大气污染物有组织排放限值 | 有机废气焚烧处理装置RTO1排气筒DA002 | 颗粒物 | 2023-10-18 | 15268 | [5 empty] | <1 | <1 | 20 |  | mg/m3 | 否 |  |  | 是
2023年10月份重点排污单位数据填报 | 长安马自达汽车有限公司 | 水环境,大气环境,土壤污染监管,环境风险管控 | 汽柴油车整车制造 | 江苏省大气综合排放标准(DB32/4041-2021) | 表1 大气污染物有组织排放限值 | 有机废气焚烧处理装置RTO1排气筒DA002 | 氮氧化物（以NO2计） | 2023-10-18 | 15268 | [5 empty] | 39 | 39 | 100 |  | mg/m3 | 否 |  |  | 是
2023年10月份重点排污单位数据填报 | 长安马自达汽车有限公司 | 水环境,大气环境,土壤污染监管,环境风险管控 | 汽柴油车整车制造 | 江苏省大气综合排放标准(DB32/4041-2021) | 表1 大气污染物有组织排放限值 | 抽检汽车检测尾气排气筒DA006 | 氮氧化物（以NO2计） | 2023-10-18 | 7006 | [5 empty] | <3 | <3 | 100 |  | mg/m3 | 否 |  |  | 是
2023年10月份重点排污单位数据填报 | 长安马自达汽车有限公司 | 水环境,大气环境,土壤污染监管,环境风险管控 | 汽柴油车整车制造 | 表面涂装（汽车制造业）挥发性有机物排放标准(DB32/2862—2016) | 排气筒VOCs排放限值,乘用车 | 抽检汽车检测尾气排气筒DA006 | 总挥发性有机物 | 2023-10-18 | 7006 | [5 empty] | 0.127 | 0.127 | 30 |  | mg/m3 | 否 |  |  | 是
2023年10月份重点排污单位数据填报 | 长安马自达汽车有限公司 | 水环境,大气环境,土壤污染监管,环境风险管控 | 汽柴油车整车制造 | 江苏省大气综合排放标准(DB32/4041-2021) | 表1 大气污染物有组织排放限值 | 总装点补漆废气排气筒DA004 | 颗粒物 | 2023-10-18 | 33455 | [5 empty] | <1 | <1 | 20 |  | mg/m3 | 否 |  |  | 是
2023年10月份重点排污单位数据填报 | 长安马自达汽车有限公司 | 水环境,大气环境,土壤污染监管,环境风险管控 | 汽柴油车整车制造 | 表面涂装（汽车制造业）挥发性有机物排放标准(DB32/2862—2016) | 无组织排放监控点VOCs浓度限值 | 总装点补漆废气排气筒DA004 | 总挥发性有机物 | 2023-10-18 | 33455 | [5 empty] | 0.05 | 0.05 | 30 |  | mg/m3 | 否 |  |  | 是
2023年10月份重点排污单位数据填报 | 长安马自达汽车有限公司 | 水环境,大气环境,土壤污染监管,环境风险管控 | 汽柴油车整车制造 | 江苏省大气综合排放标准(DB32/4041-2021) | 表1 大气污染物有组织排放限值 | 下线汽车检测尾气排气筒DA005 | 氮氧化物（以NO2计） | 2023-10-18 | 16129 | [5 empty] | 10 | 10 | 100 |  | mg/m3 | 否 |  |  | 是
2023年10月份重点排污单位数据填报 | 长安马自达汽车有限公司 | 水环境,大气环境,土壤污染监管,环境风险管控 | 汽柴油车整车制造 | 表面涂装（汽车制造业）挥发性有机物排放标准(DB32/2862—2016) | 排气筒VOCs排放限值,乘用车 | 下线汽车检测尾气排气筒DA005 | 总挥发性有机物 | 2023-10-18 | 16129 | [5 empty] | 0.502 | 0.502 | 30 |  | mg/m3 | 否 |  |  | 是
2023年10月份重点排污单位数据填报 | 南京汽轮电机长风新能源股份有限公司 | 大气环境,环境风险管控 | 发电机及发电机组制造 | 江苏省大气综合排放标准(DB32/4041-2021) | 表1 大气污染物有组织排放限值 | 8#、9#厂房浸漆DA004 | 非甲烷总烃 | 2023-10-18 | 31292 | [5 empty] | 1.56 | 1.56 | 60 |  | mg/m3 | 否 |  |  | 是
2023年10月份重点排污单位数据填报 | 南京汽轮电机长风新能源股份有限公司 | 大气环境,环境风险管控 | 发电机及发电机组制造 | 江苏省大气综合排放标准(DB32/4041-2021) | 表1 大气污染物有组织排放限值 | 4#厂房2号水旋喷漆房DA002 | 非甲烷总烃 | 2023-10-18 | 34273 | [5 empty] | 12.3 | 12.3 | 60 |  | mg/m3 | 否 |  |  | 是
2023年10月份重点排污单位数据填报 | 南京汽轮电机长风新能源股份有限公司 | 大气环境,环境风险管控 | 发电机及发电机组制造 | 江苏省大气综合排放标准(DB32/4041-2021) | 表1 大气污染物有组织排放限值 | 4#厂房2号水旋喷漆房DA002 | 二甲苯 | 2023-10-18 | 34273 | [5 empty] | <0.0015 | <0.0015 | 10 |  | mg/m3 | 否 |  |  | 是
2023年10月份重点排污单位数据填报 | 南京汽轮电机长风新能源股份有限公司 | 大气环境,环境风险管控 | 发电机及发电机组制造 | 江苏省大气综合排放标准(DB32/4041-2021) | 表1 大气污染物有组织排放限值 | 4#厂房2号水旋喷漆房DA002 | 苯 | 2023-10-18 | 34273 | [5 empty] | <0.0015 | <0.0015 | 1 |  | mg/m3 | 否 |  |  | 是
2023年10月份重点排污单位数据填报 | 南京汽轮电机长风新能源股份有限公司 | 大气环境,环境风险管控 | 发电机及发电机组制造 | 江苏省大气综合排放标准(DB32/4041-2021) | 表1 大气污染物有组织排放限值 | 4#厂房2号水旋喷漆房DA002 | 甲苯 | 2023-10-18 | 34273 | [5 empty] | <0.0015 | <0.0015 | 10 |  | mg/m3 | 否 |  |  | 是
2023年10月份重点排污单位数据填报 | 南京汽轮电机长风新能源股份有限公司 | 大气环境,环境风险管控 | 发电机及发电机组制造 | 江苏省大气综合排放标准(DB32/4041-2021) | 表1 大气污染物有组织排放限值 | 4#厂房2号水旋喷漆房DA002 | 颗粒物 | 2023-10-18 | 34273 | [5 empty] | 1.6 | 1.6 | 20 |  | mg/m3 | 否 |  |  | 是
2023年10月份重点排污单位数据填报 | 南京汽轮电机长风新能源股份有限公司 | 大气环境,环境风险管控 | 发电机及发电机组制造 | 江苏省大气综合排放标准(DB32/4041-2021) | 表1 大气污染物有组织排放限值 | 7#厂房油帘喷漆房DA003 | 苯 | 2023-10-18 | 38881 | [5 empty] | <0.0015 | <0.0015 | 1 |  | mg/m3 | 否 |  |  | 是
2023年10月份重点排污单位数据填报 | 南京汽轮电机长风新能源股份有限公司 | 大气环境,环境风险管控 | 发电机及发电机组制造 | 江苏省大气综合排放标准(DB32/4041-2021) | 表1 大气污染物有组织排放限值 | 7#厂房油帘喷漆房DA003 | 甲苯 | 2023-10-18 | 38881 | [5 empty] | <0.0015 | <0.0015 | 10 |  | mg/m3 | 否 |  |  | 是
2023年10月份重点排污单位数据填报 | 南京汽轮电机长风新能源股份有限公司 | 大气环境,环境风险管控 | 发电机及发电机组制造 | 江苏省大气综合排放标准(DB32/4041-2021) | 表1 大气污染物有组织排放限值 | 7#厂房油帘喷漆房DA003 | 颗粒物 | 2023-10-18 | 38881 | [5 empty] | 1.4 | 1.4 | 20 |  | mg/m3 | 否 |  |  | 是
2023年10月份重点排污单位数据填报 | 南京汽轮电机长风新能源股份有限公司 | 大气环境,环境风险管控 | 发电机及发电机组制造 | 江苏省大气综合排放标准(DB32/4041-2021) | 表1 大气污染物有组织排放限值 | 7#厂房油帘喷漆房DA003 | 二甲苯 | 2023-10-18 | 38881 | [5 empty] | <0.0015 | <0.0015 | 10 |  | mg/m3 | 否 |  |  | 是
2023年10月份重点排污单位数据填报 | 南京汽轮电机长风新能源股份有限公司 | 大气环境,环境风险管控 | 发电机及发电机组制造 | 江苏省大气综合排放标准(DB32/4041-2021) | 表1 大气污染物有组织排放限值 | 7#厂房油帘喷漆房DA003 | 非甲烷总烃 | 2023-10-18 | 38881 | [5 empty] | 8.04 | 8.04 | 60 |  | mg/m3 | 否 |  |  | 是
2023年10月份重点排污单位数据填报 | 南京汽轮电机长风新能源股份有限公司 | 大气环境,环境风险管控 | 发电机及发电机组制造 | 江苏省大气综合排放标准(DB32/4041-2021) | 表1 大气污染物有组织排放限值 | 8#、9#厂房烘干DA007 | 非甲烷总烃 | 2023-10-18 | 13592 | [5 empty] | 11.4 | 11.4 | 60 |  | mg/m3 | 否 |  |  | 是
2023年10月份重点排污单位数据填报 | 南京汽轮电机长风新能源股份有限公司 | 大气环境,环境风险管控 | 发电机及发电机组制造 | 江苏省大气综合排放标准(DB32/4041-2021) | 表1 大气污染物有组织排放限值 | 8#、9#厂房烘干DA007 | 苯 | 2023-10-18 | 13592 | [5 empty] | <0.0015 | <0.0015 | 1 |  | mg/m3 | 否 |  |  | 是
2023年10月份重点排污单位数据填报 | 南京汽轮电机长风新能源股份有限公司 | 大气环境,环境风险管控 | 发电机及发电机组制造 | 江苏省大气综合排放标准(DB32/4041-2021) | 表1 大气污染物有组织排放限值 | 8#、9#厂房烘干DA007 | 甲苯 | 2023-10-18 | 13592 | [5 empty] | <0.0015 | <0.0015 | 10 |  | mg/m3 | 否 |  |  | 是
2023年10月份重点排污单位数据填报 | 南京汽轮电机长风新能源股份有限公司 | 大气环境,环境风险管控 | 发电机及发电机组制造 | 江苏省大气综合排放标准(DB32/4041-2021) | 表1 大气污染物有组织排放限值 | 8#、9#厂房烘干DA007 | 二甲苯 | 2023-10-18 | 13592 | [5 empty] | <0.0015 | <0.0015 | 10 |  | mg/m3 | 否 |  |  | 是
2023年10月份重点排污单位数据填报 | 南京汽轮电机长风新能源股份有限公司 | 大气环境,环境风险管控 | 发电机及发电机组制造 | 江苏省大气综合排放标准(DB32/4041-2021) | 表1 大气污染物有组织排放限值 | 4#厂房浸漆DA005 | 非甲烷总烃 | 2023-10-18 | 7700 | [5 empty] | 2.14 | 2.14 | 60 |  | mg/m3 | 否 |  |  | 是
2023年10月份重点排污单位数据填报 | 南京汽轮电机长风新能源股份有限公司 | 大气环境,环境风险管控 | 发电机及发电机组制造 | 江苏省大气综合排放标准(DB32/4041-2021) | 表1 大气污染物有组织排放限值 | 4#厂房烘干DA006 | 甲苯 | 2023-10-18 | 2296 | [5 empty] | <0.0015 | <0.0015 | 10 |  | mg/m3 | 否 |  |  | 是
2023年10月份重点排污单位数据填报 | 南京汽轮电机长风新能源股份有限公司 | 大气环境,环境风险管控 | 发电机及发电机组制造 | 江苏省大气综合排放标准(DB32/4041-2021) | 表1 大气污染物有组织排放限值 | 4#厂房烘干DA006 | 苯 | 2023-10-18 | 2296 | [5 empty] | <0.0015 | <0.0015 | 1 |  | mg/m3 | 否 |  |  | 是
2023年10月份重点排污单位数据填报 | 南京汽轮电机长风新能源股份有限公司 | 大气环境,环境风险管控 | 发电机及发电机组制造 | 江苏省大气综合排放标准(DB32/4041-2021) | 表1 大气污染物有组织排放限值 | 4#厂房烘干DA006 | 非甲烷总烃 | 2023-10-18 | 2296 | [5 empty] | 9.03 | 9.03 | 60 |  | mg/m3 | 否 |  |  | 是
2023年10月份重点排污单位数据填报 | 南京汽轮电机长风新能源股份有限公司 | 大气环境,环境风险管控 | 发电机及发电机组制造 | 江苏省大气综合排放标准(DB32/4041-2021) | 表1 大气污染物有组织排放限值 | 4#厂房烘干DA006 | 二甲苯 | 2023-10-18 | 2296 | [5 empty] | <0.0015 | <0.0015 | 10 |  | mg/m3 | 否 |  |  | 是
2023年10月份重点排污单位数据填报 | 南京汽轮电机长风新能源股份有限公司 | 大气环境,环境风险管控 | 发电机及发电机组制造 | 江苏省大气综合排放标准(DB32/4041-2021) | 表1 大气污染物有组织排放限值 | 7#厂房打磨DA008 | 颗粒物 | 2023-10-18 | 32889 | [5 empty] | 2.3 | 2.3 | 20 |  | mg/m3 | 否 |  |  | 是
2023年10月份重点排污单位数据填报 | 南京汽轮电机长风新能源股份有限公司 | 大气环境,环境风险管控 | 发电机及发电机组制造 | 江苏省大气综合排放标准(DB32/4041-2021) | 表1 大气污染物有组织排放限值 | 9#厂房喷砂DA009 | 颗粒物 | 2023-10-18 | 3628 | [5 empty] | 2.5 | 2.5 | 20 |  | mg/m3 | 否 |  |  | 是
2023年10月份重点排污单位数据填报 | 南京东联仓储设备有限公司 | 大气环境 | 金属结构制造 | 工业炉窑大气污染物排放标准(DB 32/3728-2020) | 表1 | DA002烘干废气排放口2 | 二氧化硫 | 2023-10-17 | 1431 | [5 empty] | <3 | <6 | 80 |  | mg/m3 | 否 |  |  | 是
2023年10月份重点排污单位数据填报 | 南京东联仓储设备有限公司 | 大气环境 | 金属结构制造 | 江苏省大气综合排放标准(DB32/4041-2021) | 表1 大气污染物有组织排放限值 | DA002烘干废气排放口2 | 非甲烷总烃 | 2023-10-17 | 1431 | [5 empty] | 12.8 | 12.8 | 60 |  | mg/m3 | 否 |  |  | 是
2023年10月份重点排污单位数据填报 | 南京东联仓储设备有限公司 | 大气环境 | 金属结构制造 | 工业炉窑大气污染物排放标准(DB 32/3728-2020) | 表1 | DA002烘干废气排放口2 | 氮氧化物 | 2023-10-17 | 1431 | [5 empty] | 16 | 31 | 180 |  | mg/m3 | 否 |  |  | 是
2023年10月份重点排污单位数据填报 | 南京东联仓储设备有限公司 | 大气环境 | 金属结构制造 | 工业炉窑大气污染物排放标准(DB 32/3728-2020) | 表1 | DA002烘干废气排放口2 | 颗粒物 | 2023-10-17 | 1431 | [5 empty] | 2.3 | 4.5 | 20 |  | mg/m3 | 否 |  |  | 是
2023年10月份重点排污单位数据填报 | 南京东联仓储设备有限公司 | 大气环境 | 金属结构制造 | 工业炉窑大气污染物排放标准(DB 32/3728-2020) | 表1 | DA002烘干废气排放口2 | 烟气黑度 | 2023-10-17 | 1431 | [5 empty] | <1 | <1 | 1 |  | 级 | 否 |  |  | 是
2023年10月份重点排污单位数据填报 | 南京星乔威泰克汽车零部件有限公司 | 大气环境 | 汽车零部件及配件制造 | 表面涂装（汽车零部件）大气污染物排放标准(DB32/3966-2021) | 表1 | 电泳废气排口DA005 | 颗粒物 | 2023-10-16 | 3450 | [5 empty] | 1.8 | 1.8 | 10 |  | mg/m3 | 否 |  |  | 是
2023年10月份重点排污单位数据填报 | 南京星乔威泰克汽车零部件有限公司 | 大气环境 | 汽车零部件及配件制造 | 表面涂装（汽车零部件）大气污染物排放标准(DB32/3966-2021) | 表1 | 电泳废气排口DA005 | 甲苯与二甲苯合计 | 2023-10-16 | 3450 | [5 empty] | <0.0015 | <0.0015 | 15 |  | mg/m3 | 否 |  |  | 是
2023年10月份重点排污单位数据填报 | 南京星乔威泰克汽车零部件有限公司 | 大气环境 | 汽车零部件及配件制造 | 表面涂装（汽车零部件）大气污染物排放标准(DB32/3966-2021) | 表1 | 电泳废气排口DA005 | 非甲烷总烃 | 2023-10-16 | 3450 | [5 empty] | 9.88 | 9.88 | 40 |  | mg/m3 | 否 |  |  | 是
2023年10月份重点排污单位数据填报 | 长安马自达发动机有限公司 | 大气环境,土壤污染监管,环境风险管控 | 汽车用发动机制造 | 恶臭污染物排放标准(GB14554-93) | （表2）恶臭污染物排放标准值,排气筒高度20m | 压铸机废气排放口DA006 | 氨 | 2023-10-20 | 13270 | [5 empty] | <0.25 | <0.25 | 8.7 |  | kg/h | 否 |  |  | 是
2023年10月份重点排污单位数据填报 | 长安马自达发动机有限公司 | 大气环境,土壤污染监管,环境风险管控 | 汽车用发动机制造 | 江苏省大气综合排放标准(DB32/4041-2021) | 表1 大气污染物有组织排放限值 | 压铸机废气排放口DA006 | 颗粒物 | 2023-10-20 | 13270 | [5 empty] | <1 | <1 | 20 |  | mg/m3 | 否 |  |  | 是
2023年10月份重点排污单位数据填报 | 长安马自达发动机有限公司 | 大气环境,土壤污染监管,环境风险管控 | 汽车用发动机制造 | 江苏省大气综合排放标准(DB32/4041-2021) | 表1 大气污染物有组织排放限值 | 压铸机废气排放口DA006 | 甲醛 | 2023-10-20 | 13270 | [5 empty] | <0.2 | <0.2 | 20 |  | mg/m3 | 否 |  |  | 是
2023年10月份重点排污单位数据填报 | 长安马自达发动机有限公司 | 大气环境,土壤污染监管,环境风险管控 | 汽车用发动机制造 | 江苏省大气综合排放标准(DB32/4041-2021) | 表1 大气污染物有组织排放限值 | 压铸机废气排放口DA006 | 酚类 | 2023-10-20 | 13270 | [5 empty] | <0.3 | <0.3 | 20 |  | mg/m3 | 否 |  |  | 是
2023年10月份重点排污单位数据填报 | 长安马自达发动机有限公司 | 大气环境,土壤污染监管,环境风险管控 | 汽车用发动机制造 | 江苏省大气综合排放标准(DB32/4041-2021) | 表1 大气污染物有组织排放限值 | 切断设备废气排放口DA017 | 颗粒物 | 2023-10-20 | 48356 | [5 empty] | <1 | <1 | 20 |  | mg/m3 | 否 |  |  | 是
2023年10月份重点排污单位数据填报 | 长安马自达发动机有限公司 | 大气环境,土壤污染监管,环境风险管控 | 汽车用发动机制造 | 江苏省大气综合排放标准(DB32/4041-2021) | 表1 大气污染物有组织排放限值 | 震动解箱废气排放口DA015 | 颗粒物 | 2023-10-20 | 15531 | [5 empty] | <1 | <1 | 20 |  | mg/m3 | 否 |  |  | 是
2023年10月份重点排污单位数据填报 | 长安马自达发动机有限公司 | 大气环境,土壤污染监管,环境风险管控 | 汽车用发动机制造 | 江苏省大气综合排放标准(DB32/4041-2021) | 表1 大气污染物有组织排放限值 | 中和除臭装置废气排放口DA023 | 甲醛 | 2023-10-20 | 83108 | [5 empty] | <0.2 | <0.2 | 20 |  | mg/m3 | 否 |  |  | 是
2023年10月份重点排污单位数据填报 | 长安马自达发动机有限公司 | 大气环境,土壤污染监管,环境风险管控 | 汽车用发动机制造 | 恶臭污染物排放标准(GB14554-93) | （表2）恶臭污染物排放标准值,排气筒高度15m | 中和除臭装置废气排放口DA023 | 氨 | 2023-10-20 | 90304 | [5 empty] | <0.25 | <0.25 | 4.9 |  | kg/h | 否 |  |  | 是
2023年10月份重点排污单位数据填报 | 长安马自达发动机有限公司 | 大气环境,土壤污染监管,环境风险管控 | 汽车用发动机制造 | 恶臭污染物排放标准(GB14554-93) | （表2）恶臭污染物排放标准值,排气筒高度15m | 中和除臭装置废气排放口DA023 | 臭气浓度 | 2023-10-20 | 90304 | [5 empty] | 30 | 30 | 2000 |  | 无量纲 | 否 |  |  | 是
2023年10月份重点排污单位数据填报 | 长安马自达发动机有限公司 | 大气环境,土壤污染监管,环境风险管控 | 汽车用发动机制造 | 江苏省大气综合排放标准(DB32/4041-2021) | 表1 大气污染物有组织排放限值 | 中和除臭装置废气排放口DA023 | 酚类 | 2023-10-20 | 89284 | [5 empty] | <0.3 | <0.3 | 20 |  | mg/m3 | 否 |  |  | 是
2023年10月份重点排污单位数据填报 | 长安马自达发动机有限公司 | 大气环境,土壤污染监管,环境风险管控 | 汽车用发动机制造 | 江苏省大气综合排放标准(DB32/4041-2021) | 表1 大气污染物有组织排放限值 | 中和除臭装置废气排放口DA023 | 颗粒物 | 2023-10-20 | 89284 | [5 empty] | <1 | <1 | 20 |  | mg/m3 | 否 |  |  | 是
2023年10月份重点排污单位数据填报 | 长安马自达发动机有限公司 | 大气环境,土壤污染监管,环境风险管控 | 汽车用发动机制造 | 江苏省大气综合排放标准(DB32/4041-2021) | 表1 大气污染物有组织排放限值 | 2#造型集尘废气排放口DA014 | 颗粒物 | 2023-10-20 | 430 | [5 empty] | <1 | <1 | 20 |  | mg/m3 | 否 |  |  | 是
2023年10月份重点排污单位数据填报 | 长安马自达发动机有限公司 | 大气环境,土壤污染监管,环境风险管控 | 汽车用发动机制造 | 江苏省大气综合排放标准(DB32/4041-2021) | 表1 大气污染物有组织排放限值 | 焙烧炉排放口FQ-34 | 非甲烷总烃 | 2023-10-20 | 18638 | [5 empty] | 2.72 | 2.72 | 60 |  | mg/m3 | 否 |  |  | 是
2023年10月份重点排污单位数据填报 | 长安马自达发动机有限公司 | 大气环境,土壤污染监管,环境风险管控 | 汽车用发动机制造 | 江苏省大气综合排放标准(DB32/4041-2021) | 表1 大气污染物有组织排放限值 | 焙烧炉排放口FQ-34 | 丙烯醛 | 2023-10-20 | 18638 | [5 empty] | <0.01 | <0.01 | 16 |  | mg/m3 | 否 |  |  | 是
2023年10月份重点排污单位数据填报 | 长安马自达发动机有限公司 | 大气环境,土壤污染监管,环境风险管控 | 汽车用发动机制造 | 江苏省大气综合排放标准(DB32/4041-2021) | 表1 大气污染物有组织排放限值 | 焙烧炉排放口FQ-34 | 酚类 | 2023-10-20 | 18638 | [5 empty] | <0.3 | <0.3 | 20 |  | mg/m3 | 否 |  |  | 是
2023年10月份重点排污单位数据填报 | 长安马自达发动机有限公司 | 大气环境,土壤污染监管,环境风险管控 | 汽车用发动机制造 | 江苏省大气综合排放标准(DB32/4041-2021) | 表1 大气污染物有组织排放限值 | 焙烧炉排放口FQ-34 | 苯系物 | 2023-10-20 | 18638 | [5 empty] | <0.0015 | <0.0015 | 25 |  | mg/m3 | 否 |  |  | 是
2023年10月份重点排污单位数据填报 | 长安马自达发动机有限公司 | 大气环境,土壤污染监管,环境风险管控 | 汽车用发动机制造 | 江苏省大气综合排放标准(DB32/4041-2021) | 表1 大气污染物有组织排放限值 | 焙烧炉排放口FQ-34 | 乙醛 | 2023-10-20 | 18638 | [5 empty] | <0.01 | <0.01 | 20 |  | mg/m3 | 否 |  |  | 是
2023年10月份重点排污单位数据填报 | 长安马自达发动机有限公司 | 大气环境,土壤污染监管,环境风险管控 | 汽车用发动机制造 | 大气污染物综合排放标准（江苏省）(DB32/4041-2021) | 表1 大气污染物有组织排放限值,其他 | 热试车间2#废气排放口DA019 | 氮氧化物 | 2023-10-20 | 1947 | [5 empty] | <3 | <3 | 100 |  | mg/m3 | 否 |  |  | 是
2023年10月份重点排污单位数据填报 | 长安马自达发动机有限公司 | 大气环境,土壤污染监管,环境风险管控 | 汽车用发动机制造 | 大气污染物综合排放标准（江苏省）(DB32/4041-2021) | 表1 大气污染物有组织排放限值,其他 | 热试车间2#废气排放口DA019 | 非甲烷总烃 | 2023-10-20 | 1947 | [5 empty] | 0.86 | 0.86 | 60 |  | mg/m3 | 否 |  |  | 是
2023年10月份重点排污单位数据填报 | 长安马自达发动机有限公司 | 大气环境,土壤污染监管,环境风险管控 | 汽车用发动机制造 | 江苏省大气综合排放标准(DB32/4041-2021) | 表1 大气污染物有组织排放限值 | 1#性能测试室废气排放口 | 氮氧化物（以NO2计） | 2023-10-20 | 1849 | [5 empty] | 33 | 33 | 100 |  | mg/m3 | 否 |  |  | 是
2023年10月份重点排污单位数据填报 | 长安马自达发动机有限公司 | 大气环境,土壤污染监管,环境风险管控 | 汽车用发动机制造 | 江苏省大气综合排放标准(DB32/4041-2021) | 表1 大气污染物有组织排放限值 | 1#性能测试室废气排放口 | 非甲烷总烃 | 2023-10-20 | 1849 | [5 empty] | 1.20 | 1.20 | 60 |  | mg/m3 | 否 |  |  | 是
2023年10月份重点排污单位数据填报 | 南京高特齿轮箱制造有限公司 | 大气环境,环境风险管控 | 齿轮及齿轮减、变速箱制造 | 江苏省大气综合排放标准(DB32/4041-2021) | 表1 大气污染物有组织排放限值 | 抛丸废气（南）排口(FQ-05) | 颗粒物 | 2023-10-20 | 5968 | [5 empty] | 2.5 | 2.5 | 20 |  | mg/m3 | 否 |  |  | 是
2023年10月份重点排污单位数据填报 | 南京高特齿轮箱制造有限公司 | 大气环境,环境风险管控 | 齿轮及齿轮减、变速箱制造 | 江苏省大气综合排放标准(DB32/4041-2021) | 表1 大气污染物有组织排放限值 | 喷漆废气排口(FQ-05) | 甲苯 | 2023-10-19 | 34403 | [5 empty] | <0.0015 | <0.0015 | 10 |  | mg/m3 | 否 |  |  | 是
2023年10月份重点排污单位数据填报 | 南京高特齿轮箱制造有限公司 | 大气环境,环境风险管控 | 齿轮及齿轮减、变速箱制造 | 江苏省大气综合排放标准(DB32/4041-2021) | 表1 大气污染物有组织排放限值 | 喷漆废气排口(FQ-05) | 二甲苯 | 2023-10-19 | 34403 | [5 empty] | <0.0015 | <0.0015 | 10 |  | mg/m3 | 否 |  |  | 是
2023年10月份重点排污单位数据填报 | 南京高特齿轮箱制造有限公司 | 大气环境,环境风险管控 | 齿轮及齿轮减、变速箱制造 | 江苏省大气综合排放标准(DB32/4041-2021) | 表1 大气污染物有组织排放限值 | 喷漆废气排口(FQ-05) | 非甲烷总烃 | 2023-10-19 | 34403 | [5 empty] | 1.10 | 1.10 | 60 |  | mg/m3 | 否 |  |  | 是
2023年10月份重点排污单位数据填报 | 南京高特齿轮箱制造有限公司 | 大气环境,环境风险管控 | 齿轮及齿轮减、变速箱制造 | 江苏省大气综合排放标准(DB32/4041-2021) | 表1 大气污染物有组织排放限值 | 抛丸废气（北）排口(FQ-05) | 颗粒物 | 2023-10-20 | 5944 | [5 empty] | 2.0 | 2.0 | 20 |  | mg/m3 | 否 |  |  | 是
2023年10月份重点排污单位数据填报 | 布雷博（南京）制动系统有限公司 | 大气环境,环境风险管控 | 汽车零部件及配件制造 | 江苏省大气综合排放标准(DB32/4041-2021) | 表1 大气污染物有组织排放限值 | RTO废气排气筒（DA016） | 酚类 | 2023-09-21 | 46398 | [5 empty] | <0.3 | <0.3 | 20 |  | mg/m3 | 否 |  |  | 是
2023年10月份重点排污单位数据填报 | 布雷博（南京）制动系统有限公司 | 大气环境,环境风险管控 | 汽车零部件及配件制造 | 江苏省大气综合排放标准(DB32/4041-2021) | 表1 大气污染物有组织排放限值 | RTO废气排气筒（DA016） | 非甲烷总烃 | 2023-09-21 | 46398 | [5 empty] | 4.60 | 4.60 | 60 |  | mg/m3 | 否 |  |  | 是
2023年10月份重点排污单位数据填报 | 布雷博（南京）制动系统有限公司 | 大气环境,环境风险管控 | 汽车零部件及配件制造 | 江苏省大气综合排放标准(DB32/4041-2021) | 表1 大气污染物有组织排放限值 | RTO废气排气筒（DA016） | 二甲苯 | 2023-09-21 | 46398 | [5 empty] | <0.009 | <0.009 | 10 |  | mg/m3 | 否 |  |  | 是
2023年10月份重点排污单位数据填报 | 布雷博（南京）制动系统有限公司 | 大气环境,环境风险管控 | 汽车零部件及配件制造 | 江苏省大气综合排放标准(DB32/4041-2021) | 表1 大气污染物有组织排放限值 | RTO废气排气筒（DA016） | 甲醛 | 2023-09-21 | 46398 | [5 empty] | <0.2 | <0.2 | 20 |  | mg/m3 | 否 |  |  | 是
2023年10月份重点排污单位数据填报 | 布雷博（南京）制动系统有限公司 | 大气环境,环境风险管控 | 汽车零部件及配件制造 | 工业炉窖大气污染物排放标准（江苏省地方标准）(DB32/3728-2020) | 表1 | 熔炼炉废气排气筒 | 氮氧化物 | 2023-09-11 | 161763 | [5 empty] | 9 | 9 | 180 |  | mg/m3 | 否 |  |  | 是
2023年10月份重点排污单位数据填报 | 布雷博（南京）制动系统有限公司 | 大气环境,环境风险管控 | 汽车零部件及配件制造 | 工业炉窖大气污染物排放标准（江苏省地方标准）(DB32/3728-2020) | 表1 | 熔炼炉废气排气筒 | 颗粒物 | 2023-09-11 | 161763 | [5 empty] | 1.7 | 1.7 | 20 |  | mg/m3 | 否 |  |  | 是
2023年10月份重点排污单位数据填报 | 布雷博（南京）制动系统有限公司 | 大气环境,环境风险管控 | 汽车零部件及配件制造 | 工业炉窖大气污染物排放标准（江苏省地方标准）(DB32/3728-2020) | 表1 | 熔炼炉废气排气筒 | 二氧化硫 | 2023-09-11 | 161763 | [5 empty] | <3 | <3 | 80 |  | mg/m3 | 否 |  |  | 是
2023年10月份重点排污单位数据填报 | 布雷博（南京）制动系统有限公司 | 大气环境,环境风险管控 | 汽车零部件及配件制造 | 工业炉窖大气污染物排放标准（江苏省地方标准）(DB32/3728-2020) | 表1 | 制芯烘干炉天然气燃后废气排气筒03 | 二氧化硫 | 2023-09-21 | 331 | [5 empty] | <3 | <3 | 80 |  | mg/m3 | 否 |  |  | 是
2023年10月份重点排污单位数据填报 | 布雷博（南京）制动系统有限公司 | 大气环境,环境风险管控 | 汽车零部件及配件制造 | 工业炉窖大气污染物排放标准（江苏省地方标准）(DB32/3728-2020) | 表1 | 制芯烘干炉天然气燃后废气排气筒03 | 氮氧化物 | 2023-09-21 | 331 | [5 empty] | 21 | 48 | 180 |  | mg/m3 | 否 |  |  | 是
2023年10月份重点排污单位数据填报 | 布雷博（南京）制动系统有限公司 | 大气环境,环境风险管控 | 汽车零部件及配件制造 | 工业炉窖大气污染物排放标准（江苏省地方标准）(DB32/3728-2020) | 表1 | 制芯烘干炉天然气燃后废气排气筒03 | 颗粒物 | 2023-09-21 | 331 | [5 empty] | 3.1 | 7.0 | 20 |  | mg/m3 | 否 |  |  | 是
2023年10月份重点排污单位数据填报 | 布雷博（南京）制动系统有限公司 | 大气环境,环境风险管控 | 汽车零部件及配件制造 | 江苏省大气综合排放标准(DB32/4041-2021) | 表1 大气污染物有组织排放限值 | HWS抛丸废气排气筒（DA011） | 颗粒物 | 2023-09-21 | 32853 | [5 empty] | <1 | <1 | 20 |  | mg/m3 | 否 |  |  | 是
2023年10月份重点排污单位数据填报 | 布雷博（南京）制动系统有限公司 | 大气环境,环境风险管控 | 汽车零部件及配件制造 | 江苏省大气综合排放标准(DB32/4041-2021) | 表1 大气污染物有组织排放限值 | 砂处理废气排气筒（DA013） | 颗粒物 | 2023-09-11 | 167032 | [5 empty] | 1.8 | 1.8 | 20 |  | mg/m3 | 否 |  |  | 是
2023年10月份重点排污单位数据填报 | 布雷博（南京）制动系统有限公司 | 大气环境,环境风险管控 | 汽车零部件及配件制造 | 工业炉窖大气污染物排放标准（江苏省地方标准）(DB32/3728-2020) | 表1 | 制芯烘干炉天然气燃烧废气排气筒01 | 颗粒物 | 2023-09-21 | 412 | [5 empty] | 1.4 | 3.9 | 20 |  | mg/m3 | 否 |  |  | 是
2023年10月份重点排污单位数据填报 | 布雷博（南京）制动系统有限公司 | 大气环境,环境风险管控 | 汽车零部件及配件制造 | 工业炉窖大气污染物排放标准（江苏省地方标准）(DB32/3728-2020) | 表1 | 制芯烘干炉天然气燃烧废气排气筒01 | 二氧化硫 | 2023-09-21 | 412 | [5 empty] | 4 | 11 | 80 |  | mg/m3 | 否 |  |  | 是
2023年10月份重点排污单位数据填报 | 布雷博（南京）制动系统有限公司 | 大气环境,环境风险管控 | 汽车零部件及配件制造 | 工业炉窖大气污染物排放标准（江苏省地方标准）(DB32/3728-2020) | 表1 | 制芯烘干炉天然气燃烧废气排气筒01 | 氮氧化物 | 2023-09-21 | 412 | [5 empty] | 19 | 53 | 180 |  | mg/m3 | 否 |  |  | 是
2023年10月份重点排污单位数据填报 | 布雷博（南京）制动系统有限公司 | 大气环境,环境风险管控 | 汽车零部件及配件制造 | 工业炉窖大气污染物排放标准（江苏省地方标准）(DB32/3728-2020) | 表1 | 制芯烘干炉天然气燃后废气排气筒02 | 颗粒物 | 2023-09-21 | 516 | [5 empty] | <1 | <1 | 20 |  | mg/m3 | 否 |  |  | 是
2023年10月份重点排污单位数据填报 | 布雷博（南京）制动系统有限公司 | 大气环境,环境风险管控 | 汽车零部件及配件制造 | 工业炉窖大气污染物排放标准（江苏省地方标准）(DB32/3728-2020) | 表1 | 制芯烘干炉天然气燃后废气排气筒02 | 氮氧化物 | 2023-09-21 | 516 | [5 empty] | <3 | <3 | 180 |  | mg/m3 | 否 |  |  | 是
2023年10月份重点排污单位数据填报 | 布雷博（南京）制动系统有限公司 | 大气环境,环境风险管控 | 汽车零部件及配件制造 | 工业炉窖大气污染物排放标准（江苏省地方标准）(DB32/3728-2020) | 表1 | 制芯烘干炉天然气燃后废气排气筒02 | 二氧化硫 | 2023-09-21 | 516 | [5 empty] | <3 | 74 | 80 |  | mg/m3 | 否 |  |  | 是
2023年10月份重点排污单位数据填报 | 布雷博（南京）制动系统有限公司 | 大气环境,环境风险管控 | 汽车零部件及配件制造 | 江苏省大气综合排放标准(DB32/4041-2021) | 表1 大气污染物有组织排放限值 | HWS浇铸、冷却（DA015） | 甲醛 | 2023-09-21 | 42745 | [5 empty] | <0.2 | <0.2 | 20 |  | mg/m3 | 否 |  |  | 是
2023年10月份重点排污单位数据填报 | 布雷博（南京）制动系统有限公司 | 大气环境,环境风险管控 | 汽车零部件及配件制造 | 江苏省大气综合排放标准(DB32/4041-2021) | 表1 大气污染物有组织排放限值 | HWS浇铸、冷却（DA015） | 非甲烷总烃 | 2023-09-21 | 42745 | [5 empty] | 9.36 | 9.36 | 60 |  | mg/m3 | 否 |  |  | 是
2023年10月份重点排污单位数据填报 | 布雷博（南京）制动系统有限公司 | 大气环境,环境风险管控 | 汽车零部件及配件制造 | 江苏省大气综合排放标准(DB32/4041-2021) | 表1 大气污染物有组织排放限值 | HWS浇铸、冷却（DA015） | 颗粒物 | 2023-09-21 | 42745 | [5 empty] | <1 | <1 | 20 |  | mg/m3 | 否 |  |  | 是
2023年10月份重点排污单位数据填报 | 布雷博（南京）制动系统有限公司 | 大气环境,环境风险管控 | 汽车零部件及配件制造 | 江苏省大气综合排放标准(DB32/4041-2021) | 表1 大气污染物有组织排放限值 | HWS浇铸、冷却（DA015） | 酚类 | 2023-09-21 | 42745 | [5 empty] | <0.3 | <0.3 | 20 |  | mg/m3 | 否 |  |  | 是
2023年10月份重点排污单位数据填报 | 布雷博（南京）制动系统有限公司 | 大气环境,环境风险管控 | 汽车零部件及配件制造 | 江苏省大气综合排放标准(DB32/4041-2021) | 表1 大气污染物有组织排放限值 | HWS落砂废气排气筒（DA014） | 颗粒物 | 2023-09-11 | 96342 | [5 empty] | 3.3 | 3.3 | 20 |  | mg/m3 | 否 |  |  | 是
2023年10月份重点排污单位数据填报 | 正大天晴药业集团南京顺欣制药有限公司 | 水环境,环境风险管控 | 化学药品制剂制造 | 化学工业挥发性有机物排放标准(DB 32/3151—2016) | 表1 挥发性有机物及臭气浓度排放限值 | 实验废气(DA005) | 非甲烷总烃 | 2023-10-20 | 114486 | [5 empty] | 0.70 | 0.70 | 80 |  | mg/m3 | 否 |  |  | 是
2023年10月份重点排污单位数据填报 | 正大天晴药业集团南京顺欣制药有限公司 | 水环境,环境风险管控 | 化学药品制剂制造 | 制药工业大气污染物排放标准(GB37823-2019) | （表1）大气污染物排放限值,车间或生产设施排气筒,化学药品原料药制造、兽用药品原料药制造、生物药品制品制造、医药中间体生产和药物研发机构工艺废气 | 固体制剂车间1#排气筒 | 颗粒物 | 2023-10-20 | 172 | [5 empty] | 2.2 | 2.2 | 30 |  | mg/m3 | 否 |  |  | 是
2023年10月份重点排污单位数据填报 | 正大天晴药业集团南京顺欣制药有限公司 | 水环境,环境风险管控 | 化学药品制剂制造 | 化学工业挥发性有机物排放标准(DB 32/3151—2016) | 表1 挥发性有机物及臭气浓度排放限值 | 实验废气(DA007) | 非甲烷总烃 | 2023-10-20 | 106648 | [5 empty] | 2.00 | 2.00 | 80 |  | mg/m3 | 否 |  |  | 是
2023年10月份重点排污单位数据填报 | 正大天晴药业集团南京顺欣制药有限公司 | 水环境,环境风险管控 | 化学药品制剂制造 | 制药工业大气污染物排放标准(GB37823-2019) | （表1）大气污染物排放限值,车间或生产设施排气筒,化学药品原料药制造、兽用药品原料药制造、生物药品制品制造、医药中间体生产和药物研发机构工艺废气 | 固体制剂车间4#排气筒 | 颗粒物 | 2023-10-20 | 582 | [5 empty] | 1.9 | 1.9 | 30 |  | mg/m3 | 否 |  |  | 是
2023年10月份重点排污单位数据填报 | 正大天晴药业集团南京顺欣制药有限公司 | 水环境,环境风险管控 | 化学药品制剂制造 | 制药工业大气污染物排放标准(GB37823-2019) | （表1）大气污染物排放限值,车间或生产设施排气筒,化学药品原料药制造、兽用药品原料药制造、生物药品制品制造、医药中间体生产和药物研发机构工艺废气 | 固体制剂车间2#排气筒 | 颗粒物 | 2023-10-20 | 546 | [5 empty] | 1.5 | 1.5 | 30 |  | mg/m3 | 否 |  |  | 是
2023年10月份重点排污单位数据填报 | 正大天晴药业集团南京顺欣制药有限公司 | 水环境,环境风险管控 | 化学药品制剂制造 | 制药工业大气污染物排放标准(GB37823-2019) | （表1）大气污染物排放限值,车间或生产设施排气筒,化学药品原料药制造、兽用药品原料药制造、生物药品制品制造、医药中间体生产和药物研发机构工艺废气 | 固体制剂车间3#排气筒 | 颗粒物 | 2023-10-20 | 159 | [5 empty] | 2.3 | 2.3 | 30 |  | mg/m3 | 否 |  |  | 是
2023年10月份重点排污单位数据填报 | 南京九一重型齿轮箱制造有限公司 | 水环境,大气环境,环境风险管控 | 齿轮及齿轮减、变速箱制造 | 江苏省大气综合排放标准(DB32/4041-2021) | 表1 大气污染物有组织排放限值 | 清洗废气排口 | 非甲烷总烃 | 2023-10-20 | 10851 | [5 empty] | 11.0 | 11.0 | 60 |  | mg/m3 | 否 |  |  | 是
2023年10月份重点排污单位数据填报 | 南京九一重型齿轮箱制造有限公司 | 水环境,大气环境,环境风险管控 | 齿轮及齿轮减、变速箱制造 | 江苏省大气综合排放标准(DB32/4041-2021) | 表1 大气污染物有组织排放限值 | 喷丸（东）废气排气筒(FQ-01) | 颗粒物 | 2023-10-20 | 28127 | [5 empty] | 2.4 | 2.4 | 20 |  | mg/m3 | 否 |  |  | 是
2023年10月份重点排污单位数据填报 | 南京九一重型齿轮箱制造有限公司 | 水环境,大气环境,环境风险管控 | 齿轮及齿轮减、变速箱制造 | 江苏省大气综合排放标准(DB32/4041-2021) | 表1 大气污染物有组织排放限值 | 喷漆排气筒 | 颗粒物 | 2023-10-20 | 17764 | [5 empty] | 1.5 | 1.5 | 20 |  | mg/m3 | 否 |  |  | 是
2023年10月份重点排污单位数据填报 | 南京九一重型齿轮箱制造有限公司 | 水环境,大气环境,环境风险管控 | 齿轮及齿轮减、变速箱制造 | 江苏省大气综合排放标准(DB32/4041-2021) | 表1 大气污染物有组织排放限值 | 喷漆排气筒 | 非甲烷总烃 | 2023-10-20 | 17764 | [5 empty] | 0.94 | 0.94 | 60 |  | mg/m3 | 否 |  |  | 是
2023年10月份重点排污单位数据填报 | 南京九一重型齿轮箱制造有限公司 | 水环境,大气环境,环境风险管控 | 齿轮及齿轮减、变速箱制造 | 江苏省大气综合排放标准(DB32/4041-2021) | 表1 大气污染物有组织排放限值 | 喷漆排气筒 | 二甲苯 | 2023-10-20 | 17764 | [5 empty] | <0.0015 | <0.0015 | 10 |  | mg/m3 | 否 |  |  | 是
2023年10月份重点排污单位数据填报 | 南京九一重型齿轮箱制造有限公司 | 水环境,大气环境,环境风险管控 | 齿轮及齿轮减、变速箱制造 | 江苏省大气综合排放标准(DB32/4041-2021) | 表1 大气污染物有组织排放限值 | 喷丸（北）废气排气筒(FQ-01) | 颗粒物 | 2023-10-20 | 8652 | [5 empty] | 3.1 | 3.1 | 20 |  | mg/m3 | 否 |  |  | 是
2023年10月份重点排污单位数据填报 | 上汽大通汽车有限公司南京分公司 | 水环境,大气环境,土壤污染监管,环境风险管控 | 汽车整车制造 | 表面涂装（汽车制造业）挥发性有机物排放标准[地标](DB32/2862-2016) | 表1 | 车桥大烟囱 | 二甲苯（总量） | 2023-10-16 | 116523 | [5 empty] | 0.126 | 0.126 | 12 |  | mg/L | 否 |  |  | 是
2023年10月份重点排污单位数据填报 | 上汽大通汽车有限公司南京分公司 | 水环境,大气环境,土壤污染监管,环境风险管控 | 汽车整车制造 | 表面涂装（汽车制造业）挥发性有机物排放标准[地标](DB32/2862-2016) | 表1 | 车桥大烟囱 | 甲苯 | 2023-10-16 | 116523 | [5 empty] | <0.004 | <0.004 | 3 |  | mg/L | 否 |  |  | 是
2023年10月份重点排污单位数据填报 | 上汽大通汽车有限公司南京分公司 | 水环境,大气环境,土壤污染监管,环境风险管控 | 汽车整车制造 | 表面涂装（汽车制造业）挥发性有机物排放标准(DB32/2862—2016) | 排气筒VOCs排放限值 | 车桥大烟囱 | 苯 | 2023-10-16 | 116523 | [5 empty] | 0.017 | 0.017 | 1 |  | mg/m3 | 否 |  |  | 是
2023年10月份重点排污单位数据填报 | 上汽大通汽车有限公司南京分公司 | 水环境,大气环境,土壤污染监管,环境风险管控 | 汽车整车制造 | 表面涂装（汽车制造业）挥发性有机物排放标准(DB32/2862—2016) | 排气筒VOCs排放限值 | 车桥TNV排口(FQ-01) | 苯 | 2023-10-16 | 5768 | [5 empty] | 0.015 | 0.015 | 1 |  | mg/m3 | 否 |  |  | 是
2023年10月份重点排污单位数据填报 | 上汽大通汽车有限公司南京分公司 | 水环境,大气环境,土壤污染监管,环境风险管控 | 汽车整车制造 | 表面涂装（汽车制造业）挥发性有机物排放标准[地标](DB32/2862-2016) | 表1 | 车桥TNV排口(FQ-01) | 二甲苯（总量） | 2023-10-16 | 5768 | [5 empty] | 0.159 | 0.159 | 12 |  | mg/L | 否 |  |  | 是
2023年10月份重点排污单位数据填报 | 上汽大通汽车有限公司南京分公司 | 水环境,大气环境,土壤污染监管,环境风险管控 | 汽车整车制造 | 表面涂装（汽车制造业）挥发性有机物排放标准[地标](DB32/2862-2016) | 表1 | 车桥TNV排口(FQ-01) | 甲苯 | 2023-10-16 | 5768 | [5 empty] | 0.005 | 0.005 | 3 |  | mg/L | 否 |  |  | 是
2023年10月份重点排污单位数据填报 | 上汽大通汽车有限公司南京分公司 | 水环境,大气环境,土壤污染监管,环境风险管控 | 汽车整车制造 | 表面涂装（汽车制造业）挥发性有机物排放标准(DB32/2862—2016) | 排气筒VOCs排放限值,乘用车 | SV51总装尾气排口DA040 | 总挥发性有机物 | 2023-10-16 | 3948 | [5 empty] | 0.343 | 0.343 | 30 |  | mg/m3 | 否 |  |  | 是
2023年10月份重点排污单位数据填报 | 上汽大通汽车有限公司南京分公司 | 水环境,大气环境,土壤污染监管,环境风险管控 | 汽车整车制造 | 表面涂装（汽车制造业）挥发性有机物排放标准(DB32/2862—2016) | 排气筒VOCs排放限值 | 车架涂装电泳烘干排气口DA009 | 苯系物 | 2023-10-17 | 710 | [5 empty] | 0.018 | 0.018 | 20 |  | mg/m3 | 否 |  |  | 是
2023年10月份重点排污单位数据填报 | 上汽大通汽车有限公司南京分公司 | 水环境,大气环境,土壤污染监管,环境风险管控 | 汽车整车制造 | 表面涂装（汽车制造业）挥发性有机物排放标准(DB32/2862—2016) | 排气筒VOCs排放限值,其他车型 | 车架涂装电泳烘干排气口DA009 | 总挥发性有机物 | 2023-10-17 | 710 | [5 empty] | 0.344 | 0.344 | 60 |  | mg/m3 | 否 |  |  | 是
2023年10月份重点排污单位数据填报 | 上汽大通汽车有限公司南京分公司 | 水环境,大气环境,土壤污染监管,环境风险管控 | 汽车整车制造 | 表面涂装（汽车制造业）挥发性有机物排放标准(DB32/2862—2016) | 排气筒VOCs排放限值 | 车架涂装电泳烘干排气口DA009 | 甲苯 | 2023-10-17 | 710 | [5 empty] | 0.004 | 0.004 | 3 |  | mg/m3 | 否 |  |  | 是
2023年10月份重点排污单位数据填报 | 上汽大通汽车有限公司南京分公司 | 水环境,大气环境,土壤污染监管,环境风险管控 | 汽车整车制造 | 表面涂装（汽车制造业）挥发性有机物排放标准(DB32/2862—2016) | 排气筒VOCs排放限值 | 车架涂装电泳烘干排气口DA009 | 苯 | 2023-10-17 | 710 | [5 empty] | 0.008 | 0.008 | 1 |  | mg/m3 | 否 |  |  | 是
2023年10月份重点排污单位数据填报 | 上汽大通汽车有限公司南京分公司 | 水环境,大气环境,土壤污染监管,环境风险管控 | 汽车整车制造 | 表面涂装（汽车制造业）挥发性有机物排放标准(DB32/2862—2016) | 排气筒VOCs排放限值 | 车架涂装电泳烘干排气口DA009 | 二甲苯（总量） | 2023-10-17 | 710 | [5 empty] | 0.006 | 0.006 | 12 |  | mg/m3 | 否 |  |  | 是
2023年10月份重点排污单位数据填报 | 上汽大通汽车有限公司南京分公司 | 水环境,大气环境,土壤污染监管,环境风险管控 | 汽车整车制造 | 表面涂装（汽车制造业）挥发性有机物排放标准(DB32/2862—2016) | 排气筒VOCs排放限值 | 车架涂装电泳烘干排气口DA010 | 甲苯 | 2023-10-17 | 621 | [5 empty] | <0.004 | <0.004 | 3 |  | mg/m3 | 否 |  |  | 是
2023年10月份重点排污单位数据填报 | 上汽大通汽车有限公司南京分公司 | 水环境,大气环境,土壤污染监管,环境风险管控 | 汽车整车制造 | 表面涂装（汽车制造业）挥发性有机物排放标准(DB32/2862—2016) | 排气筒VOCs排放限值 | 车架涂装电泳烘干排气口DA010 | 二甲苯（总量） | 2023-10-17 | 621 | [5 empty] | 0.007 | 0.007 | 12 |  | mg/m3 | 否 |  |  | 是
2023年10月份重点排污单位数据填报 | 上汽大通汽车有限公司南京分公司 | 水环境,大气环境,土壤污染监管,环境风险管控 | 汽车整车制造 | 表面涂装（汽车制造业）挥发性有机物排放标准(DB32/2862—2016) | 排气筒VOCs排放限值,其他车型 | 车架涂装电泳烘干排气口DA010 | 总挥发性有机物 | 2023-10-17 | 621 | [5 empty] | 0.523 | 0.523 | 60 |  | mg/m3 | 否 |  |  | 是
2023年10月份重点排污单位数据填报 | 上汽大通汽车有限公司南京分公司 | 水环境,大气环境,土壤污染监管,环境风险管控 | 汽车整车制造 | 表面涂装（汽车制造业）挥发性有机物排放标准(DB32/2862—2016) | 排气筒VOCs排放限值 | 车架涂装电泳烘干排气口DA010 | 苯 | 2023-10-17 | 621 | [5 empty] | 0.009 | 0.009 | 1 |  | mg/m3 | 否 |  |  | 是
2023年10月份重点排污单位数据填报 | 上汽大通汽车有限公司南京分公司 | 水环境,大气环境,土壤污染监管,环境风险管控 | 汽车整车制造 | 表面涂装（汽车制造业）挥发性有机物排放标准(DB32/2862—2016) | 排气筒VOCs排放限值 | 车架涂装电泳烘干排气口DA010 | 苯系物 | 2023-10-17 | 621 | [5 empty] | 0.016 | 0.016 | 20 |  | mg/m3 | 否 |  |  | 是
2023年10月份重点排污单位数据填报 | 上汽大通汽车有限公司南京分公司 | 水环境,大气环境,土壤污染监管,环境风险管控 | 汽车整车制造 | 表面涂装（汽车制造业）挥发性有机物排放标准(DB32/2862—2016) | 排气筒VOCs排放限值 | 车架涂装电泳烘干排气口DA008 | 二甲苯（总量） | 2023-10-17 | 1107 | [5 empty] | 0.004 | 0.004 | 12 |  | mg/m3 | 否 |  |  | 是
2023年10月份重点排污单位数据填报 | 上汽大通汽车有限公司南京分公司 | 水环境,大气环境,土壤污染监管,环境风险管控 | 汽车整车制造 | 表面涂装（汽车制造业）挥发性有机物排放标准(DB32/2862—2016) | 排气筒VOCs排放限值,其他车型 | 车架涂装电泳烘干排气口DA008 | 总挥发性有机物 | 2023-10-17 | 1107 | [5 empty] | 0.420 | 0.420 | 60 |  | mg/m3 | 否 |  |  | 是
2023年10月份重点排污单位数据填报 | 上汽大通汽车有限公司南京分公司 | 水环境,大气环境,土壤污染监管,环境风险管控 | 汽车整车制造 | 表面涂装（汽车制造业）挥发性有机物排放标准(DB32/2862—2016) | 排气筒VOCs排放限值 | 车架涂装电泳烘干排气口DA008 | 苯 | 2023-10-17 | 1107 | [5 empty] | 0.005 | 0.005 | 1 |  | mg/m3 | 否 |  |  | 是
2023年10月份重点排污单位数据填报 | 上汽大通汽车有限公司南京分公司 | 水环境,大气环境,土壤污染监管,环境风险管控 | 汽车整车制造 | 表面涂装（汽车制造业）挥发性有机物排放标准(DB32/2862—2016) | 排气筒VOCs排放限值 | 车架涂装电泳烘干排气口DA008 | 苯系物 | 2023-10-17 | 1107 | [5 empty] | 0.009 | 0.009 | 20 |  | mg/m3 | 否 |  |  | 是
2023年10月份重点排污单位数据填报 | 上汽大通汽车有限公司南京分公司 | 水环境,大气环境,土壤污染监管,环境风险管控 | 汽车整车制造 | 表面涂装（汽车制造业）挥发性有机物排放标准(DB32/2862—2016) | 排气筒VOCs排放限值 | 车架涂装电泳烘干排气口DA008 | 甲苯 | 2023-10-17 | 1107 | [5 empty] | <0.004 | <0.004 | 3 |  | mg/m3 | 否 |  |  | 是
2023年10月份重点排污单位数据填报 | 上汽大通汽车有限公司南京分公司 | 水环境,大气环境,土壤污染监管,环境风险管控 | 汽车整车制造 | 表面涂装（汽车制造业）挥发性有机物排放标准(DB32/2862—2016) | 排气筒VOCs排放限值 | 车架涂装电泳烘干排气DA007(FQ-01) | 二甲苯（总量） | 2023-10-17 | 1356 | [5 empty] | 0.020 | 0.020 | 12 |  | mg/m3 | 否 |  |  | 是
2023年10月份重点排污单位数据填报 | 上汽大通汽车有限公司南京分公司 | 水环境,大气环境,土壤污染监管,环境风险管控 | 汽车整车制造 | 表面涂装（汽车制造业）挥发性有机物排放标准(DB32/2862—2016) | 排气筒VOCs排放限值 | 车架涂装电泳烘干排气DA007(FQ-01) | 甲苯 | 2023-10-17 | 1356 | [5 empty] | <0.004 | <0.004 | 3 |  | mg/m3 | 否 |  |  | 是
2023年10月份重点排污单位数据填报 | 上汽大通汽车有限公司南京分公司 | 水环境,大气环境,土壤污染监管,环境风险管控 | 汽车整车制造 | 表面涂装（汽车制造业）挥发性有机物排放标准(DB32/2862—2016) | 排气筒VOCs排放限值 | 车架涂装电泳烘干排气DA007(FQ-01) | 苯 | 2023-10-17 | 1356 | [5 empty] | 0.009 | 0.009 | 1 |  | mg/m3 | 否 |  |  | 是
2023年10月份重点排污单位数据填报 | 上汽大通汽车有限公司南京分公司 | 水环境,大气环境,土壤污染监管,环境风险管控 | 汽车整车制造 | 表面涂装（汽车制造业）挥发性有机物排放标准(DB32/2862—2016) | 排气筒VOCs排放限值 | 车架涂装电泳烘干排气DA007(FQ-01) | 苯系物 | 2023-10-17 | 1356 | [5 empty] | 0.047 | 0.047 | 20 |  | mg/m3 | 否 |  |  | 是
2023年10月份重点排污单位数据填报 | 上汽大通汽车有限公司南京分公司 | 水环境,大气环境,土壤污染监管,环境风险管控 | 汽车整车制造 | 表面涂装（汽车制造业）挥发性有机物排放标准(DB32/2862—2016) | 排气筒VOCs排放限值,其他车型 | 车架涂装电泳烘干排气DA007(FQ-01) | 总挥发性有机物 | 2023-10-17 | 1356 | [5 empty] | 0.458 | 0.458 | 60 |  | mg/m3 | 否 |  |  | 是
2023年10月份重点排污单位数据填报 | 上汽大通汽车有限公司南京分公司 | 水环境,大气环境,土壤污染监管,环境风险管控 | 汽车整车制造 | 表面涂装（汽车制造业）挥发性有机物排放标准(DB32/2862—2016) | 排气筒VOCs排放限值 | SV51涂装总排口DA018 | 甲苯 | 2023-10-16 | 604074 | [5 empty] | <0.004 | <0.004 | 3 |  | mg/m3 | 否 |  |  | 是
2023年10月份重点排污单位数据填报 | 上汽大通汽车有限公司南京分公司 | 水环境,大气环境,土壤污染监管,环境风险管控 | 汽车整车制造 | 表面涂装（汽车制造业）挥发性有机物排放标准(DB32/2862—2016) | 排气筒VOCs排放限值 | SV51涂装总排口DA018 | 苯 | 2023-10-16 | 604074 | [5 empty] | 0.010 | 0.010 | 1 |  | mg/m3 | 否 |  |  | 是
2023年10月份重点排污单位数据填报 | 上汽大通汽车有限公司南京分公司 | 水环境,大气环境,土壤污染监管,环境风险管控 | 汽车整车制造 | 表面涂装（汽车制造业）挥发性有机物排放标准(DB32/2862—2016) | 排气筒VOCs排放限值 | SV51涂装总排口DA018 | 二甲苯（总量） | 2023-10-16 | 604074 | [5 empty] | 0.013 | 0.013 | 12 |  | mg/m3 | 否 |  |  | 是
2023年10月份重点排污单位数据填报 | 上汽大通汽车有限公司南京分公司 | 水环境,大气环境,土壤污染监管,环境风险管控 | 汽车整车制造 | 表面涂装（汽车制造业）挥发性有机物排放标准(DB32/2862—2016) | 排气筒VOCs排放限值,乘用车 | SV51总装尾气排口DA041 | 总挥发性有机物 | 2023-10-16 | 14419 | [5 empty] | 0.527 | 0.527 | 30 |  | mg/m3 | 否 |  |  | 是
2023年10月份重点排污单位数据填报 | 上汽大通汽车有限公司南京分公司 | 水环境,大气环境,土壤污染监管,环境风险管控 | 汽车整车制造 | 表面涂装（汽车制造业）挥发性有机物排放标准(DB32/2862—2016) | 排气筒VOCs排放限值,乘用车 | SV51总装点补排口DA012 | 总挥发性有机物 | 2023-10-16 | 20034 | [5 empty] | 0.558 | 0.558 | 30 |  | mg/m3 | 否 |  |  | 是
2023年10月份重点排污单位数据填报 | 上汽大通汽车有限公司南京分公司 | 水环境,大气环境,土壤污染监管,环境风险管控 | 汽车整车制造 | 江苏省大气综合排放标准(DB32/4041-2021) | 表1 大气污染物有组织排放限值 | 车桥焊接排气1DA043 | 颗粒物 | 2023-10-16 | 25684 | [5 empty] | 2.2 | 2.2 | 20 |  | mg/m3 | 否 |  |  | 是
2023年10月份重点排污单位数据填报 | 上汽大通汽车有限公司南京分公司 | 水环境,大气环境,土壤污染监管,环境风险管控 | 汽车整车制造 | 江苏省大气综合排放标准(DB32/4041-2021) | 表1 大气污染物有组织排放限值 | 车桥焊接排气1DA042 | 颗粒物 | 2023-10-16 | 1908 | [5 empty] | 3.1 | 3.1 | 20 |  | mg/m3 | 否 |  |  | 是
2023年10月份重点排污单位数据填报 | 上美塑胶（南京）有限公司 | 大气环境 | 汽车零部件及配件制造 | 江苏省大气综合排放标准(DB32/4041-2021) | 表1 大气污染物有组织排放限值 | 危险废弃物库房废气排口 | 非甲烷总烃 | 2023-10-13 | 3790 | [5 empty] | 2.40 | 2.40 | 60 |  | mg/m3 | 否 |  |  | 是
2023年10月份重点排污单位数据填报 | 上美塑胶（南京）有限公司 | 大气环境 | 汽车零部件及配件制造 | 表面涂装（汽车零部件）大气污染物排放标准(DB32/3966-2021) | 表1 | 喷涂6号、7号线废气排口 | 甲苯与二甲苯合计 | 2023-10-13 | 7663 | [5 empty] | 0.239 | 0.239 | 15 |  | mg/m3 | 否 |  |  | 是
2023年10月份重点排污单位数据填报 | 上美塑胶（南京）有限公司 | 大气环境 | 汽车零部件及配件制造 | 表面涂装（汽车零部件）大气污染物排放标准(DB32/3966-2021) | 表1 | 喷涂6号、7号线废气排口 | 颗粒物 | 2023-10-13 | 7663 | [5 empty] | 1.3 | 1.3 | 10 |  | mg/m3 | 否 |  |  | 是
2023年10月份重点排污单位数据填报 | 上美塑胶（南京）有限公司 | 大气环境 | 汽车零部件及配件制造 | 表面涂装（汽车零部件）大气污染物排放标准(DB32/3966-2021) | 表1 | 喷涂6号、7号线废气排口 | 非甲烷总烃 | 2023-10-13 | 7663 | [5 empty] | 9.46 | 9.46 | 40 |  | mg/m3 | 否 |  |  | 是
2023年10月份重点排污单位数据填报 | 上美塑胶（南京）有限公司 | 大气环境 | 汽车零部件及配件制造 | 江苏省大气综合排放标准(DB32/4041-2021) | 表1 大气污染物有组织排放限值 | 注塑废气排口 | 非甲烷总烃 | 2023-10-13 | 5808 | [5 empty] | 1.74 | 1.74 | 60 |  | mg/m3 | 否 |  |  | 是

## 废水排放
任务名称 | 企业名称 | 名录类别 | 行业类别 | 受纳水体 | 执行标准名称 | 执行标准条目名称 | 监测点 | 监测项目 | 监测日期 | 流量(m³/s) | 水温(°C) | 生产负荷(%) | 进口浓度 | 排放浓度 | 上限 | 下限 | 单位 | 是否超标 | 超标倍数 | 备注 | 是否有评价限值
2023年10月份重点排污单位数据填报 | 南京高精齿轮集团有限公司（乾德路410亩厂区） |  | 滑动轴承制造 |  | 污水综合排放标准(GB8978-1996) | （表4）第二类污染物最高允许排放浓度（1998年1月1日后建的单位）,一切排污单位 ,三级标准 | 总排口 | 石油类 | 2023-10-16 |  |  |  |  | <0.06 | 20 |  | mg/L | 否 |  |  | 是
2023年10月份重点排污单位数据填报 | 南京高精齿轮集团有限公司（乾德路410亩厂区） |  | 滑动轴承制造 |  | 污水综合排放标准(GB8978-1996) | （表4）第二类污染物最高允许排放浓度（1998年1月1日后建的单位）,一切排污单位 ,三级标准 | 总排口 | 动植物油 | 2023-10-16 |  |  |  |  | 0.36 | 100 |  | mg/L | 否 |  |  | 是
2023年10月份重点排污单位数据填报 | 南京高精齿轮集团有限公司（乾德路410亩厂区） |  | 滑动轴承制造 |  | 污水综合排放标准(GB8978-1996) | （表4）第二类污染物最高允许排放浓度（1998年1月1日后建的单位）,其他排污单位,三级标准 | 总排口 | 氨氮（NH3-N） | 2023-10-16 |  |  |  |  | 15.2 |  |  | mg/L | 否 |  |  | 否
2023年10月份重点排污单位数据填报 | 南京高精齿轮集团有限公司（乾德路410亩厂区） |  | 滑动轴承制造 |  | 污水综合排放标准(GB8978-1996) | （表4）第二类污染物最高允许排放浓度（1998年1月1日后建的单位）,其他排污单位,三级标准 | 总排口 | 化学需氧量 | 2023-10-16 |  |  |  |  | 44 | 500 |  | mg/L | 否 |  |  | 是
2023年10月份重点排污单位数据填报 | 南京高精齿轮集团有限公司（乾德路410亩厂区） |  | 滑动轴承制造 |  | 污水综合排放标准(GB8978-1996) | （表4）第二类污染物最高允许排放浓度（1998年1月1日后建的单位）,一切排污单位 ,二级标准 | 总排口 | pH值 | 2023-10-16 |  | 24.2 |  |  | 7.7 | 9 | 6 | 无量纲 | 否 |  |  | 是
2023年10月份重点排污单位数据填报 | 南京高精齿轮集团有限公司（乾德路410亩厂区） |  | 滑动轴承制造 |  | 污水综合排放标准(GB8978-1996) | （表4）第二类污染物最高允许排放浓度（1998年1月1日后建的单位）,其他排污单位,三级标准 | 总排口 | 悬浮物 | 2023-10-16 |  |  |  |  | 15 | 400 |  | mg/L | 否 |  |  | 是
2023年10月份重点排污单位数据填报 | 南京高精齿轮集团有限公司（乾德路410亩厂区） |  | 滑动轴承制造 |  | 污水综合排放标准(GB8978-1996) | （表4）第二类污染物最高允许排放浓度（1998年1月1日后建的单位）,一切排污单位 ,三级标准 | 总排口 | 总磷（以P计） | 2023-10-16 |  |  |  |  | 0.19 |  |  | mg/L | 否 |  |  | 否
2023年10月份重点排污单位数据填报 | 横溪街道丹阳污水处理厂 |  | 污水处理及其再生利用 |  | 城镇污水处理厂污染物排放标准[国标](GB18918-2002) | （表1）基本控制项目最高允许排放浓度（日均值）,一级标准（水温＞12℃或≤12℃）,A标准,通用 | 出口(DW001) | 悬浮物 | 2023-10-16 |  |  |  |  | <4 | 10 |  | mg/L | 否 |  |  | 是
2023年10月份重点排污单位数据填报 | 横溪街道丹阳污水处理厂 |  | 污水处理及其再生利用 |  | 城镇污水处理厂污染物排放标准[国标](GB18918-2002) | （表1）基本控制项目最高允许排放浓度（日均值）,一级标准（水温＞12℃或≤12℃）,A标准,通用 | 出口(DW001) | 氨氮（NH3-N） | 2023-10-16 |  | 23.9 |  |  | 0.076 | 5;8 |  | mg/L | 否 |  |  | 是
2023年10月份重点排污单位数据填报 | 横溪街道丹阳污水处理厂 |  | 污水处理及其再生利用 |  | 城镇污水处理厂污染物排放标准[国标](GB18918-2002) | （表1）基本控制项目最高允许排放浓度（日均值）,一级标准（水温＞12℃或≤12℃）,A标准,通用 | 出口(DW001) | pH值 | 2023-10-16 |  | 23.9 |  |  | 7.2 | 9 | 6 | 无量纲 | 否 |  |  | 是
2023年10月份重点排污单位数据填报 | 横溪街道丹阳污水处理厂 |  | 污水处理及其再生利用 |  | 城镇污水处理厂污染物排放标准[国标](GB18918-2002) | （表1）基本控制项目最高允许排放浓度（日均值）,一级标准（水温＞12℃或≤12℃）,A标准,通用 | 出口(DW001) | 化学需氧量 | 2023-10-16 |  |  |  |  | 13 | 50 |  | mg/L | 否 |  |  | 是
2023年10月份重点排污单位数据填报 | 横溪街道丹阳污水处理厂 |  | 污水处理及其再生利用 |  | 城镇污水处理厂污染物排放标准[国标](GB18918-2002) | （表1）基本控制项目最高允许排放浓度（日均值）,一级标准（水温＞12℃或≤12℃）,A标准,2006年1月1日后建设 | 出口(DW001) | 总磷（以P计） | 2023-10-16 |  |  |  |  | 0.09 | 0.5 |  | mg/L | 否 |  |  | 是
2023年10月份重点排污单位数据填报 | 南京光明乳品有限公司 | 水环境 | 乳制品制造 |  | 污水综合排放标准(GB8978-1996) | （表4）第二类污染物最高允许排放浓度（1998年1月1日后建的单位）,其他排污单位,三级标准 | 总排口(fs001) | 化学需氧量 | 2023-10-09 |  |  |  |  | 12 | 500 |  | mg/L | 否 |  |  | 是
2023年10月份重点排污单位数据填报 | 南京光明乳品有限公司 | 水环境 | 乳制品制造 |  | 污水综合排放标准(GB8978-1996) | （表4）第二类污染物最高允许排放浓度（1998年1月1日后建的单位）,一切排污单位 ,二级标准 | 总排口(fs001) | pH值 | 2023-10-09 |  | 32.7 |  |  | 7.9 | 9 | 6 | 无量纲 | 否 |  |  | 是
2023年10月份重点排污单位数据填报 | 南京光明乳品有限公司 | 水环境 | 乳制品制造 |  | 污水综合排放标准(GB8978-1996) | （表4）第二类污染物最高允许排放浓度（1998年1月1日后建的单位）,其他排污单位,三级标准 | 总排口(fs001) | 悬浮物 | 2023-10-09 |  |  |  |  | 8 | 400 |  | mg/L | 否 |  |  | 是
2023年10月份重点排污单位数据填报 | 南京光明乳品有限公司 | 水环境 | 乳制品制造 |  | 污水综合排放标准(GB8978-1996) | （表4）第二类污染物最高允许排放浓度（1998年1月1日后建的单位）,其他排污单位,三级标准 | 总排口(fs001) | 氨氮（NH3-N） | 2023-10-09 |  |  |  |  | 0.340 |  |  | mg/L | 否 |  |  | 否
2023年10月份重点排污单位数据填报 | 南京光明乳品有限公司 | 水环境 | 乳制品制造 |  | 污水综合排放标准(GB8978-1996) | （表4）第二类污染物最高允许排放浓度（1998年1月1日后建的单位）,一切排污单位 ,三级标准 | 总排口(fs001) | 总磷（以P计） | 2023-10-09 |  |  |  |  | 1.45 |  |  | mg/L | 否 |  |  | 否
2023年10月份重点排污单位数据填报 | 南京光明乳品有限公司 | 水环境 | 乳制品制造 |  | 污水综合排放标准(GB8978-1996) | （表4）第二类污染物最高允许排放浓度（1998年1月1日后建的单位）,一切排污单位 ,三级标准 | 总排口(fs001) | 动植物油 | 2023-10-09 |  |  |  |  | 0.06 | 100 |  | mg/L | 否 |  |  | 是
2023年10月份重点排污单位数据填报 | 南京江宁水务集团有限公司城北污水处理厂 |  | 污水处理及其再生利用 |  | 城镇污水处理厂污染物排放标准[国标](GB18918-2002) | （表1）基本控制项目最高允许排放浓度（日均值）,一级标准（水温＞12℃或≤12℃）,A标准,通用 | 废水排口(WS-01) | 氨氮（NH3-N） | 2023-10-17 |  | 24.5 |  |  | 0.101 | 5;8 |  | mg/L | 否 |  |  | 是
2023年10月份重点排污单位数据填报 | 南京江宁水务集团有限公司城北污水处理厂 |  | 污水处理及其再生利用 |  | 城镇污水处理厂污染物排放标准[国标](GB18918-2002) | （表1）基本控制项目最高允许排放浓度（日均值）,一级标准（水温＞12℃或≤12℃）,A标准,2006年1月1日后建设 | 废水排口(WS-01) | 总磷（以P计） | 2023-10-17 |  |  |  |  | 0.14 | 0.5 |  | mg/L | 否 |  |  | 是
2023年10月份重点排污单位数据填报 | 南京江宁水务集团有限公司城北污水处理厂 |  | 污水处理及其再生利用 |  | 城镇污水处理厂污染物排放标准[国标](GB18918-2002) | （表1）基本控制项目最高允许排放浓度（日均值）,一级标准（水温＞12℃或≤12℃）,A标准,通用 | 废水排口(WS-01) | 悬浮物 | 2023-10-17 |  |  |  |  | 4 | 10 |  | mg/L | 否 |  |  | 是
2023年10月份重点排污单位数据填报 | 南京江宁水务集团有限公司城北污水处理厂 |  | 污水处理及其再生利用 |  | 城镇污水处理厂污染物排放标准[国标](GB18918-2002) | （表1）基本控制项目最高允许排放浓度（日均值）,一级标准（水温＞12℃或≤12℃）,A标准,通用 | 废水排口(WS-01) | pH值 | 2023-10-17 |  | 24.5 |  |  | 6.9 | 9 | 6 | 无量纲 | 否 |  |  | 是
2023年10月份重点排污单位数据填报 | 南京江宁水务集团有限公司城北污水处理厂 |  | 污水处理及其再生利用 |  | 城镇污水处理厂污染物排放标准[国标](GB18918-2002) | （表1）基本控制项目最高允许排放浓度（日均值）,一级标准（水温＞12℃或≤12℃）,A标准,通用 | 废水排口(WS-01) | 化学需氧量 | 2023-10-17 |  |  |  |  | 11 | 50 |  | mg/L | 否 |  |  | 是
2023年10月份重点排污单位数据填报 | 南京江宁水务集团有限公司空港污水处理厂 |  | 污水处理及其再生利用 |  | 城镇污水处理厂污染物排放标准[国标](GB18918-2002) | （表1）基本控制项目最高允许排放浓度（日均值）,一级标准（水温＞12℃或≤12℃）,A标准,通用 | 废水排口 | pH值 | 2023-10-16 |  | 23.8 |  |  | 7.2 | 9 | 6 | 无量纲 | 否 |  |  | 是
2023年10月份重点排污单位数据填报 | 南京江宁水务集团有限公司空港污水处理厂 |  | 污水处理及其再生利用 |  | 城镇污水处理厂污染物排放标准[国标](GB18918-2002) | （表1）基本控制项目最高允许排放浓度（日均值）,一级标准（水温＞12℃或≤12℃）,A标准,通用 | 废水排口 | 悬浮物 | 2023-10-16 |  |  |  |  | <3 | 10 |  | mg/L | 否 |  |  | 是
2023年10月份重点排污单位数据填报 | 南京江宁水务集团有限公司空港污水处理厂 |  | 污水处理及其再生利用 |  | 城镇污水处理厂污染物排放标准[国标](GB18918-2002) | （表1）基本控制项目最高允许排放浓度（日均值）,一级标准（水温＞12℃或≤12℃）,A标准,2006年1月1日后建设 | 废水排口 | 总磷（以P计） | 2023-10-16 |  |  |  |  | 0.15 | 0.5 |  | mg/L | 否 |  |  | 是
2023年10月份重点排污单位数据填报 | 南京江宁水务集团有限公司空港污水处理厂 |  | 污水处理及其再生利用 |  | 城镇污水处理厂污染物排放标准[国标](GB18918-2002) | （表1）基本控制项目最高允许排放浓度（日均值）,一级标准（水温＞12℃或≤12℃）,A标准,通用 | 废水排口 | 化学需氧量 | 2023-10-16 |  |  |  |  | 15 | 50 |  | mg/L | 否 |  |  | 是
2023年10月份重点排污单位数据填报 | 南京江宁水务集团有限公司空港污水处理厂 |  | 污水处理及其再生利用 |  | 城镇污水处理厂污染物排放标准[国标](GB18918-2002) | （表1）基本控制项目最高允许排放浓度（日均值）,一级标准（水温＞12℃或≤12℃）,A标准,通用 | 废水排口 | 氨氮（NH3-N） | 2023-10-16 |  | 23.8 |  |  | 0.193 | 5;8 |  | mg/L | 否 |  |  | 是
2023年10月份重点排污单位数据填报 | 江宁区湖熟街道周岗污水处理厂 |  | 污水处理及其再生利用 |  | 城镇污水处理厂污染物排放标准[国标](GB18918-2002) | （表1）基本控制项目最高允许排放浓度（日均值）,一级标准（水温＞12℃或≤12℃）,A标准,2006年1月1日后建设 | 出口(DW001) | 总磷（以P计） | 2023-10-17 |  |  |  |  | 0.13 | 0.5 |  | mg/L | 否 |  |  | 是
2023年10月份重点排污单位数据填报 | 江宁区湖熟街道周岗污水处理厂 |  | 污水处理及其再生利用 |  | 城镇污水处理厂污染物排放标准[国标](GB18918-2002) | （表1）基本控制项目最高允许排放浓度（日均值）,一级标准（水温＞12℃或≤12℃）,A标准,通用 | 出口(DW001) | 氨氮（NH3-N） | 2023-10-17 |  | 22.6 |  |  | 0.249 | 5;8 |  | mg/L | 否 |  |  | 是
2023年10月份重点排污单位数据填报 | 江宁区湖熟街道周岗污水处理厂 |  | 污水处理及其再生利用 |  | 城镇污水处理厂污染物排放标准[国标](GB18918-2002) | （表1）基本控制项目最高允许排放浓度（日均值）,一级标准（水温＞12℃或≤12℃）,B标准,通用 | 出口(DW001) | 化学需氧量 | 2023-10-17 |  |  |  |  | 12 | 60 |  | mg/L | 否 |  |  | 是
2023年10月份重点排污单位数据填报 | 江宁区湖熟街道周岗污水处理厂 |  | 污水处理及其再生利用 |  | 城镇污水处理厂污染物排放标准[国标](GB18918-2002) | （表1）基本控制项目最高允许排放浓度（日均值）,一级标准（水温＞12℃或≤12℃）,A标准,通用 | 出口(DW001) | pH值 | 2023-10-17 |  | 22.6 |  |  | 7.3 | 9 | 6 | 无量纲 | 否 |  |  | 是
2023年10月份重点排污单位数据填报 | 江宁区湖熟街道周岗污水处理厂 |  | 污水处理及其再生利用 |  | 城镇污水处理厂污染物排放标准[国标](GB18918-2002) | （表1）基本控制项目最高允许排放浓度（日均值）,一级标准（水温＞12℃或≤12℃）,A标准,通用 | 出口(DW001) | 悬浮物 | 2023-10-17 |  |  |  |  | 6 | 10 |  | mg/L | 否 |  |  | 是
2023年10月份重点排污单位数据填报 | 南京江宁水务集团有限公司高桥污水处理厂 |  | 污水处理及其再生利用 |  | 城镇污水处理厂污染物排放标准[国标](GB18918-2002) | （表1）基本控制项目最高允许排放浓度（日均值）,三级标准,2005年12月31日前建设 | 出口(DW001) | 总磷（以P计） | 2023-10-17 |  |  |  |  | 0.12 | 5 |  | mg/L | 否 |  |  | 是
2023年10月份重点排污单位数据填报 | 南京江宁水务集团有限公司高桥污水处理厂 |  | 污水处理及其再生利用 |  | 城镇污水处理厂污染物排放标准[国标](GB18918-2002) | （表1）基本控制项目最高允许排放浓度（日均值）,一级标准（水温＞12℃或≤12℃）,A标准,通用 | 出口(DW001) | 悬浮物 | 2023-10-17 |  |  |  |  | 4 | 10 |  | mg/L | 否 |  |  | 是
2023年10月份重点排污单位数据填报 | 南京江宁水务集团有限公司高桥污水处理厂 |  | 污水处理及其再生利用 |  | 城镇污水处理厂污染物排放标准[国标](GB18918-2002) | （表1）基本控制项目最高允许排放浓度（日均值）,一级标准（水温＞12℃或≤12℃）,A标准,通用 | 出口(DW001) | 化学需氧量 | 2023-10-17 |  |  |  |  | 14 | 50 |  | mg/L | 否 |  |  | 是
2023年10月份重点排污单位数据填报 | 南京江宁水务集团有限公司高桥污水处理厂 |  | 污水处理及其再生利用 |  | 城镇污水处理厂污染物排放标准[国标](GB18918-2002) | （表1）基本控制项目最高允许排放浓度（日均值）,一级标准（水温＞12℃或≤12℃）,A标准,通用 | 出口(DW001) | 氨氮（NH3-N） | 2023-10-17 |  | 24.2 |  |  | 0.280 | 5;8 |  | mg/L | 否 |  |  | 是
2023年10月份重点排污单位数据填报 | 南京江宁水务集团有限公司高桥污水处理厂 |  | 污水处理及其再生利用 |  | 城镇污水处理厂污染物排放标准[国标](GB18918-2002) | （表1）基本控制项目最高允许排放浓度（日均值）,一级标准（水温＞12℃或≤12℃）,A标准,通用 | 出口(DW001) | pH值 | 2023-10-17 |  | 24.2 |  |  | 7.3 | 9 | 6 | 无量纲 | 否 |  |  | 是
2023年10月份重点排污单位数据填报 | 江宁区湖熟街道龙都污水处理厂 |  | 污水处理及其再生利用 |  | 城镇污水处理厂污染物排放标准[国标](GB18918-2002) | （表1）基本控制项目最高允许排放浓度（日均值）,一级标准（水温＞12℃或≤12℃）,A标准,通用 | 出口(DW001) | pH值 | 2023-10-17 |  | 23.7 |  |  | 7.1 | 9 | 6 | 无量纲 | 否 |  |  | 是
2023年10月份重点排污单位数据填报 | 江宁区湖熟街道龙都污水处理厂 |  | 污水处理及其再生利用 |  | 城镇污水处理厂污染物排放标准[国标](GB18918-2002) | （表1）基本控制项目最高允许排放浓度（日均值）,一级标准（水温＞12℃或≤12℃）,A标准,2006年1月1日后建设 | 出口(DW001) | 总磷（以P计） | 2023-10-17 |  |  |  |  | 0.14 | 0.5 |  | mg/L | 否 |  |  | 是
2023年10月份重点排污单位数据填报 | 江宁区湖熟街道龙都污水处理厂 |  | 污水处理及其再生利用 |  | 城镇污水处理厂污染物排放标准[国标](GB18918-2002) | （表1）基本控制项目最高允许排放浓度（日均值）,一级标准（水温＞12℃或≤12℃）,A标准,通用 | 出口(DW001) | 氨氮（NH3-N） | 2023-10-17 |  | 23.7 |  |  | 0.739 | 5;8 |  | mg/L | 否 |  |  | 是
2023年10月份重点排污单位数据填报 | 江宁区湖熟街道龙都污水处理厂 |  | 污水处理及其再生利用 |  | 城镇污水处理厂污染物排放标准[国标](GB18918-2002) | （表1）基本控制项目最高允许排放浓度（日均值）,一级标准（水温＞12℃或≤12℃）,A标准,通用 | 出口(DW001) | 化学需氧量 | 2023-10-17 |  |  |  |  | 14 | 50 |  | mg/L | 否 |  |  | 是
2023年10月份重点排污单位数据填报 | 江宁区湖熟街道龙都污水处理厂 |  | 污水处理及其再生利用 |  | 城镇污水处理厂污染物排放标准[国标](GB18918-2002) | （表1）基本控制项目最高允许排放浓度（日均值）,一级标准（水温＞12℃或≤12℃）,A标准,通用 | 出口(DW001) | 悬浮物 | 2023-10-17 |  |  |  |  | <4 | 10 |  | mg/L | 否 |  |  | 是
2023年10月份重点排污单位数据填报 | 汤山新城污水处理厂 |  | 污水处理及其再生利用 |  | 城镇污水处理厂污染物排放标准[国标](GB18918-2002) | （表1）基本控制项目最高允许排放浓度（日均值）,一级标准（水温＞12℃或≤12℃）,A标准,通用 | 废水排口 | pH值 | 2023-10-17 |  | 24.4 |  |  | 7.2 | 9 | 6 | 无量纲 | 否 |  |  | 是
2023年10月份重点排污单位数据填报 | 汤山新城污水处理厂 |  | 污水处理及其再生利用 |  | 城镇污水处理厂污染物排放标准[国标](GB18918-2002) | （表1）基本控制项目最高允许排放浓度（日均值）,一级标准（水温＞12℃或≤12℃）,A标准,通用 | 废水排口 | 氨氮（NH3-N） | 2023-10-17 |  | 24.4 |  |  | 0.227 | 15 |  | mg/L | 否 |  |  | 是
2023年10月份重点排污单位数据填报 | 汤山新城污水处理厂 |  | 污水处理及其再生利用 |  | 城镇污水处理厂污染物排放标准[国标](GB18918-2002) | （表1）基本控制项目最高允许排放浓度（日均值）,三级标准,2005年12月31日前建设 | 废水排口 | 总磷（以P计） | 2023-10-17 |  |  |  |  | 0.09 | 5 |  | mg/L | 否 |  |  | 是
2023年10月份重点排污单位数据填报 | 汤山新城污水处理厂 |  | 污水处理及其再生利用 |  | 城镇污水处理厂污染物排放标准[国标](GB18918-2002) | （表1）基本控制项目最高允许排放浓度（日均值）,一级标准（水温＞12℃或≤12℃）,A标准,通用 | 废水排口 | 悬浮物 | 2023-10-17 |  |  |  |  | 4 | 10 |  | mg/L | 否 |  |  | 是
2023年10月份重点排污单位数据填报 | 汤山新城污水处理厂 |  | 污水处理及其再生利用 |  | 城镇污水处理厂污染物排放标准[国标](GB18918-2002) | （表1）基本控制项目最高允许排放浓度（日均值）,一级标准（水温＞12℃或≤12℃）,A标准,通用 | 废水排口 | 化学需氧量 | 2023-10-17 |  |  |  |  | 12 | 50 |  | mg/L | 否 |  |  | 是
2023年10月份重点排污单位数据填报 | 南京江宁水务集团有限公司滨江污水处理厂 |  | 污水处理及其再生利用 |  | 城镇污水处理厂污染物排放标准[国标](GB18918-2002) | （表1）基本控制项目最高允许排放浓度（日均值）,一级标准（水温＞12℃或≤12℃）,A标准,通用 | 废水排口 | 氨氮（NH3-N） | 2023-10-16 |  | 24.6 |  |  | 0.815 | 5;8 |  | mg/L | 否 |  |  | 是
2023年10月份重点排污单位数据填报 | 南京江宁水务集团有限公司滨江污水处理厂 |  | 污水处理及其再生利用 |  | 城镇污水处理厂污染物排放标准[国标](GB18918-2002) | （表1）基本控制项目最高允许排放浓度（日均值）,一级标准（水温＞12℃或≤12℃）,A标准,通用 | 废水排口 | 化学需氧量 | 2023-10-16 |  |  |  |  | 16 | 50 |  | mg/L | 否 |  |  | 是
2023年10月份重点排污单位数据填报 | 南京江宁水务集团有限公司滨江污水处理厂 |  | 污水处理及其再生利用 |  | 城镇污水处理厂污染物排放标准[国标](GB18918-2002) | （表1）基本控制项目最高允许排放浓度（日均值）,二级标准（水温＞12℃或≤12℃）,通用 | 废水排口 | pH值 | 2023-10-16 |  | 24.6 |  |  | 7.1 | 9 | 6 | 无量纲 | 否 |  |  | 是
2023年10月份重点排污单位数据填报 | 南京江宁水务集团有限公司滨江污水处理厂 |  | 污水处理及其再生利用 |  | 城镇污水处理厂污染物排放标准[国标](GB18918-2002) | （表1）基本控制项目最高允许排放浓度（日均值）,一级标准（水温＞12℃或≤12℃）,A标准,通用 | 废水排口 | 悬浮物 | 2023-10-16 |  |  |  |  | <4 | 10 |  | mg/L | 否 |  |  | 是
2023年10月份重点排污单位数据填报 | 南京江宁水务集团有限公司滨江污水处理厂 |  | 污水处理及其再生利用 |  | 城镇污水处理厂污染物排放标准[国标](GB18918-2002) | （表1）基本控制项目最高允许排放浓度（日均值）,一级标准（水温＞12℃或≤12℃）,A标准,2006年1月1日后建设 | 废水排口 | 总磷（以P计） | 2023-10-16 |  |  |  |  | 0.10 | 0.5 |  | mg/L | 否 |  |  | 是
2023年10月份重点排污单位数据填报 | 南京市江宁区横溪集镇污水处理厂 |  | 污水处理及其再生利用 |  | 城镇污水处理厂污染物排放标准[国标](GB18918-2002) | （表1）基本控制项目最高允许排放浓度（日均值）,一级标准（水温＞12℃或≤12℃）,A标准,通用 | 出口(DW001) | 悬浮物 | 2023-10-16 |  |  |  |  | 4 | 10 |  | mg/L | 否 |  |  | 是
2023年10月份重点排污单位数据填报 | 南京市江宁区横溪集镇污水处理厂 |  | 污水处理及其再生利用 |  | 城镇污水处理厂污染物排放标准[国标](GB18918-2002) | （表1）基本控制项目最高允许排放浓度（日均值）,一级标准（水温＞12℃或≤12℃）,A标准,通用 | 出口(DW001) | 化学需氧量 | 2023-10-16 |  |  |  |  | 21 | 50 |  | mg/L | 否 |  |  | 是
2023年10月份重点排污单位数据填报 | 南京市江宁区横溪集镇污水处理厂 |  | 污水处理及其再生利用 |  | 城镇污水处理厂污染物排放标准[国标](GB18918-2002) | （表1）基本控制项目最高允许排放浓度（日均值）,三级标准,2005年12月31日前建设 | 出口(DW001) | 总磷（以P计） | 2023-10-16 |  |  |  |  | 0.17 | 5 |  | mg/L | 否 |  |  | 是
2023年10月份重点排污单位数据填报 | 南京市江宁区横溪集镇污水处理厂 |  | 污水处理及其再生利用 |  | 城镇污水处理厂污染物排放标准[国标](GB18918-2002) | （表1）基本控制项目最高允许排放浓度（日均值）,一级标准（水温＞12℃或≤12℃）,A标准,通用 | 出口(DW001) | pH值 | 2023-10-16 |  | 23.5 |  |  | 7.0 | 9 | 6 | 无量纲 | 否 |  |  | 是
2023年10月份重点排污单位数据填报 | 南京市江宁区横溪集镇污水处理厂 |  | 污水处理及其再生利用 |  | 城镇污水处理厂污染物排放标准[国标](GB18918-2002) | （表1）基本控制项目最高允许排放浓度（日均值）,二级标准（水温＞12℃或≤12℃）,通用 | 出口(DW001) | 氨氮（NH3-N） | 2023-10-16 |  | 23.5 |  |  | 0.095 | 25;30 |  | mg/L | 否 |  |  | 是
2023年10月份重点排污单位数据填报 | 长安马自达汽车有限公司 | 水环境,大气环境,土壤污染监管,环境风险管控 | 汽柴油车整车制造 |  | 污水综合排放标准(GB8978-1996) | （表4）第二类污染物最高允许排放浓度（1998年1月1日后建的单位）,一切排污单位 ,三级标准 | 厂区废水排口(FS001) | 动植物油 | 2023-10-18 |  |  |  |  | 0.41 | 100 |  | mg/L | 否 |  |  | 是
2023年10月份重点排污单位数据填报 | 长安马自达汽车有限公司 | 水环境,大气环境,土壤污染监管,环境风险管控 | 汽柴油车整车制造 |  | 污水综合排放标准(GB8978-1996) | （表4）第二类污染物最高允许排放浓度（1998年1月1日后建的单位）,一切排污单位 ,三级标准 | 厂区废水排口(FS001) | 石油类 | 2023-10-18 |  |  |  |  | 0.20 | 20 |  | mg/L | 否 |  |  | 是
2023年10月份重点排污单位数据填报 | 长安马自达汽车有限公司 | 水环境,大气环境,土壤污染监管,环境风险管控 | 汽柴油车整车制造 |  | 污水综合排放标准(GB8978-1996) | （表4）第二类污染物最高允许排放浓度（1998年1月1日后建的单位）,其他排污单位,三级标准 | 厂区废水排口(FS001) | 化学需氧量 | 2023-10-18 |  |  |  |  | 37 | 500 |  | mg/L | 否 |  |  | 是
2023年10月份重点排污单位数据填报 | 长安马自达汽车有限公司 | 水环境,大气环境,土壤污染监管,环境风险管控 | 汽柴油车整车制造 |  | 污水综合排放标准(GB8978-1996) | （表4）第二类污染物最高允许排放浓度（1998年1月1日后建的单位）,一切排污单位 ,三级标准 | 厂区废水排口(FS001) | 总锌 | 2023-10-18 |  |  |  |  | 0.024 | 5.0 |  | mg/L | 否 |  |  | 是
2023年10月份重点排污单位数据填报 | 长安马自达汽车有限公司 | 水环境,大气环境,土壤污染监管,环境风险管控 | 汽柴油车整车制造 |  | 污水综合排放标准(GB8978-1996) | （表4）第二类污染物最高允许排放浓度（1998年1月1日后建的单位）,其他排污单位,三级标准 | 厂区废水排口(FS001) | 悬浮物 | 2023-10-18 |  |  |  |  | 17 | 400 |  | mg/L | 否 |  |  | 是
2023年10月份重点排污单位数据填报 | 长安马自达汽车有限公司 | 水环境,大气环境,土壤污染监管,环境风险管控 | 汽柴油车整车制造 |  | 污水综合排放标准(GB8978-1996) | （表4）第二类污染物最高允许排放浓度（1998年1月1日后建的单位）,一切排污单位 ,三级标准 | 厂区废水排口(FS001) | 总磷（以P计） | 2023-10-18 |  |  |  |  | 0.77 |  |  | mg/L | 否 |  |  | 否
2023年10月份重点排污单位数据填报 | 长安马自达汽车有限公司 | 水环境,大气环境,土壤污染监管,环境风险管控 | 汽柴油车整车制造 |  | 污水综合排放标准(GB8978-1996) | （表4）第二类污染物最高允许排放浓度（1998年1月1日后建的单位）,其他排污单位,三级标准 | 厂区废水排口(FS001) | 氨氮（NH3-N） | 2023-10-18 |  |  |  |  | 2.22 |  |  | mg/L | 否 |  |  | 否
2023年10月份重点排污单位数据填报 | 长安马自达汽车有限公司 | 水环境,大气环境,土壤污染监管,环境风险管控 | 汽柴油车整车制造 |  | 污水综合排放标准(GB8978-1996) | （表4）第二类污染物最高允许排放浓度（1998年1月1日后建的单位）,一切排污单位 ,三级标准 | 厂区废水排口(FS001) | pH值 | 2023-10-18 |  | 20.7 |  |  | 7.7 | 9 | 6 | 无量纲 | 否 |  |  | 是
2023年10月份重点排污单位数据填报 | 长安马自达汽车有限公司 | 水环境,大气环境,土壤污染监管,环境风险管控 | 汽柴油车整车制造 |  | 污水综合排放标准(GB8978-1996) | （表4）第二类污染物最高允许排放浓度（1998年1月1日后建的单位）,其他排污单位,三级标准 | 厂区废水排口(FS001) | 氟化物 | 2023-10-18 |  |  |  |  | 3.12 | 20 |  | mg/L | 否 |  |  | 是
2023年10月份重点排污单位数据填报 | 长安马自达汽车有限公司 | 水环境,大气环境,土壤污染监管,环境风险管控 | 汽柴油车整车制造 |  | 污水综合排放标准(GB8978-1996) | （表4）第二类污染物最高允许排放浓度（1998年1月1日后建的单位）,一切排污单位 ,三级标准 | 厂区废水排口(FS001) | 阴离子表面活性剂（LAS） | 2023-10-18 |  |  |  |  | 0.05 | 20 |  | mg/L | 否 |  |  | 是
2023年10月份重点排污单位数据填报 | 长安马自达汽车有限公司 | 水环境,大气环境,土壤污染监管,环境风险管控 | 汽柴油车整车制造 |  | 污水综合排放标准(GB8978-1996) | （表1）第一类污染物最高允许排放浓度 | 涂装车间排口 | 总镍 | 2023-10-18 |  |  |  |  | 0.084 | 1.0 |  | mg/L | 否 |  |  | 是
2023年10月份重点排污单位数据填报 | 南京市江宁区禄口街道污水处理二厂 |  | 污水处理及其再生利用 |  | 城镇污水处理厂污染物排放标准[国标](GB18918-2002) | （表1）基本控制项目最高允许排放浓度（日均值）,一级标准（水温＞12℃或≤12℃）,A标准,通用 | 出口(DW001) | 化学需氧量 | 2023-10-16 |  |  |  |  | 17 | 50 |  | mg/L | 否 |  |  | 是
2023年10月份重点排污单位数据填报 | 南京市江宁区禄口街道污水处理二厂 |  | 污水处理及其再生利用 |  | 城镇污水处理厂污染物排放标准[国标](GB18918-2002) | （表1）基本控制项目最高允许排放浓度（日均值）,一级标准（水温＞12℃或≤12℃）,A标准,通用 | 出口(DW001) | 悬浮物 | 2023-10-16 |  |  |  |  | <4 | 10 |  | mg/L | 否 |  |  | 是
2023年10月份重点排污单位数据填报 | 南京市江宁区禄口街道污水处理二厂 |  | 污水处理及其再生利用 |  | 城镇污水处理厂污染物排放标准[国标](GB18918-2002) | （表1）基本控制项目最高允许排放浓度（日均值）,一级标准（水温＞12℃或≤12℃）,A标准,通用 | 出口(DW001) | pH值 | 2023-10-16 |  | 24.2 |  |  | 7.1 | 9 | 6 | 无量纲 | 否 |  |  | 是
2023年10月份重点排污单位数据填报 | 南京市江宁区禄口街道污水处理二厂 |  | 污水处理及其再生利用 |  | 城镇污水处理厂污染物排放标准[国标](GB18918-2002) | （表1）基本控制项目最高允许排放浓度（日均值）,一级标准（水温＞12℃或≤12℃）,A标准,2006年1月1日后建设 | 出口(DW001) | 总磷（以P计） | 2023-10-16 |  |  |  |  | 0.10 | 0.5 |  | mg/L | 否 |  |  | 是
2023年10月份重点排污单位数据填报 | 南京市江宁区禄口街道污水处理二厂 |  | 污水处理及其再生利用 |  | 城镇污水处理厂污染物排放标准[国标](GB18918-2002) | （表1）基本控制项目最高允许排放浓度（日均值）,一级标准（水温＞12℃或≤12℃）,A标准,通用 | 出口(DW001) | 氨氮（NH3-N） | 2023-10-16 |  | 24.2 |  |  | 0.073 | 5;8 |  | mg/L | 否 |  |  | 是
2023年10月份重点排污单位数据填报 | 南京江宁水务集团有限公司江宁开发区南区污水处理厂 | 水环境 | 污水处理及其再生利用 |  | 城镇污水处理厂污染物排放标准[国标](GB18918-2002) | （表1）基本控制项目最高允许排放浓度（日均值）,一级标准（水温＞12℃或≤12℃）,A标准,2006年1月1日后建设 | 三期废水排口(DW002) | 总磷（以P计） | 2023-10-16 |  |  |  |  | 0.07 | 0.5 |  | mg/L | 否 |  |  | 是
2023年10月份重点排污单位数据填报 | 南京江宁水务集团有限公司江宁开发区南区污水处理厂 | 水环境 | 污水处理及其再生利用 |  | 城镇污水处理厂污染物排放标准[国标](GB18918-2002) | （表1）基本控制项目最高允许排放浓度（日均值）,一级标准（水温＞12℃或≤12℃）,A标准,通用 | 三期废水排口(DW002) | 氨氮（NH3-N） | 2023-10-16 |  | 23.4 |  |  | 0.277 | 5;8 |  | mg/L | 否 |  |  | 是
2023年10月份重点排污单位数据填报 | 南京江宁水务集团有限公司江宁开发区南区污水处理厂 | 水环境 | 污水处理及其再生利用 |  | 城镇污水处理厂污染物排放标准[国标](GB18918-2002) | （表1）基本控制项目最高允许排放浓度（日均值）,一级标准（水温＞12℃或≤12℃）,A标准,通用 | 三期废水排口(DW002) | 化学需氧量 | 2023-10-16 |  |  |  |  | 18 | 50 |  | mg/L | 否 |  |  | 是
2023年10月份重点排污单位数据填报 | 南京江宁水务集团有限公司江宁开发区南区污水处理厂 | 水环境 | 污水处理及其再生利用 |  | 城镇污水处理厂污染物排放标准[国标](GB18918-2002) | （表1）基本控制项目最高允许排放浓度（日均值）,一级标准（水温＞12℃或≤12℃）,A标准,通用 | 三期废水排口(DW002) | pH值 | 2023-10-16 |  | 23.4 |  |  | 7.0 | 9 | 6 | 无量纲 | 否 |  |  | 是
2023年10月份重点排污单位数据填报 | 南京江宁水务集团有限公司江宁开发区南区污水处理厂 | 水环境 | 污水处理及其再生利用 |  | 城镇污水处理厂污染物排放标准[国标](GB18918-2002) | （表1）基本控制项目最高允许排放浓度（日均值）,一级标准（水温＞12℃或≤12℃）,A标准,通用 | 三期废水排口(DW002) | 悬浮物 | 2023-10-16 |  |  |  |  | <4 | 10 |  | mg/L | 否 |  |  | 是
2023年10月份重点排污单位数据填报 | 南京江宁水务集团有限公司江宁开发区南区污水处理厂 | 水环境 | 污水处理及其再生利用 |  | 城镇污水处理厂污染物排放标准[国标](GB18918-2002) | （表1）基本控制项目最高允许排放浓度（日均值）,一级标准（水温＞12℃或≤12℃）,A标准,2006年1月1日后建设 | 一二期废水排口(DW001) | 总磷（以P计） | 2023-10-16 |  |  |  |  | 0.08 | 0.5 |  | mg/L | 否 |  |  | 是
2023年10月份重点排污单位数据填报 | 南京江宁水务集团有限公司江宁开发区南区污水处理厂 | 水环境 | 污水处理及其再生利用 |  | 城镇污水处理厂污染物排放标准[国标](GB18918-2002) | （表1）基本控制项目最高允许排放浓度（日均值）,一级标准（水温＞12℃或≤12℃）,A标准,通用 | 一二期废水排口(DW001) | 化学需氧量 | 2023-10-16 |  |  |  |  | 15 | 50 |  | mg/L | 否 |  |  | 是
2023年10月份重点排污单位数据填报 | 南京江宁水务集团有限公司江宁开发区南区污水处理厂 | 水环境 | 污水处理及其再生利用 |  | 城镇污水处理厂污染物排放标准[国标](GB18918-2002) | （表1）基本控制项目最高允许排放浓度（日均值）,一级标准（水温＞12℃或≤12℃）,A标准,通用 | 一二期废水排口(DW001) | pH值 | 2023-10-16 |  | 23.6 |  |  | 6.9 | 9 | 6 | 无量纲 | 否 |  |  | 是
2023年10月份重点排污单位数据填报 | 南京江宁水务集团有限公司江宁开发区南区污水处理厂 | 水环境 | 污水处理及其再生利用 |  | 城镇污水处理厂污染物排放标准[国标](GB18918-2002) | （表1）基本控制项目最高允许排放浓度（日均值）,一级标准（水温＞12℃或≤12℃）,A标准,通用 | 一二期废水排口(DW001) | 悬浮物 | 2023-10-16 |  |  |  |  | <4 | 10 |  | mg/L | 否 |  |  | 是
2023年10月份重点排污单位数据填报 | 南京江宁水务集团有限公司江宁开发区南区污水处理厂 | 水环境 | 污水处理及其再生利用 |  | 城镇污水处理厂污染物排放标准[国标](GB18918-2002) | （表1）基本控制项目最高允许排放浓度（日均值）,一级标准（水温＞12℃或≤12℃）,A标准,通用 | 一二期废水排口(DW001) | 氨氮（NH3-N） | 2023-10-16 |  | 23.6 |  |  | 0.263 | 5;8 |  | mg/L | 否 |  |  | 是
2023年10月份重点排污单位数据填报 | 南京星乔威泰克汽车零部件有限公司 | 大气环境 | 汽车零部件及配件制造 |  | 污水综合排放标准(GB8978-1996) | （表1）第一类污染物最高允许排放浓度 | 涂装车间排口(DW002) | 总镍 | 2023-10-16 |  |  |  |  | 0.07 | 1.0 |  | mg/L | 否 |  |  | 是
2023年10月份重点排污单位数据填报 | 南京星乔威泰克汽车零部件有限公司 | 大气环境 | 汽车零部件及配件制造 |  | 污水综合排放标准(GB8978-1996) | （表4）第二类污染物最高允许排放浓度（1998年1月1日后建的单位）,一切排污单位 ,三级标准 | 废水总排口(FS001) | 阴离子表面活性剂（LAS） | 2023-10-16 |  |  |  |  | <0.05 | 20 |  | mg/L | 否 |  |  | 是
2023年10月份重点排污单位数据填报 | 南京星乔威泰克汽车零部件有限公司 | 大气环境 | 汽车零部件及配件制造 |  | 污水综合排放标准(GB8978-1996) | （表4）第二类污染物最高允许排放浓度（1998年1月1日后建的单位）,一切排污单位 ,三级标准 | 废水总排口(FS001) | 总磷（以P计） | 2023-10-16 |  |  |  |  | 2.73 |  |  | mg/L | 否 |  |  | 否
2023年10月份重点排污单位数据填报 | 南京星乔威泰克汽车零部件有限公司 | 大气环境 | 汽车零部件及配件制造 |  | 污水综合排放标准(GB8978-1996) | （表4）第二类污染物最高允许排放浓度（1998年1月1日后建的单位）,其他排污单位,三级标准 | 废水总排口(FS001) | 氨氮（NH3-N） | 2023-10-16 |  |  |  |  | 33.6 |  |  | mg/L | 否 |  |  | 否
2023年10月份重点排污单位数据填报 | 南京星乔威泰克汽车零部件有限公司 | 大气环境 | 汽车零部件及配件制造 |  | 污水综合排放标准(GB8978-1996) | （表4）第二类污染物最高允许排放浓度（1998年1月1日后建的单位）,其他排污单位,三级标准 | 废水总排口(FS001) | 化学需氧量 | 2023-10-16 |  |  |  |  | 33 | 500 |  | mg/L | 否 |  |  | 是
2023年10月份重点排污单位数据填报 | 南京星乔威泰克汽车零部件有限公司 | 大气环境 | 汽车零部件及配件制造 |  | 污水综合排放标准(GB8978-1996) | （表4）第二类污染物最高允许排放浓度（1998年1月1日后建的单位）,一切排污单位 ,二级标准 | 废水总排口(FS001) | pH值 | 2023-10-16 |  | 25 |  |  | 8.1 | 9 | 6 | 无量纲 | 否 |  |  | 是
2023年10月份重点排污单位数据填报 | 南京星乔威泰克汽车零部件有限公司 | 大气环境 | 汽车零部件及配件制造 |  | 污水综合排放标准(GB8978-1996) | （表4）第二类污染物最高允许排放浓度（1998年1月1日后建的单位）,其他排污单位,三级标准 | 废水总排口(FS001) | 悬浮物 | 2023-10-16 |  |  |  |  | 11 | 400 |  | mg/L | 否 |  |  | 是
2023年10月份重点排污单位数据填报 | 南京星乔威泰克汽车零部件有限公司 | 大气环境 | 汽车零部件及配件制造 |  | 污水综合排放标准(GB8978-1996) | （表4）第二类污染物最高允许排放浓度（1998年1月1日后建的单位）,一切排污单位 ,三级标准 | 废水总排口(FS001) | 石油类 | 2023-10-16 |  |  |  |  | 0.90 | 20 |  | mg/L | 否 |  |  | 是
2023年10月份重点排污单位数据填报 | 长安马自达发动机有限公司 | 大气环境,土壤污染监管,环境风险管控 | 汽车用发动机制造 |  | 污水综合排放标准(GB8978-1996) | （表4）第二类污染物最高允许排放浓度（1998年1月1日后建的单位）,其他排污单位,三级标准 | 废水总排口(FS001) | 化学需氧量 | 2023-10-20 |  |  |  |  | 28 | 500 |  | mg/L | 否 |  |  | 是
2023年10月份重点排污单位数据填报 | 长安马自达发动机有限公司 | 大气环境,土壤污染监管,环境风险管控 | 汽车用发动机制造 |  | 污水综合排放标准(GB8978-1996) | （表4）第二类污染物最高允许排放浓度（1998年1月1日后建的单位）,一切排污单位 ,三级标准 | 废水总排口(FS001) | 石油类 | 2023-10-20 |  |  |  |  | <0.06 | 20 |  | mg/L | 否 |  |  | 是
2023年10月份重点排污单位数据填报 | 长安马自达发动机有限公司 | 大气环境,土壤污染监管,环境风险管控 | 汽车用发动机制造 |  | 污水综合排放标准(GB8978-1996) | （表4）第二类污染物最高允许排放浓度（1998年1月1日后建的单位）,一切排污单位 ,三级标准 | 废水总排口(FS001) | 总磷（以P计） | 2023-10-20 |  |  |  |  | 0.54 |  |  | mg/L | 否 |  |  | 否
2023年10月份重点排污单位数据填报 | 长安马自达发动机有限公司 | 大气环境,土壤污染监管,环境风险管控 | 汽车用发动机制造 |  | 污水综合排放标准(GB8978-1996) | （表4）第二类污染物最高允许排放浓度（1998年1月1日后建的单位）,一切排污单位 ,三级标准 | 废水总排口(FS001) | pH值 | 2023-10-20 |  | 24.3 |  |  | 7.6 | 9 | 6 | 无量纲 | 否 |  |  | 是
2023年10月份重点排污单位数据填报 | 长安马自达发动机有限公司 | 大气环境,土壤污染监管,环境风险管控 | 汽车用发动机制造 |  | 污水综合排放标准(GB8978-1996) | （表4）第二类污染物最高允许排放浓度（1998年1月1日后建的单位）,一切排污单位 ,三级标准 | 废水总排口(FS001) | 阴离子表面活性剂（LAS） | 2023-10-20 |  |  |  |  | 0.18 | 20 |  | mg/L | 否 |  |  | 是
2023年10月份重点排污单位数据填报 | 长安马自达发动机有限公司 | 大气环境,土壤污染监管,环境风险管控 | 汽车用发动机制造 |  | 污水综合排放标准(GB8978-1996) | （表4）第二类污染物最高允许排放浓度（1998年1月1日后建的单位）,其他排污单位,三级标准 | 废水总排口(FS001) | 悬浮物 | 2023-10-20 |  |  |  |  | 10 | 400 |  | mg/L | 否 |  |  | 是
2023年10月份重点排污单位数据填报 | 长安马自达发动机有限公司 | 大气环境,土壤污染监管,环境风险管控 | 汽车用发动机制造 |  | 污水综合排放标准(GB8978-1996) | （表4）第二类污染物最高允许排放浓度（1998年1月1日后建的单位）,其他排污单位,三级标准 | 废水总排口(FS001) | 氨氮（NH3-N） | 2023-10-20 |  |  |  |  | 0.394 |  |  | mg/L | 否 |  |  | 否
2023年10月份重点排污单位数据填报 | 南京高特齿轮箱制造有限公司 | 大气环境,环境风险管控 | 齿轮及齿轮减、变速箱制造 |  | 污水综合排放标准(GB8978-1996) | （表4）第二类污染物最高允许排放浓度（1998年1月1日后建的单位）,一切排污单位 ,三级标准 | 废水总排口 | 动植物油 | 2023-10-19 |  |  |  |  | 0.33 | 100 |  | mg/L | 否 |  |  | 是
2023年10月份重点排污单位数据填报 | 南京高特齿轮箱制造有限公司 | 大气环境,环境风险管控 | 齿轮及齿轮减、变速箱制造 |  | 污水综合排放标准(GB8978-1996) | （表4）第二类污染物最高允许排放浓度（1998年1月1日后建的单位）,其他排污单位,三级标准 | 废水总排口 | 化学需氧量 | 2023-10-19 |  |  |  |  | 34 | 500 |  | mg/L | 否 |  |  | 是
2023年10月份重点排污单位数据填报 | 南京高特齿轮箱制造有限公司 | 大气环境,环境风险管控 | 齿轮及齿轮减、变速箱制造 |  | 污水综合排放标准(GB8978-1996) | （表4）第二类污染物最高允许排放浓度（1998年1月1日后建的单位）,一切排污单位 ,三级标准 | 废水总排口 | pH值 | 2023-10-19 |  | 23.2 |  |  | 7.5 | 9 | 6 | 无量纲 | 否 |  |  | 是
2023年10月份重点排污单位数据填报 | 南京高特齿轮箱制造有限公司 | 大气环境,环境风险管控 | 齿轮及齿轮减、变速箱制造 |  | 污水综合排放标准(GB8978-1996) | （表4）第二类污染物最高允许排放浓度（1998年1月1日后建的单位）,一切排污单位 ,三级标准 | 废水总排口 | 总磷（以P计） | 2023-10-19 |  |  |  |  | 1.89 |  |  | mg/L | 否 |  |  | 否
2023年10月份重点排污单位数据填报 | 南京高特齿轮箱制造有限公司 | 大气环境,环境风险管控 | 齿轮及齿轮减、变速箱制造 |  | 污水综合排放标准(GB8978-1996) | （表4）第二类污染物最高允许排放浓度（1998年1月1日后建的单位）,其他排污单位,三级标准 | 废水总排口 | 氨氮（NH3-N） | 2023-10-19 |  |  |  |  | 5.31 |  |  | mg/L | 否 |  |  | 否
2023年10月份重点排污单位数据填报 | 南京高特齿轮箱制造有限公司 | 大气环境,环境风险管控 | 齿轮及齿轮减、变速箱制造 |  | 污水综合排放标准(GB8978-1996) | （表4）第二类污染物最高允许排放浓度（1998年1月1日后建的单位）,其他排污单位,三级标准 | 废水总排口 | 悬浮物 | 2023-10-19 |  |  |  |  | 14 | 400 |  | mg/L | 否 |  |  | 是
2023年10月份重点排污单位数据填报 | 南京高特齿轮箱制造有限公司 | 大气环境,环境风险管控 | 齿轮及齿轮减、变速箱制造 |  | 污水综合排放标准(GB8978-1996) | （表4）第二类污染物最高允许排放浓度（1998年1月1日后建的单位）,一切排污单位 ,三级标准 | 废水总排口 | 石油类 | 2023-10-19 |  |  |  |  | 0.21 | 20 |  | mg/L | 否 |  |  | 是
2023年10月份重点排污单位数据填报 | 南京江宁水务集团有限公司高新区污水处理厂一二期 |  | 污水处理及其再生利用 |  | 城镇污水处理厂污染物排放标准[国标](GB18918-2002) | （表1）基本控制项目最高允许排放浓度（日均值）,一级标准（水温＞12℃或≤12℃）,A标准,通用 | 一二期废水排口(WS-01) | 悬浮物 | 2023-10-17 |  |  |  |  | 4 | 10 |  | mg/L | 否 |  |  | 是
2023年10月份重点排污单位数据填报 | 南京江宁水务集团有限公司高新区污水处理厂一二期 |  | 污水处理及其再生利用 |  | 城镇污水处理厂污染物排放标准[国标](GB18918-2002) | （表1）基本控制项目最高允许排放浓度（日均值）,一级标准（水温＞12℃或≤12℃）,A标准,通用 | 一二期废水排口(WS-01) | pH值 | 2023-10-17 |  | 24.2 |  |  | 7.3 | 9 | 6 | 无量纲 | 否 |  |  | 是
2023年10月份重点排污单位数据填报 | 南京江宁水务集团有限公司高新区污水处理厂一二期 |  | 污水处理及其再生利用 |  | 城镇污水处理厂污染物排放标准[国标](GB18918-2002) | （表1）基本控制项目最高允许排放浓度（日均值）,一级标准（水温＞12℃或≤12℃）,A标准,通用 | 一二期废水排口(WS-01) | 化学需氧量 | 2023-10-17 |  |  |  |  | 18 | 50 |  | mg/L | 否 |  |  | 是
2023年10月份重点排污单位数据填报 | 南京江宁水务集团有限公司高新区污水处理厂一二期 |  | 污水处理及其再生利用 |  | 城镇污水处理厂污染物排放标准[国标](GB18918-2002) | （表1）基本控制项目最高允许排放浓度（日均值）,一级标准（水温＞12℃或≤12℃）,A标准,2006年1月1日后建设 | 一二期废水排口(WS-01) | 总磷（以P计） | 2023-10-17 |  |  |  |  | 0.13 | 0.5 |  | mg/L | 否 |  |  | 是
2023年10月份重点排污单位数据填报 | 南京江宁水务集团有限公司高新区污水处理厂一二期 |  | 污水处理及其再生利用 |  | 城镇污水处理厂污染物排放标准[国标](GB18918-2002) | （表1）基本控制项目最高允许排放浓度（日均值）,一级标准（水温＞12℃或≤12℃）,A标准,通用 | 一二期废水排口(WS-01) | 氨氮（NH3-N） | 2023-10-17 |  | 24.2 |  |  | 0.437 | 5;8 |  | mg/L | 否 |  |  | 是
2023年10月份重点排污单位数据填报 | 布雷博（南京）制动系统有限公司 | 大气环境,环境风险管控 | 汽车零部件及配件制造 |  | 污水综合排放标准(GB8978-1996) | （表4）第二类污染物最高允许排放浓度（1998年1月1日后建的单位）,一切排污单位 ,三级标准 | 废水总排口 | 石油类 | 2023-09-11 |  |  |  |  | 0.10 | 20 |  | mg/L | 否 |  |  | 是
2023年10月份重点排污单位数据填报 | 布雷博（南京）制动系统有限公司 | 大气环境,环境风险管控 | 汽车零部件及配件制造 |  | 污水综合排放标准(GB8978-1996) | （表4）第二类污染物最高允许排放浓度（1998年1月1日后建的单位）,一切排污单位 ,三级标准 | 废水总排口 | 动植物油 | 2023-09-11 |  |  |  |  | <0.06 | 100 |  | mg/L | 否 |  |  | 是
2023年10月份重点排污单位数据填报 | 布雷博（南京）制动系统有限公司 | 大气环境,环境风险管控 | 汽车零部件及配件制造 |  | 污水综合排放标准(GB8978-1996) | （表4）第二类污染物最高允许排放浓度（1998年1月1日后建的单位）,其他排污单位,三级标准 | 废水总排口 | 氨氮（NH3-N） | 2023-09-11 |  |  |  |  | 0.946 |  |  | mg/L | 否 |  |  | 否
2023年10月份重点排污单位数据填报 | 布雷博（南京）制动系统有限公司 | 大气环境,环境风险管控 | 汽车零部件及配件制造 |  | 污水综合排放标准(GB8978-1996) | （表4）第二类污染物最高允许排放浓度（1998年1月1日后建的单位）,其他排污单位,三级标准 | 废水总排口 | 化学需氧量 | 2023-09-11 |  |  |  |  | 28 | 500 |  | mg/L | 否 |  |  | 是
2023年10月份重点排污单位数据填报 | 布雷博（南京）制动系统有限公司 | 大气环境,环境风险管控 | 汽车零部件及配件制造 |  | 污水综合排放标准(GB8978-1996) | （表4）第二类污染物最高允许排放浓度（1998年1月1日后建的单位）,一切排污单位 ,二级标准 | 废水总排口 | pH值 | 2023-09-11 |  | 30.4 |  |  | 7.3 | 9 | 6 | 无量纲 | 否 |  |  | 是
2023年10月份重点排污单位数据填报 | 布雷博（南京）制动系统有限公司 | 大气环境,环境风险管控 | 汽车零部件及配件制造 |  | 污水综合排放标准(GB8978-1996) | （表4）第二类污染物最高允许排放浓度（1998年1月1日后建的单位）,其他排污单位,三级标准 | 废水总排口 | 悬浮物 | 2023-09-11 |  |  |  |  | 10 | 400 |  | mg/L | 否 |  |  | 是
2023年10月份重点排污单位数据填报 | 布雷博（南京）制动系统有限公司 | 大气环境,环境风险管控 | 汽车零部件及配件制造 |  | 污水综合排放标准(GB8978-1996) | （表4）第二类污染物最高允许排放浓度（1998年1月1日后建的单位）,一切排污单位 ,三级标准 | 废水总排口 | 总磷（以P计） | 2023-09-11 |  |  |  |  | 0.82 |  |  | mg/L | 否 |  |  | 否
2023年10月份重点排污单位数据填报 | 南京江宁水务集团有限公司开发区污水处理厂 |  | 污水处理及其再生利用 |  | 城镇污水处理厂污染物排放标准[国标](GB18918-2002) | （表1）基本控制项目最高允许排放浓度（日均值）,一级标准（水温＞12℃或≤12℃）,B标准,通用 | 废水排口(DW001) | 氨氮（NH3-N） | 2023-10-16 |  | 24.2 |  |  | 0.944 | 8;15 |  | mg/L | 否 |  |  | 是
2023年10月份重点排污单位数据填报 | 南京江宁水务集团有限公司开发区污水处理厂 |  | 污水处理及其再生利用 |  | 城镇污水处理厂污染物排放标准[国标](GB18918-2002) | （表1）基本控制项目最高允许排放浓度（日均值）,一级标准（水温＞12℃或≤12℃）,A标准,通用 | 废水排口(DW001) | pH值 | 2023-10-16 |  | 24.2 |  |  | 7.4 | 9 | 6 | 无量纲 | 否 |  |  | 是
2023年10月份重点排污单位数据填报 | 南京江宁水务集团有限公司开发区污水处理厂 |  | 污水处理及其再生利用 |  | 城镇污水处理厂污染物排放标准[国标](GB18918-2002) | （表1）基本控制项目最高允许排放浓度（日均值）,一级标准（水温＞12℃或≤12℃）,A标准,通用 | 废水排口(DW001) | 化学需氧量 | 2023-10-16 |  |  |  |  | 21 | 50 |  | mg/L | 否 |  |  | 是
2023年10月份重点排污单位数据填报 | 南京江宁水务集团有限公司开发区污水处理厂 |  | 污水处理及其再生利用 |  | 城镇污水处理厂污染物排放标准[国标](GB18918-2002) | （表1）基本控制项目最高允许排放浓度（日均值）,一级标准（水温＞12℃或≤12℃）,B标准,2005年12月31日前建设 | 废水排口(DW001) | 总磷（以P计） | 2023-10-16 |  |  |  |  | 0.08 | 1.5 |  | mg/L | 否 |  |  | 是
2023年10月份重点排污单位数据填报 | 南京江宁水务集团有限公司开发区污水处理厂 |  | 污水处理及其再生利用 |  | 城镇污水处理厂污染物排放标准[国标](GB18918-2002) | （表1）基本控制项目最高允许排放浓度（日均值）,一级标准（水温＞12℃或≤12℃）,A标准,通用 | 废水排口(DW001) | 悬浮物 | 2023-10-16 |  |  |  |  | <4 | 10 |  | mg/L | 否 |  |  | 是
2023年10月份重点排污单位数据填报 | 正大天晴药业集团南京顺欣制药有限公司 | 水环境,环境风险管控 | 化学药品制剂制造 |  | 污水综合排放标准(GB8978-1996) | （表4）第二类污染物最高允许排放浓度（1998年1月1日后建的单位）,一切排污单位 ,三级标准 | 废水总排口 | 总磷（以P计） | 2023-10-20 |  |  |  |  | 4.72 |  |  | mg/L | 否 |  |  | 否
2023年10月份重点排污单位数据填报 | 正大天晴药业集团南京顺欣制药有限公司 | 水环境,环境风险管控 | 化学药品制剂制造 |  | 污水综合排放标准(GB8978-1996) | （表4）第二类污染物最高允许排放浓度（1998年1月1日后建的单位）,其他排污单位,三级标准 | 废水总排口 | 化学需氧量 | 2023-10-20 |  |  |  |  | 169 | 500 |  | mg/L | 否 |  |  | 是
2023年10月份重点排污单位数据填报 | 正大天晴药业集团南京顺欣制药有限公司 | 水环境,环境风险管控 | 化学药品制剂制造 |  | 污水综合排放标准(GB8978-1996) | （表4）第二类污染物最高允许排放浓度（1998年1月1日后建的单位）,一切排污单位 ,二级标准 | 废水总排口 | pH值 | 2023-10-20 |  | 26.5 |  |  | 7.3 | 9 | 6 | 无量纲 | 否 |  |  | 是
2023年10月份重点排污单位数据填报 | 正大天晴药业集团南京顺欣制药有限公司 | 水环境,环境风险管控 | 化学药品制剂制造 |  | 污水综合排放标准(GB8978-1996) | （表4）第二类污染物最高允许排放浓度（1998年1月1日后建的单位）,其他排污单位,三级标准 | 废水总排口 | 悬浮物 | 2023-10-20 |  |  |  |  | 23 | 400 |  | mg/L | 否 |  |  | 是
2023年10月份重点排污单位数据填报 | 正大天晴药业集团南京顺欣制药有限公司 | 水环境,环境风险管控 | 化学药品制剂制造 |  | 污水综合排放标准(GB8978-1996) | （表4）第二类污染物最高允许排放浓度（1998年1月1日后建的单位）,其他排污单位,三级标准 | 废水总排口 | 氨氮（NH3-N） | 2023-10-20 |  |  |  |  | 16.3 |  |  | mg/L | 否 |  |  | 否
2023年10月份重点排污单位数据填报 | 南京江宁水务集团有限公司高新区污水处理厂三四期 |  | 污水处理及其再生利用 |  | 城镇污水处理厂污染物排放标准[国标](GB18918-2002) | （表1）基本控制项目最高允许排放浓度（日均值）,一级标准（水温＞12℃或≤12℃）,A标准,通用 | 三四期出口(DW001) | 氨氮（NH3-N） | 2023-10-17 |  | 24.5 |  |  | 0.168 | 5;8 |  | mg/L | 否 |  |  | 是
2023年10月份重点排污单位数据填报 | 南京江宁水务集团有限公司高新区污水处理厂三四期 |  | 污水处理及其再生利用 |  | 城镇污水处理厂污染物排放标准[国标](GB18918-2002) | （表1）基本控制项目最高允许排放浓度（日均值）,一级标准（水温＞12℃或≤12℃）,A标准,通用 | 三四期出口(DW001) | pH值 | 2023-10-17 |  | 24.5 |  |  | 7.2 | 9 | 6 | 无量纲 | 否 |  |  | 是
2023年10月份重点排污单位数据填报 | 南京江宁水务集团有限公司高新区污水处理厂三四期 |  | 污水处理及其再生利用 |  | 城镇污水处理厂污染物排放标准[国标](GB18918-2002) | （表1）基本控制项目最高允许排放浓度（日均值）,一级标准（水温＞12℃或≤12℃）,A标准,通用 | 三四期出口(DW001) | 悬浮物 | 2023-10-17 |  |  |  |  | 4 | 10 |  | mg/L | 否 |  |  | 是
2023年10月份重点排污单位数据填报 | 南京江宁水务集团有限公司高新区污水处理厂三四期 |  | 污水处理及其再生利用 |  | 城镇污水处理厂污染物排放标准[国标](GB18918-2002) | （表1）基本控制项目最高允许排放浓度（日均值）,一级标准（水温＞12℃或≤12℃）,A标准,通用 | 三四期出口(DW001) | 化学需氧量 | 2023-10-17 |  |  |  |  | 16 | 50 |  | mg/L | 否 |  |  | 是
2023年10月份重点排污单位数据填报 | 南京江宁水务集团有限公司高新区污水处理厂三四期 |  | 污水处理及其再生利用 |  | 城镇污水处理厂污染物排放标准[国标](GB18918-2002) | （表1）基本控制项目最高允许排放浓度（日均值）,一级标准（水温＞12℃或≤12℃）,A标准,2006年1月1日后建设 | 三四期出口(DW001) | 总磷（以P计） | 2023-10-17 |  |  |  |  | 0.12 | 0.5 |  | mg/L | 否 |  |  | 是
2023年10月份重点排污单位数据填报 | 南京九一重型齿轮箱制造有限公司 | 水环境,大气环境,环境风险管控 | 齿轮及齿轮减、变速箱制造 |  | 污水综合排放标准(GB8978-1996) | （表4）第二类污染物最高允许排放浓度（1998年1月1日后建的单位）,其他排污单位,三级标准 | 废水总排口 | 悬浮物 | 2023-10-20 |  |  |  |  | 13 | 400 |  | mg/L | 否 |  |  | 是
2023年10月份重点排污单位数据填报 | 南京九一重型齿轮箱制造有限公司 | 水环境,大气环境,环境风险管控 | 齿轮及齿轮减、变速箱制造 |  | 污水综合排放标准(GB8978-1996) | （表4）第二类污染物最高允许排放浓度（1998年1月1日后建的单位）,一切排污单位 ,三级标准 | 废水总排口 | 总磷（以P计） | 2023-10-20 |  |  |  |  | 1.32 |  |  | mg/L | 否 |  |  | 否
2023年10月份重点排污单位数据填报 | 南京九一重型齿轮箱制造有限公司 | 水环境,大气环境,环境风险管控 | 齿轮及齿轮减、变速箱制造 |  | 污水综合排放标准(GB8978-1996) | （表4）第二类污染物最高允许排放浓度（1998年1月1日后建的单位）,其他排污单位,三级标准 | 废水总排口 | 氨氮（NH3-N） | 2023-10-20 |  |  |  |  | 16.8 |  |  | mg/L | 否 |  |  | 否
2023年10月份重点排污单位数据填报 | 南京九一重型齿轮箱制造有限公司 | 水环境,大气环境,环境风险管控 | 齿轮及齿轮减、变速箱制造 |  | 污水综合排放标准(GB8978-1996) | （表4）第二类污染物最高允许排放浓度（1998年1月1日后建的单位）,一切排污单位 ,三级标准 | 废水总排口 | 石油类 | 2023-10-20 |  |  |  |  | 0.36 | 20 |  | mg/L | 否 |  |  | 是
2023年10月份重点排污单位数据填报 | 南京九一重型齿轮箱制造有限公司 | 水环境,大气环境,环境风险管控 | 齿轮及齿轮减、变速箱制造 |  | 污水综合排放标准(GB8978-1996) | （表4）第二类污染物最高允许排放浓度（1998年1月1日后建的单位）,一切排污单位 ,三级标准 | 废水总排口 | 动植物油 | 2023-10-20 |  |  |  |  | 0.31 | 100 |  | mg/L | 否 |  |  | 是
2023年10月份重点排污单位数据填报 | 南京九一重型齿轮箱制造有限公司 | 水环境,大气环境,环境风险管控 | 齿轮及齿轮减、变速箱制造 |  | 污水综合排放标准(GB8978-1996) | （表4）第二类污染物最高允许排放浓度（1998年1月1日后建的单位）,一切排污单位 ,三级标准 | 废水总排口 | 阴离子表面活性剂（LAS） | 2023-10-20 |  |  |  |  | 0.196 | 20 |  | mg/L | 否 |  |  | 是
2023年10月份重点排污单位数据填报 | 南京九一重型齿轮箱制造有限公司 | 水环境,大气环境,环境风险管控 | 齿轮及齿轮减、变速箱制造 |  | 污水综合排放标准(GB8978-1996) | （表4）第二类污染物最高允许排放浓度（1998年1月1日后建的单位）,其他排污单位,三级标准 | 废水总排口 | 化学需氧量 | 2023-10-20 |  |  |  |  | 43 | 500 |  | mg/L | 否 |  |  | 是
2023年10月份重点排污单位数据填报 | 南京九一重型齿轮箱制造有限公司 | 水环境,大气环境,环境风险管控 | 齿轮及齿轮减、变速箱制造 |  | 污水综合排放标准(GB8978-1996) | （表4）第二类污染物最高允许排放浓度（1998年1月1日后建的单位）,一切排污单位 ,三级标准 | 废水总排口 | pH值 | 2023-10-20 |  | 26.4 |  |  | 6.7 | 9 | 6 | 无量纲 | 否 |  |  | 是
2023年10月份重点排污单位数据填报 | 江宁区禄口污水处理厂 |  | 污水处理及其再生利用 |  | 城镇污水处理厂污染物排放标准[国标](GB18918-2002) | （表1）基本控制项目最高允许排放浓度（日均值）,一级标准（水温＞12℃或≤12℃）,B标准,通用 | 废水排口 | pH值 | 2023-10-16 |  | 24.2 |  |  | 7.0 | 9 | 6 | 无量纲 | 否 |  |  | 是
2023年10月份重点排污单位数据填报 | 江宁区禄口污水处理厂 |  | 污水处理及其再生利用 |  | 城镇污水处理厂污染物排放标准[国标](GB18918-2002) | （表1）基本控制项目最高允许排放浓度（日均值）,一级标准（水温＞12℃或≤12℃）,A标准,通用 | 废水排口 | 悬浮物 | 2023-10-16 |  |  |  |  | <4 | 10 |  | mg/L | 否 |  |  | 是
2023年10月份重点排污单位数据填报 | 江宁区禄口污水处理厂 |  | 污水处理及其再生利用 |  | 城镇污水处理厂污染物排放标准[国标](GB18918-2002) | （表1）基本控制项目最高允许排放浓度（日均值）,一级标准（水温＞12℃或≤12℃）,A标准,2006年1月1日后建设 | 废水排口 | 总磷（以P计） | 2023-10-16 |  |  |  |  | 0.13 | 0.5 |  | mg/L | 否 |  |  | 是
2023年10月份重点排污单位数据填报 | 江宁区禄口污水处理厂 |  | 污水处理及其再生利用 |  | 城镇污水处理厂污染物排放标准[国标](GB18918-2002) | （表1）基本控制项目最高允许排放浓度（日均值）,一级标准（水温＞12℃或≤12℃）,A标准,通用 | 废水排口 | 化学需氧量 | 2023-10-16 |  |  |  |  | 12 | 50 |  | mg/L | 否 |  |  | 是
2023年10月份重点排污单位数据填报 | 江宁区禄口污水处理厂 |  | 污水处理及其再生利用 |  | 城镇污水处理厂污染物排放标准[国标](GB18918-2002) | （表1）基本控制项目最高允许排放浓度（日均值）,一级标准（水温＞12℃或≤12℃）,A标准,通用 | 废水排口 | 氨氮（NH3-N） | 2023-10-16 |  | 24.2 |  |  | 0.412 | 5;8 |  | mg/L | 否 |  |  | 是
2023年10月份重点排污单位数据填报 | 淳化街道土桥污水厂 |  | 污水处理及其再生利用 |  | 城镇污水处理厂污染物排放标准[国标](GB18918-2002) | （表1）基本控制项目最高允许排放浓度（日均值）,一级标准（水温＞12℃或≤12℃）,A标准,2006年1月1日后建设 | 出口(DW001) | 总磷（以P计） | 2023-10-17 |  |  |  |  | 0.11 | 0.5 |  | mg/L | 否 |  |  | 是
2023年10月份重点排污单位数据填报 | 淳化街道土桥污水厂 |  | 污水处理及其再生利用 |  | 城镇污水处理厂污染物排放标准[国标](GB18918-2002) | （表1）基本控制项目最高允许排放浓度（日均值）,一级标准（水温＞12℃或≤12℃）,A标准,通用 | 出口(DW001) | 化学需氧量 | 2023-10-17 |  |  |  |  | 9 | 50 |  | mg/L | 否 |  |  | 是
2023年10月份重点排污单位数据填报 | 淳化街道土桥污水厂 |  | 污水处理及其再生利用 |  | 城镇污水处理厂污染物排放标准[国标](GB18918-2002) | （表1）基本控制项目最高允许排放浓度（日均值）,一级标准（水温＞12℃或≤12℃）,A标准,通用 | 出口(DW001) | 氨氮（NH3-N） | 2023-10-17 |  | 24.3 |  |  | 0.165 | 5;8 |  | mg/L | 否 |  |  | 是
2023年10月份重点排污单位数据填报 | 淳化街道土桥污水厂 |  | 污水处理及其再生利用 |  | 城镇污水处理厂污染物排放标准[国标](GB18918-2002) | （表1）基本控制项目最高允许排放浓度（日均值）,一级标准（水温＞12℃或≤12℃）,A标准,通用 | 出口(DW001) | pH值 | 2023-10-17 |  | 24.3 |  |  | 7.4 | 9 | 6 | 无量纲 | 否 |  |  | 是
2023年10月份重点排污单位数据填报 | 淳化街道土桥污水厂 |  | 污水处理及其再生利用 |  | 城镇污水处理厂污染物排放标准[国标](GB18918-2002) | （表1）基本控制项目最高允许排放浓度（日均值）,一级标准（水温＞12℃或≤12℃）,A标准,通用 | 出口(DW001) | 悬浮物 | 2023-10-17 |  |  |  |  | 4 | 10 |  | mg/L | 否 |  |  | 是
2023年10月份重点排污单位数据填报 | 南京宁清环保服务有限公司谷里街道污水处理厂 |  | 污水处理及其再生利用 |  | 城镇污水处理厂污染物排放标准[国标](GB18918-2002) | （表1）基本控制项目最高允许排放浓度（日均值）,一级标准（水温＞12℃或≤12℃）,B标准,2005年12月31日前建设 | 出口(DW001) | 总磷（以P计） | 2023-10-16 |  |  |  |  | 0.12 | 1.5 |  | mg/L | 否 |  |  | 是
2023年10月份重点排污单位数据填报 | 南京宁清环保服务有限公司谷里街道污水处理厂 |  | 污水处理及其再生利用 |  | 城镇污水处理厂污染物排放标准[国标](GB18918-2002) | （表1）基本控制项目最高允许排放浓度（日均值）,一级标准（水温＞12℃或≤12℃）,A标准,通用 | 出口(DW001) | 氨氮（NH3-N） | 2023-10-16 |  | 23.6 |  |  | 0.639 | 5;8 |  | mg/L | 否 |  |  | 是
2023年10月份重点排污单位数据填报 | 南京宁清环保服务有限公司谷里街道污水处理厂 |  | 污水处理及其再生利用 |  | 城镇污水处理厂污染物排放标准[国标](GB18918-2002) | （表1）基本控制项目最高允许排放浓度（日均值）,一级标准（水温＞12℃或≤12℃）,A标准,通用 | 出口(DW001) | 悬浮物 | 2023-10-16 |  |  |  |  | 4 | 10 |  | mg/L | 否 |  |  | 是
2023年10月份重点排污单位数据填报 | 南京宁清环保服务有限公司谷里街道污水处理厂 |  | 污水处理及其再生利用 |  | 城镇污水处理厂污染物排放标准[国标](GB18918-2002) | （表1）基本控制项目最高允许排放浓度（日均值）,二级标准（水温＞12℃或≤12℃）,通用 | 出口(DW001) | pH值 | 2023-10-16 |  | 23.6 |  |  | 7.1 | 9 | 6 | 无量纲 | 否 |  |  | 是
2023年10月份重点排污单位数据填报 | 南京宁清环保服务有限公司谷里街道污水处理厂 |  | 污水处理及其再生利用 |  | 城镇污水处理厂污染物排放标准[国标](GB18918-2002) | （表1）基本控制项目最高允许排放浓度（日均值）,一级标准（水温＞12℃或≤12℃）,B标准,通用 | 出口(DW001) | 化学需氧量 | 2023-10-16 |  |  |  |  | 19 | 60 |  | mg/L | 否 |  |  | 是
2023年10月份重点排污单位数据填报 | 上汽大通汽车有限公司南京分公司 | 水环境,大气环境,土壤污染监管,环境风险管控 | 汽车整车制造 |  | 污水综合排放标准(GB8978-1996) | （表4）第二类污染物最高允许排放浓度（1998年1月1日后建的单位）,其他排污单位,三级标准 | 总排口 | 氨氮（NH3-N） | 2023-10-17 |  |  |  |  | 3.70 |  |  | mg/L | 否 |  |  | 否
2023年10月份重点排污单位数据填报 | 上汽大通汽车有限公司南京分公司 | 水环境,大气环境,土壤污染监管,环境风险管控 | 汽车整车制造 |  | 污水综合排放标准(GB8978-1996) | （表4）第二类污染物最高允许排放浓度（1998年1月1日后建的单位）,其他排污单位,三级标准 | 总排口 | 氟化物 | 2023-10-17 |  |  |  |  | 5.81 | 20 |  | mg/L | 否 |  |  | 是
2023年10月份重点排污单位数据填报 | 上汽大通汽车有限公司南京分公司 | 水环境,大气环境,土壤污染监管,环境风险管控 | 汽车整车制造 |  | 污水综合排放标准(GB8978-1996) | （表4）第二类污染物最高允许排放浓度（1998年1月1日后建的单位）,一切排污单位 ,三级标准 | 总排口 | pH值 | 2023-10-17 |  | 27.3 |  |  | 7.3 | 9 | 6 | 无量纲 | 否 |  |  | 是
2023年10月份重点排污单位数据填报 | 上汽大通汽车有限公司南京分公司 | 水环境,大气环境,土壤污染监管,环境风险管控 | 汽车整车制造 |  | 污水综合排放标准(GB8978-1996) | （表4）第二类污染物最高允许排放浓度（1998年1月1日后建的单位）,一切排污单位 ,三级标准 | 总排口 | 石油类 | 2023-10-17 |  |  |  |  | 0.42 | 20 |  | mg/L | 否 |  |  | 是
2023年10月份重点排污单位数据填报 | 上汽大通汽车有限公司南京分公司 | 水环境,大气环境,土壤污染监管,环境风险管控 | 汽车整车制造 |  | 污水综合排放标准(GB8978-1996) | （表4）第二类污染物最高允许排放浓度（1998年1月1日后建的单位）,一切排污单位 ,三级标准 | 总排口 | 总锌 | 2023-10-17 |  |  |  |  | 0.635 | 5.0 |  | mg/L | 否 |  |  | 是
2023年10月份重点排污单位数据填报 | 上汽大通汽车有限公司南京分公司 | 水环境,大气环境,土壤污染监管,环境风险管控 | 汽车整车制造 |  | 污水综合排放标准(GB8978-1996) | （表4）第二类污染物最高允许排放浓度（1998年1月1日后建的单位）,其他排污单位,三级标准 | 总排口 | 悬浮物 | 2023-10-17 |  |  |  |  | 13 | 400 |  | mg/L | 否 |  |  | 是
2023年10月份重点排污单位数据填报 | 上汽大通汽车有限公司南京分公司 | 水环境,大气环境,土壤污染监管,环境风险管控 | 汽车整车制造 |  | 污水综合排放标准(GB8978-1996) | （表4）第二类污染物最高允许排放浓度（1998年1月1日后建的单位）,其他排污单位,三级标准 | 总排口 | 化学需氧量 | 2023-10-17 |  |  |  |  | 111 | 500 |  | mg/L | 否 |  |  | 是
2023年10月份重点排污单位数据填报 | 上汽大通汽车有限公司南京分公司 | 水环境,大气环境,土壤污染监管,环境风险管控 | 汽车整车制造 |  | 污水综合排放标准(GB8978-1996) | （表4）第二类污染物最高允许排放浓度（1998年1月1日后建的单位）,一切排污单位 ,三级标准 | 总排口 | 阴离子表面活性剂（LAS） | 2023-10-17 |  |  |  |  | 0.097 | 20 |  | mg/L | 否 |  |  | 是
2023年10月份重点排污单位数据填报 | 上汽大通汽车有限公司南京分公司 | 水环境,大气环境,土壤污染监管,环境风险管控 | 汽车整车制造 |  | 污水综合排放标准(GB8978-1996) | （表4）第二类污染物最高允许排放浓度（1998年1月1日后建的单位）,一切排污单位 ,三级标准 | 总排口 | 总磷（以P计） | 2023-10-17 |  |  |  |  | 0.14 |  |  | mg/L | 否 |  |  | 否