## 废气排放
任务名称 | 企业名称 | 名录类别 | 行业类别 | 执行标准名称 | 执行标准条目名称 | 监测点 | 监测项目 | 监测日期 | 流量(m³/h) | 温度(°C) | 湿度(%) | 含氧量(%) | 流速(m/s) | 生产负荷(%) | 实测浓度 | 折算浓度 | 上限 | 下限 | 单位 | 是否超标 | 超标倍数 | 备注 | 是否有评价限值
南京经济技术开发区2023年9月监督监测 | 南京华格电汽塑业有限公司 |  | 塑料制品业 | 《江苏省大气污染物综合排放标准》(DB32/4041-2021) | 表 1 大气污染物有组织排放限值,其他,最高允许排放浓度 | FQ-1涂装二车间废气排口 | 苯 | 2023-09-05 | [6 empty] | 0.043 | 0.043 | 1 |  | mg/m3 | 否 |  |  | 是
南京经济技术开发区2023年9月监督监测 | 南京华格电汽塑业有限公司 |  | 塑料制品业 | 《江苏省大气污染物综合排放标准》(DB32/4041-2021) | 表 1 大气污染物有组织排放限值,其他,最高允许排放浓度 | FQ-1涂装二车间废气排口 | 非甲烷总烃 | 2023-09-05 | [6 empty] | 6.37 | 6.37 | 60 |  | mg/m3 | 否 |  |  | 是
南京经济技术开发区2023年9月监督监测 | 南京华格电汽塑业有限公司 |  | 塑料制品业 | 《江苏省大气污染物综合排放标准》(DB32/4041-2021) | 表 1 大气污染物有组织排放限值,其他,最高允许排放浓度 | FQ-1涂装二车间废气排口 | 二甲苯 | 2023-09-05 | [6 empty] | 0.0237 | 0.0237 | 10 |  | mg/m3 | 否 |  |  | 是
南京经济技术开发区2023年9月监督监测 | 南京华格电汽塑业有限公司 |  | 塑料制品业 | 《江苏省大气污染物综合排放标准》(DB32/4041-2021) | 表 1 大气污染物有组织排放限值,其他,最高允许排放浓度 | FQ-1涂装二车间废气排口 | 甲苯 | 2023-09-05 | [6 empty] | 0.020 | 0.020 | 10 |  | mg/m3 | 否 |  |  | 是
南京经济技术开发区2023年9月监督监测 | 南京华格电汽塑业有限公司 |  | 塑料制品业 | 《江苏省大气污染物综合排放标准》(DB32/4041-2021) | 表 1 大气污染物有组织排放限值,其他,最高允许排放浓度 | FQ-2涂装一车间废气排口 | 甲苯 | 2023-09-05 | [6 empty] | 0.015 | 0.015 | 10 |  | mg/m3 | 否 |  |  | 是
南京经济技术开发区2023年9月监督监测 | 南京华格电汽塑业有限公司 |  | 塑料制品业 | 《江苏省大气污染物综合排放标准》(DB32/4041-2021) | 表 1 大气污染物有组织排放限值,其他,最高允许排放浓度 | FQ-2涂装一车间废气排口 | 二甲苯 | 2023-09-05 | [6 empty] | 0.0183 | 0.0183 | 10 |  | mg/m3 | 否 |  |  | 是
南京经济技术开发区2023年9月监督监测 | 南京华格电汽塑业有限公司 |  | 塑料制品业 | 《江苏省大气污染物综合排放标准》(DB32/4041-2021) | 表 1 大气污染物有组织排放限值,其他,最高允许排放浓度 | FQ-2涂装一车间废气排口 | 苯 | 2023-09-05 | [6 empty] | <0.004 | <0.004 | 1 |  | mg/m3 | 否 |  |  | 是
南京经济技术开发区2023年9月监督监测 | 南京华格电汽塑业有限公司 |  | 塑料制品业 | 《江苏省大气污染物综合排放标准》(DB32/4041-2021) | 表 1 大气污染物有组织排放限值,其他,最高允许排放浓度 | FQ-2涂装一车间废气排口 | 非甲烷总烃 | 2023-09-05 | [6 empty] | 3.93 | 3.93 | 60 |  | mg/m3 | 否 |  |  | 是
南京经济技术开发区2023年9月监督监测 | 弓箭玻璃器皿（中国）有限公司 | 水环境,大气环境,环境风险管控 | 日用玻璃制品制造 | 玻璃工业大气污染物排放标准(GB 26453-2022) | 表 1 大气污染物排放限值,车间或生产设施排气筒,玻璃熔窑 | GJFQ-01(GJFQ-01) | 二氧化硫 | 2023-09-04 | [6 empty] | <3 | <3 | 200 |  | mg/m3 | 否 |  |  | 是
南京经济技术开发区2023年9月监督监测 | 弓箭玻璃器皿（中国）有限公司 | 水环境,大气环境,环境风险管控 | 日用玻璃制品制造 | 玻璃工业大气污染物排放标准(GB 26453-2022) | 表 1 大气污染物排放限值,车间或生产设施排气筒,玻璃熔窑 | GJFQ-01(GJFQ-01) | 氮氧化物 | 2023-09-04 | [6 empty] | 18 | 26 | 400 |  | mg/m3 | 否 |  |  | 是
南京经济技术开发区2023年9月监督监测 | 弓箭玻璃器皿（中国）有限公司 | 水环境,大气环境,环境风险管控 | 日用玻璃制品制造 | 玻璃工业大气污染物排放标准(GB 26453-2022) | 表 1 大气污染物排放限值,车间或生产设施排气筒,玻璃熔窑 | GJFQ-01(GJFQ-01) | 颗粒物 | 2023-09-04 | [6 empty] | 2.1 | 3.1 | 30 |  | mg/m3 | 否 |  |  | 是
南京经济技术开发区2023年9月监督监测 | 弓箭玻璃器皿（中国）有限公司 | 水环境,大气环境,环境风险管控 | 日用玻璃制品制造 | 玻璃工业大气污染物排放标准(GB 26453-2022) | 表 1 大气污染物排放限值,车间或生产设施排气筒,玻璃熔窑 | 废气排口CJFQ-02(CJFQ-02) | 氟化物 | 2023-09-04 | [6 empty] | <0.06 | <0.06 | 5 |  | mg/m3 | 否 |  |  | 是
南京经济技术开发区2023年9月监督监测 | 弓箭玻璃器皿（中国）有限公司 | 水环境,大气环境,环境风险管控 | 日用玻璃制品制造 | 玻璃工业大气污染物排放标准(GB 26453-2022) | 表 1 大气污染物排放限值,车间或生产设施排气筒,玻璃熔窑 | 废气排口CJFQ-02(CJFQ-02) | 二氧化硫 | 2023-09-04 | [6 empty] | <3 | <3 | 200 |  | mg/m3 | 否 |  |  | 是
南京经济技术开发区2023年9月监督监测 | 弓箭玻璃器皿（中国）有限公司 | 水环境,大气环境,环境风险管控 | 日用玻璃制品制造 | 玻璃工业大气污染物排放标准(GB 26453-2022) | 表 1 大气污染物排放限值,车间或生产设施排气筒,玻璃熔窑 | 废气排口CJFQ-02(CJFQ-02) | 颗粒物 | 2023-09-04 | [6 empty] | 2.4 | 2.4 | 30 |  | mg/m3 | 否 |  |  | 是
南京经济技术开发区2023年9月监督监测 | 弓箭玻璃器皿（中国）有限公司 | 水环境,大气环境,环境风险管控 | 日用玻璃制品制造 | 玻璃工业大气污染物排放标准(GB 26453-2022) | 表 1 大气污染物排放限值,车间或生产设施排气筒,玻璃熔窑 | 废气排口CJFQ-02(CJFQ-02) | 氮氧化物 | 2023-09-04 | [6 empty] | 79 | 79 | 400 |  | mg/m3 | 否 |  |  | 是
南京经济技术开发区2023年9月监督监测 | 南京京东方显示技术有限公司 | 水环境,大气环境,环境风险管控 | 显示器件制造 | 恶臭污染物排放标准(GB14554-93) | （表2）恶臭污染物排放标准值,排气筒高度40m | 3A南-FQ-02(FQ-02) | 氨 | 2023-09-04 | [6 empty] | 0.0756 | 0.0756 | 35 |  | kg/h | 否 |  |  | 是
南京经济技术开发区2023年9月监督监测 | 南京京东方显示技术有限公司 | 水环境,大气环境,环境风险管控 | 显示器件制造 | 恶臭污染物排放标准(GB14554-93) | （表2）恶臭污染物排放标准值,排气筒高度15m | 3G南-FQ-13(FQ-13) | 氨 | 2023-09-04 | [6 empty] | 0.0165 | 0.0165 | 4.9 |  | kg/h | 否 |  |  | 是
南京经济技术开发区2023年9月监督监测 | 南京京东方显示技术有限公司 | 水环境,大气环境,环境风险管控 | 显示器件制造 | 《江苏省大气污染物综合排放标准》(DB32/4041-2021) | 表 1 大气污染物有组织排放限值,其他,最高允许排放浓度 | 3G南-FQ-13(FQ-13) | 氯化氢 | 2023-09-04 | [6 empty] | 0.26 | 0.26 | 10 |  | mg/m3 | 否 |  |  | 是
南京经济技术开发区2023年9月监督监测 | 南京京东方显示技术有限公司 | 水环境,大气环境,环境风险管控 | 显示器件制造 | 《江苏省大气污染物综合排放标准》(DB32/4041-2021) | 表 1 大气污染物有组织排放限值,其他,最高允许排放浓度 | FQ-1(FQ-1) | 氮氧化物 | 2023-09-04 | [6 empty] | <3 | <3 | 100 |  | mg/m3 | 否 |  |  | 是
南京经济技术开发区2023年9月监督监测 | 南京京东方显示技术有限公司 | 水环境,大气环境,环境风险管控 | 显示器件制造 | 《江苏省大气污染物综合排放标准》(DB32/4041-2021) | 表 1 大气污染物有组织排放限值,其他,最高允许排放浓度 | 3B南-FQ-09(FQ-09) | 氯化氢 | 2023-09-04 | [6 empty] | 0.34 | 0.34 | 10 |  | mg/m3 | 否 |  |  | 是
南京经济技术开发区2023年9月监督监测 | 南京京东方显示技术有限公司 | 水环境,大气环境,环境风险管控 | 显示器件制造 | 《江苏省大气污染物综合排放标准》(DB32/4041-2021) | 表 1 大气污染物有组织排放限值,其他,最高允许排放浓度 | FQ-06(FQ-06) | 非甲烷总烃 | 2023-09-04 | [6 empty] | 1.47 | 1.47 | 60 |  | mg/m3 | 否 |  |  | 是
南京经济技术开发区2023年9月监督监测 | 南京京东方显示技术有限公司 | 水环境,大气环境,环境风险管控 | 显示器件制造 | 《江苏省大气污染物综合排放标准》(DB32/4041-2021) | 表 1 大气污染物有组织排放限值,其他,最高允许排放浓度 | FQ-10(FQ-10) | 非甲烷总烃 | 2023-09-04 | [6 empty] | 1.68 | 1.68 | 60 |  | mg/m3 | 否 |  |  | 是
南京经济技术开发区2023年9月监督监测 | 南京京东方显示技术有限公司 | 水环境,大气环境,环境风险管控 | 显示器件制造 | 恶臭污染物排放标准(GB14554-93) | （表2）恶臭污染物排放标准值,排气筒高度40m | FQ-3(FQ-3) | 氨 | 2023-09-04 | [6 empty] | 0.0632 | 0.0632 | 35 |  | kg/h | 否 |  |  | 是
南京经济技术开发区2023年9月监督监测 | 南京宝日钢丝制品有限公司 | 水环境,土壤污染监管,环境风险管控 | 钢压延加工 | 轧钢工业大气污染物排放标准(GB28665-2012) | （修改单）新建企业有组织大气污染物排放浓度限值,热处理炉,其他热处理炉 | FQ-06(FQ-06) | 二氧化硫 | 2023-09-04 | [6 empty] | <3 | <3 | 100 |  | mg/m3 | 否 |  |  | 是
南京经济技术开发区2023年9月监督监测 | 南京宝日钢丝制品有限公司 | 水环境,土壤污染监管,环境风险管控 | 钢压延加工 | 轧钢工业大气污染物排放标准(GB28665-2012) | （修改单）新建企业有组织大气污染物排放浓度限值,热处理炉,其他热处理炉 | FQ-06(FQ-06) | 氮氧化物 | 2023-09-04 | [6 empty] | 13 | 13 | 200 |  | mg/m3 | 否 |  |  | 是
南京经济技术开发区2023年9月监督监测 | 爱尔集新能源电池（南京）有限公司 | 水环境,大气环境,环境风险管控 | 锂离子电池制造 | 电池工业污染物排放标准(GB30484-2013) | （表5）新建企业大气污染物排放限值,锂离子/锂电池直接排放限值 | 阳极溶剂吸收废气 | 非甲烷总烃 | 2023-09-05 | [6 empty] | 1.11 | 1.11 | 50 |  | mg/m3 | 否 |  |  | 是
南京经济技术开发区2023年9月监督监测 | 爱尔集新能源电池（南京）有限公司 | 水环境,大气环境,环境风险管控 | 锂离子电池制造 | 电池工业污染物排放标准(GB30484-2013) | （表5）新建企业大气污染物排放限值,锂离子/锂电池直接排放限值 | 阳极溶剂吸收废气 | 非甲烷总烃 | 2023-09-06 | [6 empty] | 1.48 | 1.48 | 50 |  | mg/m3 | 否 |  |  | 是
南京经济技术开发区2023年9月监督监测 | 爱尔集新能源电池（南京）有限公司 | 水环境,大气环境,环境风险管控 | 锂离子电池制造 | 电池工业污染物排放标准(GB30484-2013) | （表5）新建企业大气污染物排放限值,锂离子/锂电池直接排放限值 | 阳极溶剂吸收废气 | 非甲烷总烃 | 2023-09-05 | [6 empty] | 1.27 | 1.27 | 50 |  | mg/m3 | 否 |  |  | 是

## 废水排放
任务名称 | 企业名称 | 名录类别 | 行业类别 | 受纳水体 | 执行标准名称 | 执行标准条目名称 | 监测点 | 监测项目 | 监测日期 | 流量(m³/s) | 水温(°C) | 生产负荷(%) | 进口浓度 | 排放浓度 | 上限 | 下限 | 单位 | 是否超标 | 超标倍数 | 备注 | 是否有评价限值
南京经济技术开发区2023年9月监督监测 | 南京华格电汽塑业有限公司 |  | 塑料制品业 |  | 污水综合排放标准(GB8978-1996) | （表4）第二类污染物最高允许排放浓度（1998年1月1日后建的单位）,一切排污单位 ,三级标准 | 废水总排口 | 间-二甲苯 | 2023-09-05 |  |  |  |  | <0.002 | 1.0 |  | mg/L | 否 |  |  | 是
南京经济技术开发区2023年9月监督监测 | 南京华格电汽塑业有限公司 |  | 塑料制品业 |  | 污水综合排放标准(GB8978-1996) | （表4）第二类污染物最高允许排放浓度（1998年1月1日后建的单位）,一切排污单位 ,三级标准 | 废水总排口 | 对-二甲苯 | 2023-09-05 |  |  |  |  | <0.002 | 1.0 |  | mg/L | 否 |  |  | 是
南京经济技术开发区2023年9月监督监测 | 南京华格电汽塑业有限公司 |  | 塑料制品业 |  | 污水综合排放标准(GB8978-1996) | （表4）第二类污染物最高允许排放浓度（1998年1月1日后建的单位）,一切排污单位 ,三级标准 | 废水总排口 | 邻-二甲苯 | 2023-09-05 |  |  |  |  | <0.002 | 1.0 |  | mg/L | 否 |  |  | 是
南京经济技术开发区2023年9月监督监测 | 南京华格电汽塑业有限公司 |  | 塑料制品业 |  | 污水综合排放标准(GB8978-1996) | （表4）第二类污染物最高允许排放浓度（1998年1月1日后建的单位）,一切排污单位 ,三级标准 | 废水总排口 | 石油类 | 2023-09-05 |  |  |  |  | <0.06 | 20 |  | mg/L | 否 |  |  | 是
南京经济技术开发区2023年9月监督监测 | 南京华格电汽塑业有限公司 |  | 塑料制品业 |  | 污水综合排放标准(GB8978-1996) | （表4）第二类污染物最高允许排放浓度（1998年1月1日后建的单位）,一切排污单位 ,三级标准 | 废水总排口 | 甲苯 | 2023-09-05 |  |  |  |  | <0.002 | 0.5 |  | mg/L | 否 |  |  | 是
南京经济技术开发区2023年9月监督监测 | 南京华格电汽塑业有限公司 |  | 塑料制品业 |  | 污水综合排放标准(GB8978-1996) | （表4）第二类污染物最高允许排放浓度（1998年1月1日后建的单位）,一切排污单位 ,三级标准 | 废水总排口 | 苯 | 2023-09-05 |  |  |  |  | <0.002 | 0.5 |  | mg/L | 否 |  |  | 是
南京经济技术开发区2023年9月监督监测 | 南京东区污水处理管理有限公司（南京龙潭污水处理厂） | 水环境 | 污水处理及其再生利用 |  | 城镇污水处理厂污染物排放标准[国标](GB18918-2002) | （表1）基本控制项目最高允许排放浓度（日均值）,一级标准（水温＞12℃或≤12℃）,A标准,2006年1月1日后建设 | 废水总排口 | 总磷（以P计） | 2023-09-06 |  |  |  |  | 0.36 | 0.5 |  | mg/L | 否 |  |  | 是
南京经济技术开发区2023年9月监督监测 | 南京东区污水处理管理有限公司（南京龙潭污水处理厂） | 水环境 | 污水处理及其再生利用 |  | 城镇污水处理厂污染物排放标准[国标](GB18918-2002) | （表1）基本控制项目最高允许排放浓度（日均值）,一级标准（水温＞12℃或≤12℃）,A标准,通用 | 废水总排口 | 总铬 | 2023-09-06 |  |  |  |  | <0.004 | 0.1 |  | mg/L | 否 |  |  | 是
南京经济技术开发区2023年9月监督监测 | 南京东区污水处理管理有限公司（南京龙潭污水处理厂） | 水环境 | 污水处理及其再生利用 |  | 城镇污水处理厂污染物排放标准[国标](GB18918-2002) | （表1）基本控制项目最高允许排放浓度（日均值）,一级标准（水温＞12℃或≤12℃）,A标准,通用 | 废水总排口 | 粪大肠菌群数 | 2023-09-06 |  |  |  |  | 110 | 1000 |  | 个/L | 否 |  |  | 是
南京经济技术开发区2023年9月监督监测 | 南京东区污水处理管理有限公司（南京龙潭污水处理厂） | 水环境 | 污水处理及其再生利用 |  | 城镇污水处理厂污染物排放标准[国标](GB18918-2002) | （表1）基本控制项目最高允许排放浓度（日均值）,一级标准（水温＞12℃或≤12℃）,A标准,通用 | 废水总排口 | 总铅 | 2023-09-06 |  |  |  |  | 0.00026 | 0.1 |  | mg/L | 否 |  |  | 是
南京经济技术开发区2023年9月监督监测 | 南京东区污水处理管理有限公司（南京龙潭污水处理厂） | 水环境 | 污水处理及其再生利用 |  | 城镇污水处理厂污染物排放标准[国标](GB18918-2002) | （表1）基本控制项目最高允许排放浓度（日均值）,一级标准（水温＞12℃或≤12℃）,A标准,通用 | 废水总排口 | 总汞 | 2023-09-06 |  |  |  |  | <0.00004 | 0.001 |  | mg/L | 否 |  |  | 是
南京经济技术开发区2023年9月监督监测 | 南京东区污水处理管理有限公司（南京龙潭污水处理厂） | 水环境 | 污水处理及其再生利用 |  | 城镇污水处理厂污染物排放标准[国标](GB18918-2002) | （表1）基本控制项目最高允许排放浓度（日均值）,一级标准（水温＞12℃或≤12℃）,A标准,通用 | 废水总排口 | 总砷 | 2023-09-06 |  |  |  |  | 0.0166 | 0.1 |  | mg/L | 否 |  |  | 是
南京经济技术开发区2023年9月监督监测 | 南京东区污水处理管理有限公司（南京龙潭污水处理厂） | 水环境 | 污水处理及其再生利用 |  | 城镇污水处理厂污染物排放标准[国标](GB18918-2002) | （表1）基本控制项目最高允许排放浓度（日均值）,一级标准（水温＞12℃或≤12℃）,A标准,通用 | 废水总排口 | 总镉 | 2023-09-06 |  |  |  |  | <0.00005 | 0.01 |  | mg/L | 否 |  |  | 是
南京经济技术开发区2023年9月监督监测 | 南京东区污水处理管理有限公司（南京龙潭污水处理厂） | 水环境 | 污水处理及其再生利用 |  | 城镇污水处理厂污染物排放标准[国标](GB18918-2002) | （表1）基本控制项目最高允许排放浓度（日均值）,一级标准（水温＞12℃或≤12℃）,A标准,通用 | 废水总排口 | 六价铬 | 2023-09-06 |  |  |  |  | <0.004 | 0.05 |  | mg/L | 否 |  |  | 是
南京经济技术开发区2023年9月监督监测 | 南京东区污水处理管理有限公司（南京龙潭污水处理厂） | 水环境 | 污水处理及其再生利用 |  | 城镇污水处理厂污染物排放标准[国标](GB18918-2002) | （表1）基本控制项目最高允许排放浓度（日均值）,一级标准（水温＞12℃或≤12℃）,A标准,通用 | 废水总排口 | 悬浮物 | 2023-09-06 |  |  |  |  | 6 | 10 |  | mg/L | 否 |  |  | 是
南京经济技术开发区2023年9月监督监测 | 南京东区污水处理管理有限公司（南京龙潭污水处理厂） | 水环境 | 污水处理及其再生利用 |  | 城镇污水处理厂污染物排放标准[国标](GB18918-2002) | （表1）基本控制项目最高允许排放浓度（日均值）,一级标准（水温＞12℃或≤12℃）,A标准,通用 | 废水总排口 | pH值 | 2023-09-06 |  |  |  |  | 7.8 | 9 | 6 | 无量纲 | 否 |  |  | 是
南京经济技术开发区2023年9月监督监测 | 南京东区污水处理管理有限公司（南京龙潭污水处理厂） | 水环境 | 污水处理及其再生利用 |  | 城镇污水处理厂污染物排放标准[国标](GB18918-2002) | （表1）基本控制项目最高允许排放浓度（日均值）,三级标准,通用 | 废水总排口 | 化学需氧量 | 2023-09-06 |  |  |  |  | 17 | 50 |  | mg/L | 否 |  |  | 是
南京经济技术开发区2023年9月监督监测 | 南京东区污水处理管理有限公司（南京龙潭污水处理厂） | 水环境 | 污水处理及其再生利用 |  | 城镇污水处理厂污染物排放标准[国标](GB18918-2002) | （表1）基本控制项目最高允许排放浓度（日均值）,一级标准（水温＞12℃或≤12℃）,A标准,通用 | 废水总排口 | 五日生化需氧量（BOD5） | 2023-09-06 |  |  |  |  | 5.2 | 10 |  | mg/L | 否 |  |  | 是
南京经济技术开发区2023年9月监督监测 | 南京东区污水处理管理有限公司（南京龙潭污水处理厂） | 水环境 | 污水处理及其再生利用 |  | 城镇污水处理厂污染物排放标准[国标](GB18918-2002) | （表1）基本控制项目最高允许排放浓度（日均值）,一级标准（水温＞12℃或≤12℃）,A标准,通用 | 废水总排口 | 氨氮（NH3-N） | 2023-09-06 |  |  |  |  | 0.271 | 5;8 |  | mg/L | 否 |  |  | 是
南京经济技术开发区2023年9月监督监测 | 南京东区污水处理管理有限公司（南京龙潭污水处理厂） | 水环境 | 污水处理及其再生利用 |  | 城镇污水处理厂污染物排放标准[国标](GB18918-2002) | （表1）基本控制项目最高允许排放浓度（日均值）,一级标准（水温＞12℃或≤12℃）,A标准,通用 | 废水总排口 | 阴离子表面活性剂 | 2023-09-06 |  |  |  |  | 0.122 | 0.5 |  | mg/L | 否 |  |  | 是
南京经济技术开发区2023年9月监督监测 | 南京东区污水处理管理有限公司（南京龙潭污水处理厂） | 水环境 | 污水处理及其再生利用 |  | 城镇污水处理厂污染物排放标准[国标](GB18918-2002) | （表1）基本控制项目最高允许排放浓度（日均值）,一级标准（水温＞12℃或≤12℃）,A标准,通用 | 废水总排口 | 色度 | 2023-09-06 |  |  |  |  | 2 | 30 |  | 倍 | 否 |  |  | 是
南京经济技术开发区2023年9月监督监测 | 南京东区污水处理管理有限公司（南京龙潭污水处理厂） | 水环境 | 污水处理及其再生利用 |  | 城镇污水处理厂污染物排放标准[国标](GB18918-2002) | （表1）基本控制项目最高允许排放浓度（日均值）,一级标准（水温＞12℃或≤12℃）,A标准,通用 | 废水总排口 | 烷基汞 | 2023-09-06 |  |  |  |  | <0.00003 | 0 |  | mg/L | 否 |  |  | 是
南京经济技术开发区2023年9月监督监测 | 弓箭玻璃器皿（中国）有限公司 | 水环境,大气环境,环境风险管控 | 日用玻璃制品制造 |  | 污水综合排放标准(GB8978-1996) | （表4）第二类污染物最高允许排放浓度（1998年1月1日后建的单位）,一切排污单位 ,三级标准 | 废水总排口 | 石油类 | 2023-09-04 |  |  |  |  | <0.06 | 20 |  | mg/L | 否 |  |  | 是
南京经济技术开发区2023年9月监督监测 | 南京宝日钢丝制品有限公司 | 水环境,土壤污染监管,环境风险管控 | 钢压延加工 |  | 污水排入城镇下水道水质标准(GB/T31962-2015) | 污水排入城镇下水道水质控制项目限值,B级 | 总排口(1) | 总铁 | 2023-09-04 |  |  |  |  | 0.74 | 10 |  | mg/L | 否 |  |  | 是
南京经济技术开发区2023年9月监督监测 | 南京宝日钢丝制品有限公司 | 水环境,土壤污染监管,环境风险管控 | 钢压延加工 |  | 污水综合排放标准(GB8978-1996) | （表4）第二类污染物最高允许排放浓度（1998年1月1日后建的单位）,一切排污单位 ,三级标准 | 总排口(1) | 石油类 | 2023-09-04 |  |  |  |  | <0.06 | 20 |  | mg/L | 否 |  |  | 是
南京经济技术开发区2023年9月监督监测 | 南京宝日钢丝制品有限公司 | 水环境,土壤污染监管,环境风险管控 | 钢压延加工 |  | 污水综合排放标准(GB8978-1996) | （表4）第二类污染物最高允许排放浓度（1998年1月1日后建的单位）,一切排污单位 ,三级标准 | 总排口(1) | 总锌 | 2023-09-04 |  |  |  |  | 0.101 | 5.0 |  | mg/L | 否 |  |  | 是
南京经济技术开发区2023年9月监督监测 | 爱尔集新能源电池（南京）有限公司 | 水环境,大气环境,环境风险管控 | 锂离子电池制造 |  | 污水综合排放标准(GB8978-1996) | （表4）第二类污染物最高允许排放浓度（1998年1月1日后建的单位）,一切排污单位 ,三级标准 | 总排口 | 动植物油 | 2023-09-05 |  |  |  |  | <0.06 | 100 |  | mg/L | 否 |  |  | 是
南京经济技术开发区2023年9月监督监测 | 爱尔集新能源电池（南京）有限公司 | 水环境,大气环境,环境风险管控 | 锂离子电池制造 |  | 污水综合排放标准(GB8978-1996) | （表4）第二类污染物最高允许排放浓度（1998年1月1日后建的单位）,一切排污单位 ,三级标准 | 总排口 | 石油类 | 2023-09-05 |  |  |  |  | <0.06 | 20 |  | mg/L | 否 |  |  | 是
南京经济技术开发区2023年9月监督监测 | 江苏金陵环境有限公司铁北污水处理厂 |  | 水污染治理 |  | 城镇污水处理厂污染物排放标准[国标](GB18918-2002) | （表2）部分一类污染物最高允许排放浓度（日均值） | 总排口 | 总镉 | 2023-09-06 |  |  |  |  | <0.0001 | 0.01 |  | mg/L | 否 |  |  | 是
南京经济技术开发区2023年9月监督监测 | 江苏金陵环境有限公司铁北污水处理厂 |  | 水污染治理 |  | 城镇污水处理厂污染物排放标准[国标](GB18918-2002) | （表1）基本控制项目最高允许排放浓度（日均值）,一级标准（水温＞12℃或≤12℃）,A标准,通用 | 总排口 | 石油类 | 2023-09-06 |  |  |  |  | <0.06 | 1 |  | mg/L | 否 |  |  | 是
南京经济技术开发区2023年9月监督监测 | 江苏金陵环境有限公司铁北污水处理厂 |  | 水污染治理 |  | 城镇污水处理厂污染物排放标准[国标](GB18918-2002) | （表1）基本控制项目最高允许排放浓度（日均值）,一级标准（水温＞12℃或≤12℃）,A标准,通用 | 总排口 | 动植物油 | 2023-09-06 |  |  |  |  | <0.06 | 1 |  | mg/L | 否 |  |  | 是
南京经济技术开发区2023年9月监督监测 | 江苏金陵环境有限公司铁北污水处理厂 |  | 水污染治理 |  | 城镇污水处理厂污染物排放标准[国标](GB18918-2002) | （表1）基本控制项目最高允许排放浓度（日均值）,一级标准（水温＞12℃或≤12℃）,A标准,通用 | 总排口 | 氨氮（NH3-N） | 2023-09-06 |  |  |  |  | 0.246 | 5;8 |  | mg/L | 否 |  |  | 是
南京经济技术开发区2023年9月监督监测 | 江苏金陵环境有限公司铁北污水处理厂 |  | 水污染治理 |  | 城镇污水处理厂污染物排放标准[国标](GB18918-2002) | （表2）部分一类污染物最高允许排放浓度（日均值） | 总排口 | 总汞 | 2023-09-06 |  |  |  |  | <0.00004 | 0.001 |  | mg/L | 否 |  |  | 是
南京经济技术开发区2023年9月监督监测 | 江苏金陵环境有限公司铁北污水处理厂 |  | 水污染治理 |  | 城镇污水处理厂污染物排放标准[国标](GB18918-2002) | （表1）基本控制项目最高允许排放浓度（日均值）,一级标准（水温＞12℃或≤12℃）,A标准,通用 | 总排口 | 化学需氧量 | 2023-09-06 |  |  |  |  | 16 | 50 |  | mg/L | 否 |  |  | 是
南京经济技术开发区2023年9月监督监测 | 江苏金陵环境有限公司铁北污水处理厂 |  | 水污染治理 |  | 城镇污水处理厂污染物排放标准[国标](GB18918-2002) | （表1）基本控制项目最高允许排放浓度（日均值）,一级标准（水温＞12℃或≤12℃）,A标准,通用 | 总排口 | 色度 | 2023-09-06 |  |  |  |  | 2 | 30 |  | 倍 | 否 |  |  | 是
南京经济技术开发区2023年9月监督监测 | 江苏金陵环境有限公司铁北污水处理厂 |  | 水污染治理 |  | 城镇污水处理厂污染物排放标准[国标](GB18918-2002) | （表2）部分一类污染物最高允许排放浓度（日均值） | 总排口 | 烷基汞 | 2023-09-06 |  |  |  |  | <0.00003 | 0 |  | mg/L | 否 |  |  | 是
南京经济技术开发区2023年9月监督监测 | 江苏金陵环境有限公司铁北污水处理厂 |  | 水污染治理 |  | 城镇污水处理厂污染物排放标准[国标](GB18918-2002) | （表2）部分一类污染物最高允许排放浓度（日均值） | 总排口 | 六价铬 | 2023-09-06 |  |  |  |  | <0.004 | 0.05 |  | mg/L | 否 |  |  | 是
南京经济技术开发区2023年9月监督监测 | 江苏金陵环境有限公司铁北污水处理厂 |  | 水污染治理 |  | 城镇污水处理厂污染物排放标准[国标](GB18918-2002) | （表1）基本控制项目最高允许排放浓度（日均值）,一级标准（水温＞12℃或≤12℃）,A标准,通用 | 总排口 | 阴离子表面活性剂（LAS） | 2023-09-06 |  |  |  |  | 0.114 | 0.5 |  | mg/L | 否 |  |  | 是
南京经济技术开发区2023年9月监督监测 | 江苏金陵环境有限公司铁北污水处理厂 |  | 水污染治理 |  | 城镇污水处理厂污染物排放标准[国标](GB18918-2002) | （表2）部分一类污染物最高允许排放浓度（日均值） | 总排口 | 总砷 | 2023-09-06 |  |  |  |  | 0.0006 | 0.1 |  | mg/L | 否 |  |  | 是
南京经济技术开发区2023年9月监督监测 | 江苏金陵环境有限公司铁北污水处理厂 |  | 水污染治理 |  | 城镇污水处理厂污染物排放标准[国标](GB18918-2002) | （表1）基本控制项目最高允许排放浓度（日均值）,一级标准（水温＞12℃或≤12℃）,A标准,通用 | 总排口 | 粪大肠菌群数 | 2023-09-06 |  |  |  |  | <20 | 1000 |  | 个/L | 否 |  |  | 是
南京经济技术开发区2023年9月监督监测 | 江苏金陵环境有限公司铁北污水处理厂 |  | 水污染治理 |  | 城镇污水处理厂污染物排放标准[国标](GB18918-2002) | （表1）基本控制项目最高允许排放浓度（日均值）,一级标准（水温＞12℃或≤12℃）,A标准,通用 | 总排口 | pH值 | 2023-09-06 |  |  |  |  | 7.4 | 9 | 6 | 无量纲 | 否 |  |  | 是
南京经济技术开发区2023年9月监督监测 | 江苏金陵环境有限公司铁北污水处理厂 |  | 水污染治理 |  | 城镇污水处理厂污染物排放标准[国标](GB18918-2002) | （表2）部分一类污染物最高允许排放浓度（日均值） | 总排口 | 总铅 | 2023-09-06 |  |  |  |  | 0.00015 | 0.1 |  | mg/L | 否 |  |  | 是
南京经济技术开发区2023年9月监督监测 | 江苏金陵环境有限公司铁北污水处理厂 |  | 水污染治理 |  | 城镇污水处理厂污染物排放标准[国标](GB18918-2002) | （表1）基本控制项目最高允许排放浓度（日均值）,一级标准（水温＞12℃或≤12℃）,A标准,通用 | 总排口 | 悬浮物 | 2023-09-06 |  |  |  |  | 6 | 10 |  | mg/L | 否 |  |  | 是
南京经济技术开发区2023年9月监督监测 | 江苏金陵环境有限公司铁北污水处理厂 |  | 水污染治理 |  | 城镇污水处理厂污染物排放标准[国标](GB18918-2002) | （表2）部分一类污染物最高允许排放浓度（日均值） | 总排口 | 总铬 | 2023-09-06 |  |  |  |  | <0.004 | 0.1 |  | mg/L | 否 |  |  | 是
南京经济技术开发区2023年9月监督监测 | 江苏金陵环境有限公司铁北污水处理厂 |  | 水污染治理 |  | 城镇污水处理厂污染物排放标准[国标](GB18918-2002) | （表1）基本控制项目最高允许排放浓度（日均值）,一级标准（水温＞12℃或≤12℃）,A标准,通用 | 总排口 | 总氮（以N计） | 2023-09-06 |  |  |  |  | 3.76 | 15 |  | mg/L | 否 |  |  | 是
南京经济技术开发区2023年9月监督监测 | 江苏金陵环境有限公司铁北污水处理厂 |  | 水污染治理 |  | 城镇污水处理厂污染物排放标准[国标](GB18918-2002) | （表1）基本控制项目最高允许排放浓度（日均值）,一级标准（水温＞12℃或≤12℃）,A标准,2006年1月1日后建设 | 总排口 | 总磷（以P计） | 2023-09-06 |  |  |  |  | 0.20 | 0.5 |  | mg/L | 否 |  |  | 是
南京经济技术开发区2023年9月监督监测 | 江苏金陵环境有限公司铁北污水处理厂 |  | 水污染治理 |  | 城镇污水处理厂污染物排放标准[国标](GB18918-2002) | （表1）基本控制项目最高允许排放浓度（日均值）,一级标准（水温＞12℃或≤12℃）,A标准,通用 | 总排口 | 五日生化需氧量（BOD5） | 2023-09-06 |  |  |  |  | 4.8 | 10 |  | mg/L | 否 |  |  | 是
南京经济技术开发区2023年9月监督监测 | 南京东区污水处理管理有限公司（东阳污水处理厂） | 水环境 | 污水处理及其再生利用 |  | 城镇污水处理厂污染物排放标准[国标](GB18918-2002) | （表1）基本控制项目最高允许排放浓度（日均值）,一级标准（水温＞12℃或≤12℃）,A标准,通用 | 总排口(1) | 化学需氧量 | 2023-09-06 |  |  |  |  | 17 | 50 |  | mg/L | 否 |  |  | 是
南京经济技术开发区2023年9月监督监测 | 南京东区污水处理管理有限公司（东阳污水处理厂） | 水环境 | 污水处理及其再生利用 |  | 城镇污水处理厂污染物排放标准[国标](GB18918-2002) | （表1）基本控制项目最高允许排放浓度（日均值）,一级标准（水温＞12℃或≤12℃）,A标准,通用 | 总排口(1) | 总铬 | 2023-09-06 |  |  |  |  | <0.004 | 0.1 |  | mg/L | 否 |  |  | 是
南京经济技术开发区2023年9月监督监测 | 南京东区污水处理管理有限公司（东阳污水处理厂） | 水环境 | 污水处理及其再生利用 |  | 城镇污水处理厂污染物排放标准[国标](GB18918-2002) | （表1）基本控制项目最高允许排放浓度（日均值）,一级标准（水温＞12℃或≤12℃）,A标准,通用 | 总排口(1) | 色度 | 2023-09-06 |  |  |  |  | 2 | 30 |  | 倍 | 否 |  |  | 是
南京经济技术开发区2023年9月监督监测 | 南京东区污水处理管理有限公司（东阳污水处理厂） | 水环境 | 污水处理及其再生利用 |  | 城镇污水处理厂污染物排放标准[国标](GB18918-2002) | （表1）基本控制项目最高允许排放浓度（日均值）,一级标准（水温＞12℃或≤12℃）,A标准,通用 | 总排口(1) | 氨氮（NH3-N） | 2023-09-06 |  |  |  |  | 0.194 | 5;8 |  | mg/L | 否 |  |  | 是
南京经济技术开发区2023年9月监督监测 | 南京东区污水处理管理有限公司（东阳污水处理厂） | 水环境 | 污水处理及其再生利用 |  | 城镇污水处理厂污染物排放标准[国标](GB18918-2002) | （表1）基本控制项目最高允许排放浓度（日均值）,一级标准（水温＞12℃或≤12℃）,A标准,通用 | 总排口(1) | 总铅 | 2023-09-06 |  |  |  |  | 0.00012 | 0.1 |  | mg/L | 否 |  |  | 是
南京经济技术开发区2023年9月监督监测 | 南京东区污水处理管理有限公司（东阳污水处理厂） | 水环境 | 污水处理及其再生利用 |  | 城镇污水处理厂污染物排放标准[国标](GB18918-2002) | （表1）基本控制项目最高允许排放浓度（日均值）,一级标准（水温＞12℃或≤12℃）,A标准,通用 | 总排口(1) | 悬浮物 | 2023-09-06 |  |  |  |  | 6 | 10 |  | mg/L | 否 |  |  | 是
南京经济技术开发区2023年9月监督监测 | 南京东区污水处理管理有限公司（东阳污水处理厂） | 水环境 | 污水处理及其再生利用 |  | 城镇污水处理厂污染物排放标准[国标](GB18918-2002) | （表1）基本控制项目最高允许排放浓度（日均值）,一级标准（水温＞12℃或≤12℃）,A标准,通用 | 总排口(1) | 烷基汞 | 2023-09-06 |  |  |  |  | <0.00003 | 0 |  | mg/L | 否 |  |  | 是
南京经济技术开发区2023年9月监督监测 | 南京东区污水处理管理有限公司（东阳污水处理厂） | 水环境 | 污水处理及其再生利用 |  | 城镇污水处理厂污染物排放标准[国标](GB18918-2002) | （表1）基本控制项目最高允许排放浓度（日均值）,一级标准（水温＞12℃或≤12℃）,A标准,通用 | 总排口(1) | 总汞 | 2023-09-06 |  |  |  |  | <0.00004 | 0.001 |  | mg/L | 否 |  |  | 是
南京经济技术开发区2023年9月监督监测 | 南京东区污水处理管理有限公司（东阳污水处理厂） | 水环境 | 污水处理及其再生利用 |  | 城镇污水处理厂污染物排放标准[国标](GB18918-2002) | （表1）基本控制项目最高允许排放浓度（日均值）,一级标准（水温＞12℃或≤12℃）,A标准,通用 | 总排口(1) | 总砷 | 2023-09-06 |  |  |  |  | 0.0016 | 0.1 |  | mg/L | 否 |  |  | 是
南京经济技术开发区2023年9月监督监测 | 南京东区污水处理管理有限公司（东阳污水处理厂） | 水环境 | 污水处理及其再生利用 |  | 城镇污水处理厂污染物排放标准[国标](GB18918-2002) | （表1）基本控制项目最高允许排放浓度（日均值）,一级标准（水温＞12℃或≤12℃）,A标准,通用 | 总排口(1) | 六价铬 | 2023-09-06 |  |  |  |  | <0.004 | 0.05 |  | mg/L | 否 |  |  | 是
南京经济技术开发区2023年9月监督监测 | 南京东区污水处理管理有限公司（东阳污水处理厂） | 水环境 | 污水处理及其再生利用 |  | 城镇污水处理厂污染物排放标准[国标](GB18918-2002) | （表1）基本控制项目最高允许排放浓度（日均值）,一级标准（水温＞12℃或≤12℃）,A标准,通用 | 总排口(1) | 阴离子表面活性剂 | 2023-09-06 |  |  |  |  | 0.186 | 0.5 |  | mg/L | 否 |  |  | 是
南京经济技术开发区2023年9月监督监测 | 南京东区污水处理管理有限公司（东阳污水处理厂） | 水环境 | 污水处理及其再生利用 |  | 城镇污水处理厂污染物排放标准[国标](GB18918-2002) | （表1）基本控制项目最高允许排放浓度（日均值）,一级标准（水温＞12℃或≤12℃）,A标准,通用 | 总排口(1) | 总镉 | 2023-09-06 |  |  |  |  | <0.00005 | 0.01 |  | mg/L | 否 |  |  | 是
南京经济技术开发区2023年9月监督监测 | 南京东区污水处理管理有限公司（东阳污水处理厂） | 水环境 | 污水处理及其再生利用 |  | 城镇污水处理厂污染物排放标准[国标](GB18918-2002) | （表1）基本控制项目最高允许排放浓度（日均值）,一级标准（水温＞12℃或≤12℃）,A标准,通用 | 总排口(1) | pH值 | 2023-09-06 |  |  |  |  | 7.5 | 9 | 6 | 无量纲 | 否 |  |  | 是
南京经济技术开发区2023年9月监督监测 | 南京东区污水处理管理有限公司（东阳污水处理厂） | 水环境 | 污水处理及其再生利用 |  | 城镇污水处理厂污染物排放标准[国标](GB18918-2002) | （表1）基本控制项目最高允许排放浓度（日均值）,一级标准（水温＞12℃或≤12℃）,A标准,通用 | 总排口(1) | 五日生化需氧量（BOD5） | 2023-09-06 |  |  |  |  | 5.1 | 10 |  | mg/L | 否 |  |  | 是
南京经济技术开发区2023年9月监督监测 | 南京东区污水处理管理有限公司（东阳污水处理厂） | 水环境 | 污水处理及其再生利用 |  | 城镇污水处理厂污染物排放标准[国标](GB18918-2002) | （表1）基本控制项目最高允许排放浓度（日均值）,一级标准（水温＞12℃或≤12℃）,A标准,2006年1月1日后建设 | 总排口(1) | 总磷（以P计） | 2023-09-06 |  |  |  |  | 0.37 | 0.5 |  | mg/L | 否 |  |  | 是

## 无组织
任务名称 | 企业名称 | 名录类别 | 行业类别 | 执行标准名称 | 执行标准条目名称 | 监测点 | 监测项目 | 监测日期 | 风向 | 风速（m/s） | 温度(℃) | 压力（kPa） | 排放浓度 | 上限 | 下限 | 单位 | 是否超标 | 超标倍数 | 备注
南京经济技术开发区2023年9月监督监测 | 南京华格电汽塑业有限公司 |  | 塑料制品业 | 江苏省大气综合排放标准(DB32/4041-2021) | 表3 单位边界大气污染物排放监控浓度限制 | 厂界下风向Q3 | NMHC | 2023-09-05 |  |  |  |  | 1.16 | 4 |  | mg/m3 | 否
南京经济技术开发区2023年9月监督监测 | 南京华格电汽塑业有限公司 |  | 塑料制品业 | 江苏省大气综合排放标准(DB32/4041-2021) | 表3 单位边界大气污染物排放监控浓度限制 | 厂界下风向Q2 | NMHC | 2023-09-05 |  |  |  |  | 1.20 | 4 |  | mg/m3 | 否
南京经济技术开发区2023年9月监督监测 | 南京华格电汽塑业有限公司 |  | 塑料制品业 | 江苏省大气综合排放标准(DB32/4041-2021) | 表3 单位边界大气污染物排放监控浓度限制 | 厂界下风向Q4 | NMHC | 2023-09-05 |  |  |  |  | 1.10 | 4 |  | mg/m3 | 否
南京经济技术开发区2023年9月监督监测 | 南京华格电汽塑业有限公司 |  | 塑料制品业 | 江苏省大气综合排放标准(DB32/4041-2021) | 表3 单位边界大气污染物排放监控浓度限制 | 厂界上风向Q1 | NMHC | 2023-09-05 |  |  |  |  | 1.20 | 4 |  | mg/m3 | 否
南京经济技术开发区2023年9月监督监测 | 南京华格电汽塑业有限公司 |  | 塑料制品业 | 江苏省大气综合排放标准(DB32/4041-2021) | 表2 厂区内VOCs无组织排放限值 | 涂装车间门外1米处 | NMHC | 2023-09-05 |  |  |  |  | 1.20 | 6 |  | mg/m3 | 否
南京经济技术开发区2023年9月监督监测 | 南京瀚宇彩欣科技有限责任公司 |  | 其他电子专用设备制造 | 江苏省大气综合排放标准(DB32/4041-2021) | 表3 单位边界大气污染物排放监控浓度限制 | 上风向1# | NMHC | 2023-09-06 |  |  |  |  | 1.43 | 4 |  | mg/m3 | 否
南京经济技术开发区2023年9月监督监测 | 南京瀚宇彩欣科技有限责任公司 |  | 其他电子专用设备制造 | 江苏省大气综合排放标准(DB32/4041-2021) | 表3 单位边界大气污染物排放监控浓度限制 | 下风向2# | NMHC | 2023-09-06 |  |  |  |  | 1.38 | 4 |  | mg/m3 | 否
南京经济技术开发区2023年9月监督监测 | 南京瀚宇彩欣科技有限责任公司 |  | 其他电子专用设备制造 | 江苏省大气综合排放标准(DB32/4041-2021) | 表3 单位边界大气污染物排放监控浓度限制 | 下风向4# | NMHC | 2023-09-06 |  |  |  |  | 1.41 | 4 |  | mg/m3 | 否
南京经济技术开发区2023年9月监督监测 | 南京瀚宇彩欣科技有限责任公司 |  | 其他电子专用设备制造 | 江苏省大气综合排放标准(DB32/4041-2021) | 表3 单位边界大气污染物排放监控浓度限制 | 下风向3# | NMHC | 2023-09-06 |  |  |  |  | 1.43 | 4 |  | mg/m3 | 否
南京经济技术开发区2023年9月监督监测 | 南京瀚宇彩欣科技有限责任公司 |  | 其他电子专用设备制造 | 江苏省大气综合排放标准(DB32/4041-2021) | 表2 厂区内VOCs无组织排放限值 | 污水站外1米处 | NMHC | 2023-09-06 |  |  |  |  | 1.32 | 6 |  | mg/m3 | 否
南京经济技术开发区2023年9月监督监测 | 南京京东方显示技术有限公司 | 水环境,大气环境,环境风险管控 | 显示器件制造 | 江苏省大气综合排放标准(DB32/4041-2021) | 表3 单位边界大气污染物排放监控浓度限制 | 下风向4# | NMHC | 2023-09-04 |  |  |  |  | 1.18 | 4 |  | mg/m3 | 否
南京经济技术开发区2023年9月监督监测 | 南京京东方显示技术有限公司 | 水环境,大气环境,环境风险管控 | 显示器件制造 | 江苏省大气综合排放标准(DB32/4041-2021) | 表3 单位边界大气污染物排放监控浓度限制 | 下风向2# | NMHC | 2023-09-04 |  |  |  |  | 1.18 | 4 |  | mg/m3 | 否
南京经济技术开发区2023年9月监督监测 | 南京京东方显示技术有限公司 | 水环境,大气环境,环境风险管控 | 显示器件制造 | 江苏省大气综合排放标准(DB32/4041-2021) | 表3 单位边界大气污染物排放监控浓度限制 | 下风向3# | NMHC | 2023-09-04 |  |  |  |  | 1.22 | 4 |  | mg/m3 | 否
南京经济技术开发区2023年9月监督监测 | 南京京东方显示技术有限公司 | 水环境,大气环境,环境风险管控 | 显示器件制造 | 江苏省大气综合排放标准(DB32/4041-2021) | 表3 单位边界大气污染物排放监控浓度限制 | 上风向1# | NMHC | 2023-09-04 |  |  |  |  | 1.29 | 4 |  | mg/m3 | 否
南京经济技术开发区2023年9月监督监测 | 南京宝日钢丝制品有限公司 | 水环境,土壤污染监管,环境风险管控 | 钢压延加工 | 江苏省地方标准大气污染物综合排放标准(DB32/4041—2021) | 表二 | 厂界下风向Q2 | 非甲烷总烃 | 2023-09-04 |  |  |  |  | 1.38 | 4 |  | mg/m3 | 否
南京经济技术开发区2023年9月监督监测 | 南京宝日钢丝制品有限公司 | 水环境,土壤污染监管,环境风险管控 | 钢压延加工 | 江苏省地方标准大气污染物综合排放标准(DB32/4041—2021) | 表二 | 厂界上风向Q1 | 非甲烷总烃 | 2023-09-04 |  |  |  |  | 1.14 | 4 |  | mg/m3 | 否
南京经济技术开发区2023年9月监督监测 | 南京宝日钢丝制品有限公司 | 水环境,土壤污染监管,环境风险管控 | 钢压延加工 | 江苏省地方标准大气污染物综合排放标准(DB32/4041—2021) | 表二 | 厂界下风向Q4 | 非甲烷总烃 | 2023-09-04 |  |  |  |  | 1.18 | 4 |  | mg/m3 | 否
南京经济技术开发区2023年9月监督监测 | 南京宝日钢丝制品有限公司 | 水环境,土壤污染监管,环境风险管控 | 钢压延加工 | 江苏省地方标准大气污染物综合排放标准(DB32/4041—2021) | 表二 | 厂界下风向Q3 | 非甲烷总烃 | 2023-09-04 |  |  |  |  | 1.34 | 4 |  | mg/m3 | 否