## 废气比对
任务名称 | 企业名称 | 名录类别 | 行业类别 | 执行标准名称 | 执行标准条目名称 | 监测点 | 监测项目 | 监测日期 | 手动监测值 | 平均值 | 自动监测值 | 平均值 | 比对结果 | 技术要求
2023年10月栖霞区污染源监督性监测 | 新实力食品科技（南京）有限公司 |  | 食用植物油加工 | 锅炉大气污染物排放标准(DB32/4385-2022) | 表一,燃气锅炉 | 天然气锅炉废气排放口(QF4) | 含氧量 | 2023-10-10 | 3.7 | 3.18 | 3.63 | 3.31 | 0.13% | 绝对误差不超过±1.0%
2023年10月栖霞区污染源监督性监测 | 新实力食品科技（南京）有限公司 |  | 食用植物油加工 | 锅炉大气污染物排放标准(DB32/4385-2022) | 表一,燃气锅炉 | 天然气锅炉废气排放口(QF4) | 含氧量 | 2023-10-10 | 2.9 | 3.18 | 3.06 | 3.31 | 0.13% | 绝对误差不超过±1.0%
2023年10月栖霞区污染源监督性监测 | 新实力食品科技（南京）有限公司 |  | 食用植物油加工 | 锅炉大气污染物排放标准(DB32/4385-2022) | 表一,燃气锅炉 | 天然气锅炉废气排放口(QF4) | 含氧量 | 2023-10-10 | 2.9 | 3.18 | 3.08 | 3.31 | 0.13% | 绝对误差不超过±1.0%
2023年10月栖霞区污染源监督性监测 | 新实力食品科技（南京）有限公司 |  | 食用植物油加工 | 锅炉大气污染物排放标准(DB32/4385-2022) | 表一,燃气锅炉 | 天然气锅炉废气排放口(QF4) | 含氧量 | 2023-10-10 | 3.8 | 3.18 | 3.92 | 3.31 | 0.13% | 绝对误差不超过±1.0%
2023年10月栖霞区污染源监督性监测 | 新实力食品科技（南京）有限公司 |  | 食用植物油加工 | 锅炉大气污染物排放标准(DB32/4385-2022) | 表一,燃气锅炉 | 天然气锅炉废气排放口(QF4) | 含氧量 | 2023-10-10 | 2.9 | 3.18 | 3.08 | 3.31 | 0.13% | 绝对误差不超过±1.0%
2023年10月栖霞区污染源监督性监测 | 新实力食品科技（南京）有限公司 |  | 食用植物油加工 | 锅炉大气污染物排放标准(DB32/4385-2022) | 表一,燃气锅炉 | 天然气锅炉废气排放口(QF4) | 含氧量 | 2023-10-10 | 2.9 | 3.18 | 3.10 | 3.31 | 0.13% | 绝对误差不超过±1.0%
2023年10月栖霞区污染源监督性监测 | 新实力食品科技（南京）有限公司 |  | 食用植物油加工 | 锅炉大气污染物排放标准(DB32/4385-2022) | 表一,燃气锅炉 | 天然气锅炉废气排放口(QF4) | 流速 | 2023-10-10 | 3.1 | 3.07 | 2.90 | 3 | -2.28% | 相对误差不超过±12%
2023年10月栖霞区污染源监督性监测 | 新实力食品科技（南京）有限公司 |  | 食用植物油加工 | 锅炉大气污染物排放标准(DB32/4385-2022) | 表一,燃气锅炉 | 天然气锅炉废气排放口(QF4) | 流速 | 2023-10-10 | 3.3 | 3.07 | 3.46 | 3 | -2.28% | 相对误差不超过±12%
2023年10月栖霞区污染源监督性监测 | 新实力食品科技（南京）有限公司 |  | 食用植物油加工 | 锅炉大气污染物排放标准(DB32/4385-2022) | 表一,燃气锅炉 | 天然气锅炉废气排放口(QF4) | 流速 | 2023-10-10 | 2.8 | 3.07 | 2.64 | 3 | -2.28% | 相对误差不超过±12%
2023年10月栖霞区污染源监督性监测 | 新实力食品科技（南京）有限公司 |  | 食用植物油加工 | 锅炉大气污染物排放标准(DB32/4385-2022) | 表一,燃气锅炉 | 天然气锅炉废气排放口(QF4) | 湿度 | 2023-10-10 | 12.4 | 12.1 | 12.5 | 12.25 | 1.24% | 相对误差不超过±25%
2023年10月栖霞区污染源监督性监测 | 新实力食品科技（南京）有限公司 |  | 食用植物油加工 | 锅炉大气污染物排放标准(DB32/4385-2022) | 表一,燃气锅炉 | 天然气锅炉废气排放口(QF4) | 湿度 | 2023-10-10 | 12.0 | 12.1 | 12.07 | 12.25 | 1.24% | 相对误差不超过±25%
2023年10月栖霞区污染源监督性监测 | 新实力食品科技（南京）有限公司 |  | 食用植物油加工 | 锅炉大气污染物排放标准(DB32/4385-2022) | 表一,燃气锅炉 | 天然气锅炉废气排放口(QF4) | 湿度 | 2023-10-10 | 11.9 | 12.1 | 12.19 | 12.25 | 1.24% | 相对误差不超过±25%
2023年10月栖霞区污染源监督性监测 | 新实力食品科技（南京）有限公司 |  | 食用植物油加工 | 锅炉大气污染物排放标准(DB32/4385-2022) | 表一,燃气锅炉 | 天然气锅炉废气排放口(QF4) | 氮氧化物 | 2023-10-10 | 29 | 29.5 | 29.61 | 29.66 | 0.16mg/m3 | 绝对误差不超过±12mg/m3
2023年10月栖霞区污染源监督性监测 | 新实力食品科技（南京）有限公司 |  | 食用植物油加工 | 锅炉大气污染物排放标准(DB32/4385-2022) | 表一,燃气锅炉 | 天然气锅炉废气排放口(QF4) | 氮氧化物 | 2023-10-10 | 30 | 29.5 | 29.38 | 29.66 | 0.16mg/m3 | 绝对误差不超过±12mg/m3
2023年10月栖霞区污染源监督性监测 | 新实力食品科技（南京）有限公司 |  | 食用植物油加工 | 锅炉大气污染物排放标准(DB32/4385-2022) | 表一,燃气锅炉 | 天然气锅炉废气排放口(QF4) | 氮氧化物 | 2023-10-10 | 29 | 29.5 | 30.20 | 29.66 | 0.16mg/m3 | 绝对误差不超过±12mg/m3
2023年10月栖霞区污染源监督性监测 | 新实力食品科技（南京）有限公司 |  | 食用植物油加工 | 锅炉大气污染物排放标准(DB32/4385-2022) | 表一,燃气锅炉 | 天然气锅炉废气排放口(QF4) | 氮氧化物 | 2023-10-10 | 30 | 29.5 | 29.54 | 29.66 | 0.16mg/m3 | 绝对误差不超过±12mg/m3
2023年10月栖霞区污染源监督性监测 | 新实力食品科技（南京）有限公司 |  | 食用植物油加工 | 锅炉大气污染物排放标准(DB32/4385-2022) | 表一,燃气锅炉 | 天然气锅炉废气排放口(QF4) | 氮氧化物 | 2023-10-10 | 29 | 29.5 | 30.03 | 29.66 | 0.16mg/m3 | 绝对误差不超过±12mg/m3
2023年10月栖霞区污染源监督性监测 | 新实力食品科技（南京）有限公司 |  | 食用植物油加工 | 锅炉大气污染物排放标准(DB32/4385-2022) | 表一,燃气锅炉 | 天然气锅炉废气排放口(QF4) | 氮氧化物 | 2023-10-10 | 30 | 29.5 | 29.20 | 29.66 | 0.16mg/m3 | 绝对误差不超过±12mg/m3
2023年10月栖霞区污染源监督性监测 | 新实力食品科技（南京）有限公司 |  | 食用植物油加工 | 锅炉大气污染物排放标准(DB32/4385-2022) | 表一,燃气锅炉 | 天然气锅炉废气排放口(QF4) | 温度 | 2023-10-10 | 53.5 | 54.1 | 53.47 | 54.3 | 0.2℃ | 绝对误差不超过±3℃
2023年10月栖霞区污染源监督性监测 | 新实力食品科技（南京）有限公司 |  | 食用植物油加工 | 锅炉大气污染物排放标准(DB32/4385-2022) | 表一,燃气锅炉 | 天然气锅炉废气排放口(QF4) | 温度 | 2023-10-10 | 54.1 | 54.1 | 54.39 | 54.3 | 0.2℃ | 绝对误差不超过±3℃
2023年10月栖霞区污染源监督性监测 | 新实力食品科技（南京）有限公司 |  | 食用植物油加工 | 锅炉大气污染物排放标准(DB32/4385-2022) | 表一,燃气锅炉 | 天然气锅炉废气排放口(QF4) | 温度 | 2023-10-10 | 54.7 | 54.1 | 55.03 | 54.3 | 0.2℃ | 绝对误差不超过±3℃
2023年10月栖霞区污染源监督性监测 | 中国水泥厂有限公司 | 大气环境 | 水泥制造 | 工业炉窑大气污染排放标准(DB 32/3728-2019) | 表1 | 干法三线水泥窑尾 | 含氧量 | 2023-10-08 | 7.49 | 7.45 | 7.61 | 7.59 | 2.07% | 相对准确度≤15%
2023年10月栖霞区污染源监督性监测 | 中国水泥厂有限公司 | 大气环境 | 水泥制造 | 工业炉窑大气污染排放标准(DB 32/3728-2019) | 表1 | 干法三线水泥窑尾 | 含氧量 | 2023-10-08 | 7.48 | 7.45 | 7.62 | 7.59 | 2.07% | 相对准确度≤15%
2023年10月栖霞区污染源监督性监测 | 中国水泥厂有限公司 | 大气环境 | 水泥制造 | 工业炉窑大气污染排放标准(DB 32/3728-2019) | 表1 | 干法三线水泥窑尾 | 含氧量 | 2023-10-08 | 7.39 | 7.45 | 7.54 | 7.59 | 2.07% | 相对准确度≤15%
2023年10月栖霞区污染源监督性监测 | 中国水泥厂有限公司 | 大气环境 | 水泥制造 | 工业炉窑大气污染排放标准(DB 32/3728-2019) | 表1 | 干法三线水泥窑尾 | 含氧量 | 2023-10-08 | 7.49 | 7.45 | 7.63 | 7.59 | 2.07% | 相对准确度≤15%
2023年10月栖霞区污染源监督性监测 | 中国水泥厂有限公司 | 大气环境 | 水泥制造 | 工业炉窑大气污染排放标准(DB 32/3728-2019) | 表1 | 干法三线水泥窑尾 | 含氧量 | 2023-10-08 | 7.43 | 7.45 | 7.59 | 7.59 | 2.07% | 相对准确度≤15%
2023年10月栖霞区污染源监督性监测 | 中国水泥厂有限公司 | 大气环境 | 水泥制造 | 工业炉窑大气污染排放标准(DB 32/3728-2019) | 表1 | 干法三线水泥窑尾 | 含氧量 | 2023-10-08 | 7.43 | 7.45 | 7.57 | 7.59 | 2.07% | 相对准确度≤15%
2023年10月栖霞区污染源监督性监测 | 中国水泥厂有限公司 | 大气环境 | 水泥制造 | 工业炉窑大气污染排放标准(DB 32/3728-2019) | 表1 | 干法三线水泥窑尾 | 流速 | 2023-10-08 | 28.2 | 28.77 | 30 | 29.87 | 3.82% | 相对误差不超过±10%
2023年10月栖霞区污染源监督性监测 | 中国水泥厂有限公司 | 大气环境 | 水泥制造 | 工业炉窑大气污染排放标准(DB 32/3728-2019) | 表1 | 干法三线水泥窑尾 | 流速 | 2023-10-08 | 29 | 28.77 | 29.8 | 29.87 | 3.82% | 相对误差不超过±10%
2023年10月栖霞区污染源监督性监测 | 中国水泥厂有限公司 | 大气环境 | 水泥制造 | 工业炉窑大气污染排放标准(DB 32/3728-2019) | 表1 | 干法三线水泥窑尾 | 流速 | 2023-10-08 | 29.1 | 28.77 | 29.8 | 29.87 | 3.82% | 相对误差不超过±10%
2023年10月栖霞区污染源监督性监测 | 中国水泥厂有限公司 | 大气环境 | 水泥制造 | 工业炉窑大气污染排放标准(DB 32/3728-2019) | 表1 | 干法三线水泥窑尾 | 湿度 | 2023-10-08 | 8.5 | 8.63 | 8.71 | 8.51 | -1.39% | 相对误差不超过±25%
2023年10月栖霞区污染源监督性监测 | 中国水泥厂有限公司 | 大气环境 | 水泥制造 | 工业炉窑大气污染排放标准(DB 32/3728-2019) | 表1 | 干法三线水泥窑尾 | 湿度 | 2023-10-08 | 8.6 | 8.63 | 8.48 | 8.51 | -1.39% | 相对误差不超过±25%
2023年10月栖霞区污染源监督性监测 | 中国水泥厂有限公司 | 大气环境 | 水泥制造 | 工业炉窑大气污染排放标准(DB 32/3728-2019) | 表1 | 干法三线水泥窑尾 | 湿度 | 2023-10-08 | 8.8 | 8.63 | 8.35 | 8.51 | -1.39% | 相对误差不超过±25%
2023年10月栖霞区污染源监督性监测 | 中国水泥厂有限公司 | 大气环境 | 水泥制造 | 工业炉窑大气污染排放标准(DB 32/3728-2019) | 表1 | 干法三线水泥窑尾 | 二氧化硫 | 2023-10-08 | <3 | 1.5 | 2.05 | 1.68 | 0.18mg/m3 | 绝对误差不超过±17mg/m3
2023年10月栖霞区污染源监督性监测 | 中国水泥厂有限公司 | 大气环境 | 水泥制造 | 工业炉窑大气污染排放标准(DB 32/3728-2019) | 表1 | 干法三线水泥窑尾 | 二氧化硫 | 2023-10-08 | <3 | 1.5 | 1.42 | 1.68 | 0.18mg/m3 | 绝对误差不超过±17mg/m3
2023年10月栖霞区污染源监督性监测 | 中国水泥厂有限公司 | 大气环境 | 水泥制造 | 工业炉窑大气污染排放标准(DB 32/3728-2019) | 表1 | 干法三线水泥窑尾 | 二氧化硫 | 2023-10-08 | <3 | 1.5 | 1.54 | 1.68 | 0.18mg/m3 | 绝对误差不超过±17mg/m3
2023年10月栖霞区污染源监督性监测 | 中国水泥厂有限公司 | 大气环境 | 水泥制造 | 工业炉窑大气污染排放标准(DB 32/3728-2019) | 表1 | 干法三线水泥窑尾 | 二氧化硫 | 2023-10-08 | <3 | 1.5 | 2.34 | 1.68 | 0.18mg/m3 | 绝对误差不超过±17mg/m3
2023年10月栖霞区污染源监督性监测 | 中国水泥厂有限公司 | 大气环境 | 水泥制造 | 工业炉窑大气污染排放标准(DB 32/3728-2019) | 表1 | 干法三线水泥窑尾 | 二氧化硫 | 2023-10-08 | <3 | 1.5 | 1.42 | 1.68 | 0.18mg/m3 | 绝对误差不超过±17mg/m3
2023年10月栖霞区污染源监督性监测 | 中国水泥厂有限公司 | 大气环境 | 水泥制造 | 工业炉窑大气污染排放标准(DB 32/3728-2019) | 表1 | 干法三线水泥窑尾 | 二氧化硫 | 2023-10-08 | <3 | 1.5 | 1.31 | 1.68 | 0.18mg/m3 | 绝对误差不超过±17mg/m3
2023年10月栖霞区污染源监督性监测 | 中国水泥厂有限公司 | 大气环境 | 水泥制造 | 工业炉窑大气污染排放标准(DB 32/3728-2019) | 表1 | 干法三线水泥窑尾 | 氮氧化物 | 2023-10-08 | 64 | 59.67 | 66 | 61 | 2.23% | 相对误差不超过±30%
2023年10月栖霞区污染源监督性监测 | 中国水泥厂有限公司 | 大气环境 | 水泥制造 | 工业炉窑大气污染排放标准(DB 32/3728-2019) | 表1 | 干法三线水泥窑尾 | 氮氧化物 | 2023-10-08 | 58 | 59.67 | 59 | 61 | 2.23% | 相对误差不超过±30%
2023年10月栖霞区污染源监督性监测 | 中国水泥厂有限公司 | 大气环境 | 水泥制造 | 工业炉窑大气污染排放标准(DB 32/3728-2019) | 表1 | 干法三线水泥窑尾 | 氮氧化物 | 2023-10-08 | 58 | 59.67 | 60 | 61 | 2.23% | 相对误差不超过±30%
2023年10月栖霞区污染源监督性监测 | 中国水泥厂有限公司 | 大气环境 | 水泥制造 | 工业炉窑大气污染排放标准(DB 32/3728-2019) | 表1 | 干法三线水泥窑尾 | 氮氧化物 | 2023-10-08 | 56 | 59.67 | 59 | 61 | 2.23% | 相对误差不超过±30%
2023年10月栖霞区污染源监督性监测 | 中国水泥厂有限公司 | 大气环境 | 水泥制造 | 工业炉窑大气污染排放标准(DB 32/3728-2019) | 表1 | 干法三线水泥窑尾 | 氮氧化物 | 2023-10-08 | 67 | 59.67 | 66 | 61 | 2.23% | 相对误差不超过±30%
2023年10月栖霞区污染源监督性监测 | 中国水泥厂有限公司 | 大气环境 | 水泥制造 | 工业炉窑大气污染排放标准(DB 32/3728-2019) | 表1 | 干法三线水泥窑尾 | 氮氧化物 | 2023-10-08 | 55 | 59.67 | 56 | 61 | 2.23% | 相对误差不超过±30%
2023年10月栖霞区污染源监督性监测 | 中国水泥厂有限公司 | 大气环境 | 水泥制造 | 工业炉窑大气污染排放标准(DB 32/3728-2019) | 表1 | 干法三线水泥窑尾 | 温度 | 2023-10-08 | 104.4 | 105.17 | 103.7 | 105.6 | 0.43℃ | 绝对误差不超过±3℃
2023年10月栖霞区污染源监督性监测 | 中国水泥厂有限公司 | 大气环境 | 水泥制造 | 工业炉窑大气污染排放标准(DB 32/3728-2019) | 表1 | 干法三线水泥窑尾 | 温度 | 2023-10-08 | 106.5 | 105.17 | 107.5 | 105.6 | 0.43℃ | 绝对误差不超过±3℃
2023年10月栖霞区污染源监督性监测 | 中国水泥厂有限公司 | 大气环境 | 水泥制造 | 工业炉窑大气污染排放标准(DB 32/3728-2019) | 表1 | 干法三线水泥窑尾 | 温度 | 2023-10-08 | 104.6 | 105.17 | 105.6 | 105.6 | 0.43℃ | 绝对误差不超过±3℃

## 废水比对
任务名称 | 企业名称 | 名录类别 | 行业类别 | 执行标准名称 | 执行标准条目名称 | 监测点 | 监测项目 | 监测日期 | 样品类型 | 手动监测值 | 自动监测值 | 比对结果 | 技术要求
2023年10月栖霞区污染源监督性监测 | 泰康仙林鼓楼医院有限公司 | 水环境 | 医院 | 医疗机构水污染物排放标准(GB18466-2005) | （表2）综合医疗机构和其他医疗机构水污染物排放限值（日均值）,采用其他消毒方式,预处理标准 | 污水排放口 | pH值 | 2023-10-09 | 实际样 | 7.3 | 7.2 | -0.1pH | 绝对误差不超过±0.5pH
2023年10月栖霞区污染源监督性监测 | 泰康仙林鼓楼医院有限公司 | 水环境 | 医院 | 医疗机构水污染物排放标准(GB18466-2005) | （表2）综合医疗机构和其他医疗机构水污染物排放限值（日均值）,含氯消毒剂,直接排入地表水体和海域，脱氯处理后,排放标准 | 污水排放口 | 总余氯 | 2023-10-09 | 实际样 | 7.61 | 5.62
2023年10月栖霞区污染源监督性监测 | 泰康仙林鼓楼医院有限公司 | 水环境 | 医院 | 医疗机构水污染物排放标准(GB18466-2005) | （表2）综合医疗机构和其他医疗机构水污染物排放限值（日均值）,含氯消毒剂,直接排入地表水体和海域，脱氯处理后,排放标准 | 污水排放口 | 总余氯 | 2023-10-09 | 实际样 | 5.11 | 5.56
2023年10月栖霞区污染源监督性监测 | 泰康仙林鼓楼医院有限公司 | 水环境 | 医院 | 医疗机构水污染物排放标准(GB18466-2005) | （表2）综合医疗机构和其他医疗机构水污染物排放限值（日均值）,含氯消毒剂,直接排入地表水体和海域，脱氯处理后,排放标准 | 污水排放口 | 总余氯 | 2023-10-09 | 实际样 | 4.56 | 5.87
2023年10月栖霞区污染源监督性监测 | 泰康仙林鼓楼医院有限公司 | 水环境 | 医院 | 医疗机构水污染物排放标准(GB18466-2005) | （表2）综合医疗机构和其他医疗机构水污染物排放限值（日均值）,采用其他消毒方式,预处理标准 | 污水排放口 | 化学需氧量 | 2023-10-09 | 实际样 | 55 | 59.980 | 9.05% | 相对误差不超过±30%
2023年10月栖霞区污染源监督性监测 | 泰康仙林鼓楼医院有限公司 | 水环境 | 医院 | 医疗机构水污染物排放标准(GB18466-2005) | （表2）综合医疗机构和其他医疗机构水污染物排放限值（日均值）,采用其他消毒方式,预处理标准 | 污水排放口 | 化学需氧量 | 2023-10-09 | 实际样 | 54 | 56.839 | 5.26% | 相对误差不超过±30%
2023年10月栖霞区污染源监督性监测 | 泰康仙林鼓楼医院有限公司 | 水环境 | 医院 | 医疗机构水污染物排放标准(GB18466-2005) | （表2）综合医疗机构和其他医疗机构水污染物排放限值（日均值）,采用其他消毒方式,预处理标准 | 污水排放口 | 化学需氧量 | 2023-10-09 | 实际样 | 52 | 54.675 | 5.14% | 相对误差不超过±30%
2023年10月栖霞区污染源监督性监测 | 泰康仙林鼓楼医院有限公司 | 水环境 | 医院 | 医疗机构水污染物排放标准(GB18466-2005) | （表2）综合医疗机构和其他医疗机构水污染物排放限值（日均值）,采用其他消毒方式,预处理标准 | 污水排放口 | 化学需氧量 | 2023-10-09 | 标准样 | 250 | 265.36 | 6.14% | 相对误差不超过±10%
2023年10月栖霞区污染源监督性监测 | 南京玖生渼餐厨废弃物处置有限公司 | 水环境 | 环境卫生管理 | 龙潭污水 处理接管标准(null) | 废水 | 废水排放口(1) | 化学需氧量 | 2023-10-11 | 实际样 | 214 | 213.3 | -0.33% | 相对误差不超过±15%
2023年10月栖霞区污染源监督性监测 | 南京玖生渼餐厨废弃物处置有限公司 | 水环境 | 环境卫生管理 | 龙潭污水 处理接管标准(null) | 废水 | 废水排放口(1) | 化学需氧量 | 2023-10-11 | 实际样 | 230 | 211.6 | -8% | 相对误差不超过±15%
2023年10月栖霞区污染源监督性监测 | 南京玖生渼餐厨废弃物处置有限公司 | 水环境 | 环境卫生管理 | 龙潭污水 处理接管标准(null) | 废水 | 废水排放口(1) | 化学需氧量 | 2023-10-11 | 实际样 | 220 | 207.6 | -5.64% | 相对误差不超过±15%
2023年10月栖霞区污染源监督性监测 | 南京玖生渼餐厨废弃物处置有限公司 | 水环境 | 环境卫生管理 | 龙潭污水 处理接管标准(null) | 废水 | 废水排放口(1) | 化学需氧量 | 2023-10-11 | 标准样 | 750 | 790.8 | 5.44% | 相对误差不超过±10%
2023年10月栖霞区污染源监督性监测 | 南京玖生渼餐厨废弃物处置有限公司 | 水环境 | 环境卫生管理 | 龙潭污水 处理接管标准(null) | 废水 | 废水排放口(1) | 氨氮（NH3-N） | 2023-10-11 | 实际样 | 1.46 | 1.613 | 0.15mg/L | 绝对误差不超过±0.3mg/L
2023年10月栖霞区污染源监督性监测 | 南京玖生渼餐厨废弃物处置有限公司 | 水环境 | 环境卫生管理 | 龙潭污水 处理接管标准(null) | 废水 | 废水排放口(1) | 氨氮（NH3-N） | 2023-10-11 | 实际样 | 1.46 | 1.615 | 0.16mg/L | 绝对误差不超过±0.3mg/L
2023年10月栖霞区污染源监督性监测 | 南京玖生渼餐厨废弃物处置有限公司 | 水环境 | 环境卫生管理 | 龙潭污水 处理接管标准(null) | 废水 | 废水排放口(1) | 氨氮（NH3-N） | 2023-10-11 | 实际样 | 1.46 | 1.618 | 0.16mg/L | 绝对误差不超过±0.3mg/L
2023年10月栖霞区污染源监督性监测 | 南京玖生渼餐厨废弃物处置有限公司 | 水环境 | 环境卫生管理 | 龙潭污水 处理接管标准(null) | 废水 | 废水排放口(1) | 氨氮（NH3-N） | 2023-10-11 | 标准样 | 35 | 34.89 | -0.31% | 相对误差不超过±10%
2023年10月栖霞区污染源监督性监测 | 南京玖生渼餐厨废弃物处置有限公司 | 水环境 | 环境卫生管理 | 龙潭污水 处理接管标准(null) | 废水 | 废水排放口(1) | 总氮 | 2023-10-11 | 实际样 | 47.8 | 41.7 | -12.76% | 相对误差不超过±15%
2023年10月栖霞区污染源监督性监测 | 南京玖生渼餐厨废弃物处置有限公司 | 水环境 | 环境卫生管理 | 龙潭污水 处理接管标准(null) | 废水 | 废水排放口(1) | 总氮 | 2023-10-11 | 实际样 | 42.4 | 37.5 | -11.56% | 相对误差不超过±15%
2023年10月栖霞区污染源监督性监测 | 南京玖生渼餐厨废弃物处置有限公司 | 水环境 | 环境卫生管理 | 龙潭污水 处理接管标准(null) | 废水 | 废水排放口(1) | 总氮 | 2023-10-11 | 实际样 | 38.7 | 36.7 | -5.17% | 相对误差不超过±15%
2023年10月栖霞区污染源监督性监测 | 南京玖生渼餐厨废弃物处置有限公司 | 水环境 | 环境卫生管理 | 龙潭污水 处理接管标准(null) | 废水 | 废水排放口(1) | 总氮 | 2023-10-11 | 标准样 | 50 | 47.2 | -5.6% | 相对误差不超过±10%
2023年10月栖霞区污染源监督性监测 | 新实力食品科技（南京）有限公司 |  | 食用植物油加工 | 龙潭污水 处理接管标准(null) | 废水 | 污水排放口 | pH值 | 2023-10-10 | 实际样 | 7.7 | 7.7 | 0pH | 绝对误差不超过±0.5pH
2023年10月栖霞区污染源监督性监测 | 新实力食品科技（南京）有限公司 |  | 食用植物油加工 | 龙潭污水 处理接管标准(null) | 废水 | 污水排放口 | 化学需氧量 | 2023-10-10 | 实际样 | 25 | 22.2 | -2.8mg/L | 绝对误差不超过±5mg/L
2023年10月栖霞区污染源监督性监测 | 新实力食品科技（南京）有限公司 |  | 食用植物油加工 | 龙潭污水 处理接管标准(null) | 废水 | 污水排放口 | 化学需氧量 | 2023-10-10 | 实际样 | 25 | 20.1 | -4.9mg/L | 绝对误差不超过±5mg/L
2023年10月栖霞区污染源监督性监测 | 新实力食品科技（南京）有限公司 |  | 食用植物油加工 | 龙潭污水 处理接管标准(null) | 废水 | 污水排放口 | 化学需氧量 | 2023-10-10 | 实际样 | 25 | 23.1 | -1.9mg/L | 绝对误差不超过±5mg/L
2023年10月栖霞区污染源监督性监测 | 新实力食品科技（南京）有限公司 |  | 食用植物油加工 | 龙潭污水 处理接管标准(null) | 废水 | 污水排放口 | 化学需氧量 | 2023-10-10 | 标准样 | 500 | 534.6 | 6.92% | 相对误差不超过±10%
2023年10月栖霞区污染源监督性监测 | 南京润泽华针纺织科技发展有限公司 |  | 棉纺织及印染精加工 | 纺织染整工业水污染物排放标准(GB4287-2012) | （表2）新建企业水污染物排放浓度限值及单位产品基准排水量,企业废水总排放口,间接排放,非蜡染行业间接排放 | 废水排口 | 总氮（以N计） | 2023-10-12 | 实际样 | 3.10 | 3.27 | 5.48% | 相对误差不超过±15%
2023年10月栖霞区污染源监督性监测 | 南京润泽华针纺织科技发展有限公司 |  | 棉纺织及印染精加工 | 纺织染整工业水污染物排放标准(GB4287-2012) | （表2）新建企业水污染物排放浓度限值及单位产品基准排水量,企业废水总排放口,间接排放,非蜡染行业间接排放 | 废水排口 | 总氮（以N计） | 2023-10-12 | 实际样 | 3.55 | 3.73 | 5.07% | 相对误差不超过±15%
2023年10月栖霞区污染源监督性监测 | 南京润泽华针纺织科技发展有限公司 |  | 棉纺织及印染精加工 | 纺织染整工业水污染物排放标准(GB4287-2012) | （表2）新建企业水污染物排放浓度限值及单位产品基准排水量,企业废水总排放口,间接排放,非蜡染行业间接排放 | 废水排口 | 总氮（以N计） | 2023-10-12 | 实际样 | 3.72 | 3.96 | 6.45% | 相对误差不超过±15%
2023年10月栖霞区污染源监督性监测 | 南京润泽华针纺织科技发展有限公司 |  | 棉纺织及印染精加工 | 纺织染整工业水污染物排放标准(GB4287-2012) | （表2）新建企业水污染物排放浓度限值及单位产品基准排水量,企业废水总排放口,间接排放,非蜡染行业间接排放 | 废水排口 | 总氮（以N计） | 2023-10-12 | 标准样 | 45 | 44.69 | -0.69% | 相对误差不超过±10%
2023年10月栖霞区污染源监督性监测 | 南京润泽华针纺织科技发展有限公司 |  | 棉纺织及印染精加工 | 纺织染整工业水污染物排放标准(GB4287-2012) | （表2）新建企业水污染物排放浓度限值及单位产品基准排水量,企业废水总排放口,间接排放,通用 | 废水排口 | pH值 | 2023-10-12 | 实际样 | 7.6 | 7.7 | 0.1pH | 绝对误差不超过±0.5pH
2023年10月栖霞区污染源监督性监测 | 南京润泽华针纺织科技发展有限公司 |  | 棉纺织及印染精加工 | 纺织染整工业水污染物排放标准(GB4287-2012) | （表2）新建企业水污染物排放浓度限值及单位产品基准排水量,企业废水总排放口,间接排放,其他 | 废水排口 | 化学需氧量 | 2023-10-12 | 实际样 | 42 | 44.8 | 6.67% | 相对误差不超过±30%
2023年10月栖霞区污染源监督性监测 | 南京润泽华针纺织科技发展有限公司 |  | 棉纺织及印染精加工 | 纺织染整工业水污染物排放标准(GB4287-2012) | （表2）新建企业水污染物排放浓度限值及单位产品基准排水量,企业废水总排放口,间接排放,其他 | 废水排口 | 化学需氧量 | 2023-10-12 | 实际样 | 44 | 45.3 | 2.95% | 相对误差不超过±30%
2023年10月栖霞区污染源监督性监测 | 南京润泽华针纺织科技发展有限公司 |  | 棉纺织及印染精加工 | 纺织染整工业水污染物排放标准(GB4287-2012) | （表2）新建企业水污染物排放浓度限值及单位产品基准排水量,企业废水总排放口,间接排放,其他 | 废水排口 | 化学需氧量 | 2023-10-12 | 实际样 | 54 | 53.3 | -1.3% | 相对误差不超过±30%
2023年10月栖霞区污染源监督性监测 | 南京润泽华针纺织科技发展有限公司 |  | 棉纺织及印染精加工 | 纺织染整工业水污染物排放标准(GB4287-2012) | （表2）新建企业水污染物排放浓度限值及单位产品基准排水量,企业废水总排放口,间接排放,其他 | 废水排口 | 化学需氧量 | 2023-10-12 | 标准样 | 250 | 247.7 | -0.92% | 相对误差不超过±10%
2023年10月栖霞区污染源监督性监测 | 南京润泽华针纺织科技发展有限公司 |  | 棉纺织及印染精加工 | 纺织染整工业水污染物排放标准(GB4287-2012) | （表2）新建企业水污染物排放浓度限值及单位产品基准排水量,企业废水总排放口,间接排放,非蜡染行业间接排放 | 废水排口 | 氨氮（NH3-N） | 2023-10-12 | 实际样 | 1.5 | 1.733 | 0.23mg/L | 绝对误差不超过±0.3mg/L
2023年10月栖霞区污染源监督性监测 | 南京润泽华针纺织科技发展有限公司 |  | 棉纺织及印染精加工 | 纺织染整工业水污染物排放标准(GB4287-2012) | （表2）新建企业水污染物排放浓度限值及单位产品基准排水量,企业废水总排放口,间接排放,非蜡染行业间接排放 | 废水排口 | 氨氮（NH3-N） | 2023-10-12 | 实际样 | 1.5 | 1.714 | 0.21mg/L | 绝对误差不超过±0.3mg/L
2023年10月栖霞区污染源监督性监测 | 南京润泽华针纺织科技发展有限公司 |  | 棉纺织及印染精加工 | 纺织染整工业水污染物排放标准(GB4287-2012) | （表2）新建企业水污染物排放浓度限值及单位产品基准排水量,企业废水总排放口,间接排放,非蜡染行业间接排放 | 废水排口 | 氨氮（NH3-N） | 2023-10-12 | 实际样 | 1.5 | 1.730 | 0.23mg/L | 绝对误差不超过±0.3mg/L
2023年10月栖霞区污染源监督性监测 | 南京润泽华针纺织科技发展有限公司 |  | 棉纺织及印染精加工 | 纺织染整工业水污染物排放标准(GB4287-2012) | （表2）新建企业水污染物排放浓度限值及单位产品基准排水量,企业废水总排放口,间接排放,非蜡染行业间接排放 | 废水排口 | 氨氮（NH3-N） | 2023-10-12 | 标准样 | 25 | 25.673 | 2.69% | 相对误差不超过±10%
2023年10月栖霞区污染源监督性监测 | 南京润泽华针纺织科技发展有限公司 |  | 棉纺织及印染精加工 | 纺织染整工业水污染物排放标准(GB4287-2012) | （表2）新建企业水污染物排放浓度限值及单位产品基准排水量,企业废水总排放口,间接排放,通用 | 废水排口 | 总磷（以P计） | 2023-10-12 | 实际样 | 0.54 | 0.607 | 12.41% | 相对误差不超过±15%
2023年10月栖霞区污染源监督性监测 | 南京润泽华针纺织科技发展有限公司 |  | 棉纺织及印染精加工 | 纺织染整工业水污染物排放标准(GB4287-2012) | （表2）新建企业水污染物排放浓度限值及单位产品基准排水量,企业废水总排放口,间接排放,通用 | 废水排口 | 总磷（以P计） | 2023-10-12 | 实际样 | 0.62 | 0.680 | 9.68% | 相对误差不超过±15%
2023年10月栖霞区污染源监督性监测 | 南京润泽华针纺织科技发展有限公司 |  | 棉纺织及印染精加工 | 纺织染整工业水污染物排放标准(GB4287-2012) | （表2）新建企业水污染物排放浓度限值及单位产品基准排水量,企业废水总排放口,间接排放,通用 | 废水排口 | 总磷（以P计） | 2023-10-12 | 实际样 | 0.56 | 0.610 | 8.93% | 相对误差不超过±15%
2023年10月栖霞区污染源监督性监测 | 南京润泽华针纺织科技发展有限公司 |  | 棉纺织及印染精加工 | 纺织染整工业水污染物排放标准(GB4287-2012) | （表2）新建企业水污染物排放浓度限值及单位产品基准排水量,企业废水总排放口,间接排放,通用 | 废水排口 | 总磷（以P计） | 2023-10-12 | 标准样 | 1.5 | 1.402 | -6.53% | 相对误差不超过±10%

## 废气排放
任务名称 | 企业名称 | 名录类别 | 行业类别 | 执行标准名称 | 执行标准条目名称 | 监测点 | 监测项目 | 监测日期 | 流量(m³/h) | 温度(°C) | 湿度(%) | 含氧量(%) | 流速(m/s) | 生产负荷(%) | 实测浓度 | 折算浓度 | 上限 | 下限 | 单位 | 是否超标 | 超标倍数 | 备注 | 是否有评价限值
2023年10月栖霞区污染源监督性监测 | 江苏天泓紫金汽车服务有限公司 | 大气环境 | 汽车修理与维护 | 汽车维修行业大气污染物排放标准(DB32/3814-2020) | 有组织废气 | 危废库废气排放口(DA003) | 非甲烷总烃 | 2023-10-11 | [6 empty] | 1.41 | 1.41 | 20 |  | mg/m3 | 否 |  |  | 是
2023年10月栖霞区污染源监督性监测 | 江苏天泓紫金汽车服务有限公司 | 大气环境 | 汽车修理与维护 | 汽车维修行业大气污染物排放标准(DB32/3814-2020) | 有组织废气 | 2#烤漆房废气排放口(DA002) | 苯 | 2023-10-11 | [6 empty] | <0.0015 | <0.0015 | 0.5 |  | mg/m3 | 否 |  |  | 是
2023年10月栖霞区污染源监督性监测 | 江苏天泓紫金汽车服务有限公司 | 大气环境 | 汽车修理与维护 | 汽车维修行业大气污染物排放标准(DB32/3814-2020) | 有组织废气 | 2#烤漆房废气排放口(DA002) | 颗粒物 | 2023-10-11 | [6 empty] | <1.0 | <1.0 | 10 |  | mg/m3 | 否 |  |  | 是
2023年10月栖霞区污染源监督性监测 | 江苏天泓紫金汽车服务有限公司 | 大气环境 | 汽车修理与维护 | 汽车维修行业大气污染物排放标准(DB32/3814-2020) | 有组织废气 | 2#烤漆房废气排放口(DA002) | 非甲烷总烃 | 2023-10-11 | [6 empty] | 0.90 | 0.90 | 20 |  | mg/m3 | 否 |  |  | 是
2023年10月栖霞区污染源监督性监测 | 江苏天泓紫金汽车服务有限公司 | 大气环境 | 汽车修理与维护 | 汽车维修行业大气污染物排放标准(DB32/3814-2020) | 有组织废气 | 1#烤漆房废气排放口(DA001) | 非甲烷总烃 | 2023-10-11 | [6 empty] | 1.07 | 1.07 | 20 |  | mg/m3 | 否 |  |  | 是
2023年10月栖霞区污染源监督性监测 | 江苏天泓紫金汽车服务有限公司 | 大气环境 | 汽车修理与维护 | 汽车维修行业大气污染物排放标准(DB32/3814-2020) | 有组织废气 | 1#烤漆房废气排放口(DA001) | 苯 | 2023-10-11 | [6 empty] | <0.0015 | <0.0015 | 0.5 |  | mg/m3 | 否 |  |  | 是
2023年10月栖霞区污染源监督性监测 | 江苏天泓紫金汽车服务有限公司 | 大气环境 | 汽车修理与维护 | 汽车维修行业大气污染物排放标准(DB32/3814-2020) | 有组织废气 | 1#烤漆房废气排放口(DA001) | 颗粒物 | 2023-10-11 | [6 empty] | <1.0 | <1.0 | 10 |  | mg/m3 | 否 |  |  | 是
2023年10月栖霞区污染源监督性监测 | 中国石化集团金陵石油化工有限责任公司（烷基苯厂） |  | 有机化学原料制造 | 石油化学工业污染物排放标准(GB31571-2015) | （表5）大气污染物特别排放限值, 工艺加热炉 | F-503烟囱FQ-WJB-03(DA001) | 颗粒物 | 2023-10-17 | [6 empty] | <1 | <1 | 20 |  | mg/m3 | 否 |  |  | 是
2023年10月栖霞区污染源监督性监测 | 中国石化集团金陵石油化工有限责任公司（烷基苯厂） |  | 有机化学原料制造 | 石油化学工业污染物排放标准(GB31571-2015) | （表5）大气污染物特别排放限值, 工艺加热炉 | F-503烟囱FQ-WJB-03(DA001) | 二氧化硫 | 2023-10-17 | [6 empty] | <3 | <3 | 50 |  | mg/m3 | 否 |  |  | 是
2023年10月栖霞区污染源监督性监测 | 中国石化集团金陵石油化工有限责任公司（烷基苯厂） |  | 有机化学原料制造 | 石油化学工业污染物排放标准(GB31571-2015) | （表5）大气污染物特别排放限值, 工艺加热炉 | F-503烟囱FQ-WJB-03(DA001) | 氮氧化物 | 2023-10-17 | [6 empty] | 54 | 59 | 100 |  | mg/m3 | 否 |  |  | 是
2023年10月栖霞区污染源监督性监测 | 中国石化集团金陵石油化工有限责任公司（烷基苯厂） |  | 有机化学原料制造 | 石油化学工业污染物排放标准(GB31571-2015) | （表5）大气污染物特别排放限值, 工艺加热炉 | F-501联合烟囱FQ-WJB-01(DA001) | 氮氧化物 | 2023-10-17 | [6 empty] | 47 | 51 | 100 |  | mg/m3 | 否 |  |  | 是
2023年10月栖霞区污染源监督性监测 | 中国石化集团金陵石油化工有限责任公司（烷基苯厂） |  | 有机化学原料制造 | 石油化学工业污染物排放标准(GB31571-2015) | （表5）大气污染物特别排放限值, 工艺加热炉 | F-501联合烟囱FQ-WJB-01(DA001) | 颗粒物 | 2023-10-17 | [6 empty] | <1 | <1 | 20 |  | mg/m3 | 否 |  |  | 是
2023年10月栖霞区污染源监督性监测 | 中国石化集团金陵石油化工有限责任公司（烷基苯厂） |  | 有机化学原料制造 | 石油化学工业污染物排放标准(GB31571-2015) | （表5）大气污染物特别排放限值, 工艺加热炉 | F-501联合烟囱FQ-WJB-01(DA001) | 二氧化硫 | 2023-10-17 | [6 empty] | 12 | 13 | 50 |  | mg/m3 | 否 |  |  | 是
2023年10月栖霞区污染源监督性监测 | 中国石化集团金陵石油化工有限责任公司（烷基苯厂） |  | 有机化学原料制造 | 石油化学工业污染物排放标准(GB31571-2015) | （表5）大气污染物特别排放限值, 工艺加热炉 | 新加氢排气筒FQ-WJB-05(DA001) | 颗粒物 | 2023-10-17 | [6 empty] | <1 | <1 | 20 |  | mg/m3 | 否 |  |  | 是
2023年10月栖霞区污染源监督性监测 | 中国石化集团金陵石油化工有限责任公司（烷基苯厂） |  | 有机化学原料制造 | 石油化学工业污染物排放标准(GB31571-2015) | （表5）大气污染物特别排放限值, 工艺加热炉 | 新加氢排气筒FQ-WJB-05(DA001) | 氮氧化物 | 2023-10-17 | [6 empty] | 47 | 61 | 100 |  | mg/m3 | 否 |  |  | 是
2023年10月栖霞区污染源监督性监测 | 中国石化集团金陵石油化工有限责任公司（烷基苯厂） |  | 有机化学原料制造 | 石油化学工业污染物排放标准(GB31571-2015) | （表5）大气污染物特别排放限值, 工艺加热炉 | 新加氢排气筒FQ-WJB-05(DA001) | 二氧化硫 | 2023-10-17 | [6 empty] | <3 | <3 | 50 |  | mg/m3 | 否 |  |  | 是
2023年10月栖霞区污染源监督性监测 | 新实力食品科技（南京）有限公司 |  | 食用植物油加工 | 锅炉大气污染物排放标准(DB32/4385-2022) | 表一,燃气锅炉 | 天然气锅炉废气排放口(QF4) | 二氧化硫 | 2023-10-10 | [6 empty] | <3 | <3 | 35 |  | mg/m3 | 否 |  |  | 是
2023年10月栖霞区污染源监督性监测 | 新实力食品科技（南京）有限公司 |  | 食用植物油加工 | 锅炉大气污染物排放标准(DB32/4385-2022) | 表一,燃气锅炉 | 天然气锅炉废气排放口(QF4) | 氮氧化物 | 2023-10-10 | [6 empty] | 30 | 29 | 50 |  | mg/m3 | 否 |  |  | 是
2023年10月栖霞区污染源监督性监测 | 新实力食品科技（南京）有限公司 |  | 食用植物油加工 | 锅炉大气污染物排放标准(DB32/4385-2022) | 表一,燃气锅炉 | 天然气锅炉废气排放口(QF4) | 颗粒物 | 2023-10-10 | [6 empty] | 1.3 | 1.3 | 10 |  | mg/m3 | 否 |  |  | 是
2023年10月栖霞区污染源监督性监测 | 新实力食品科技（南京）有限公司 |  | 食用植物油加工 | 《江苏省大气污染物综合排放标准》(DB32/4041-2021) | 表 1 大气污染物有组织排放限值,其他,最高允许排放浓度 | 白土风送装置废气排放口(QF1) | 颗粒物 | 2023-10-10 | [6 empty] | 2.0 | 2.0 | 20 |  | mg/m3 | 否 |  |  | 是
2023年10月栖霞区污染源监督性监测 | 新实力食品科技（南京）有限公司 |  | 食用植物油加工 | 锅炉大气污染物排放标准(DB32/4385-2022) | 表一,燃气锅炉 | 燃气锅炉废气排放口(QF3) | 颗粒物 | 2023-10-10 | [6 empty] | 1.4 | 1.4 | 10 |  | mg/m3 | 否 |  |  | 是
2023年10月栖霞区污染源监督性监测 | 新实力食品科技（南京）有限公司 |  | 食用植物油加工 | 锅炉大气污染物排放标准(DB32/4385-2022) | 表一,燃气锅炉 | 燃气锅炉废气排放口(QF3) | 氮氧化物 | 2023-10-10 | [6 empty] | 17 | 17 | 50 |  | mg/m3 | 否 |  |  | 是
2023年10月栖霞区污染源监督性监测 | 新实力食品科技（南京）有限公司 |  | 食用植物油加工 | 锅炉大气污染物排放标准(DB32/4385-2022) | 表一,燃气锅炉 | 燃气锅炉废气排放口(QF3) | 二氧化硫 | 2023-10-10 | [6 empty] | <3 | <3 | 35 |  | mg/m3 | 否 |  |  | 是
2023年10月栖霞区污染源监督性监测 | 中国水泥厂有限公司 | 大气环境 | 水泥制造 | 水泥工业大气污染物排放标准(GB4915-2013) | （表2）大气污染物特别排放限值,水泥制造,烘干机、烘干磨、煤磨及冷却机,采用非独立热源的烘干设备排气 | 干法三线煤磨 | 颗粒物 | 2023-10-08 | [6 empty] | <1 | <1 | 20 |  | mg/m3 | 否 |  |  | 是
2023年10月栖霞区污染源监督性监测 | 中国水泥厂有限公司 | 大气环境 | 水泥制造 | 水泥工业大气污染物排放标准(GB4915-2013) | （表2）大气污染物特别排放限值,水泥制造,水泥窑及窑尾余热利用系统 | 干法三线水泥窑头 | 颗粒物 | 2023-10-08 | [6 empty] | <1 | <1 | 20 |  | mg/m3 | 否 |  |  | 是
2023年10月栖霞区污染源监督性监测 | 中国水泥厂有限公司 | 大气环境 | 水泥制造 | 水泥工业大气污染物排放标准(GB4915-2013) | （表2）大气污染物特别排放限值,水泥制造,破碎机、磨机、包装机及其他通风生产设备 | 干法三线水泥磨 | 颗粒物 | 2023-10-08 | [6 empty] | 1.7 | 1.7 | 10 |  | mg/m3 | 否 |  |  | 是
2023年10月栖霞区污染源监督性监测 | 中国水泥厂有限公司 | 大气环境 | 水泥制造 | 工业炉窑大气污染排放标准(DB 32/3728-2019) | 表1 | 干法三线水泥窑尾 | 二氧化硫 | 2023-10-08 | [6 empty] | 1.03 | 0.82 | 80 |  | mg/m3 | 否 |  |  | 是
2023年10月栖霞区污染源监督性监测 | 中国水泥厂有限公司 | 大气环境 | 水泥制造 | 工业炉窑大气污染排放标准(DB 32/3728-2019) | 表1 | 干法三线水泥窑尾 | 颗粒物 | 2023-10-08 | [6 empty] | <1 | <1 | 20 |  | mg/m3 | 否 |  |  | 是
2023年10月栖霞区污染源监督性监测 | 中国水泥厂有限公司 | 大气环境 | 水泥制造 | 工业炉窑大气污染排放标准(DB 32/3728-2019) | 表1 | 干法三线水泥窑尾 | 氮氧化物 | 2023-10-08 | [6 empty] | 60 | 48 | 180 |  | mg/m3 | 否 |  |  | 是
2023年10月栖霞VOC | 南京润泽华针纺织科技发展有限公司 |  | 棉纺织及印染精加工 | 《江苏省大气污染物综合排放标准》(DB32/4041-2021) | 表 1 大气污染物有组织排放限值,其他,最高允许排放浓度 | 定型废气排口1#(DA02) | 颗粒物 | 2023-10-12 | [6 empty] | 2.0 | 2.0 | 20 |  | mg/m3 | 否 |  |  | 是
2023年10月栖霞VOC | 南京润泽华针纺织科技发展有限公司 |  | 棉纺织及印染精加工 | 江苏省大气综合排放标准(DB32/4041-2021) | 表1 大气污染物有组织排放限值 | 定型废气排口1#(DA02) | 非甲烷总烃 | 2023-10-12 | [6 empty] | 5.11 | 5.11 | 60 |  | mg/m3 | 否 |  |  | 是
2023年10月栖霞VOC | 中国石化集团金陵石油化工有限责任公司（烷基苯厂） |  | 有机化学原料制造 | 化学工业挥发性有机物排放标准(DB32/3151—2016) | 挥发性有机物及臭气浓度排放限值,最高允许排放浓度 | 油品车间原料罐区异味治理装置废气出口(FQ-WJB-W-06) | 非甲烷总烃 | 2023-10-17 | [6 empty] | 0.20 | 0.20 | 80 |  | mg/m3 | 否 |  |  | 是

## 废水排放
任务名称 | 企业名称 | 名录类别 | 行业类别 | 受纳水体 | 执行标准名称 | 执行标准条目名称 | 监测点 | 监测项目 | 监测日期 | 流量(m³/s) | 水温(°C) | 生产负荷(%) | 进口浓度 | 排放浓度 | 上限 | 下限 | 单位 | 是否超标 | 超标倍数 | 备注 | 是否有评价限值
2023年10月栖霞区污染源监督性监测 | 泰康仙林鼓楼医院有限公司 | 水环境 | 医院 |  | 医疗机构水污染物排放标准(GB18466-2005) | （表2）综合医疗机构和其他医疗机构水污染物排放限值（日均值）,采用其他消毒方式,预处理标准 | 污水排放口 | pH值 | 2023-10-09 |  |  |  |  | 7.3 | 9 | 6 | 无量纲 | 否 |  |  | 是
2023年10月栖霞区污染源监督性监测 | 泰康仙林鼓楼医院有限公司 | 水环境 | 医院 |  | 医疗机构水污染物排放标准(GB18466-2005) | （表2）综合医疗机构和其他医疗机构水污染物排放限值（日均值）,含氯消毒剂,直接排入地表水体和海域，脱氯处理后,排放标准 | 污水排放口 | 总余氯 | 2023-10-09 |  |  |  |  | 5.78 | 8 | 2 | mg/L | 否 |  |  | 是
2023年10月栖霞区污染源监督性监测 | 泰康仙林鼓楼医院有限公司 | 水环境 | 医院 |  | 医疗机构水污染物排放标准(GB18466-2005) | （表2）综合医疗机构和其他医疗机构水污染物排放限值（日均值）,采用其他消毒方式,预处理标准 | 污水排放口 | 化学需氧量 | 2023-10-09 |  |  |  |  | 63 | 250 |  | mg/L | 否 |  |  | 是
2023年10月栖霞区污染源监督性监测 | 泰康仙林鼓楼医院有限公司 | 水环境 | 医院 |  | 医疗机构水污染物排放标准(GB18466-2005) | （表2）综合医疗机构和其他医疗机构水污染物排放限值（日均值）,采用其他消毒方式,预处理标准 | 污水排放口 | 悬浮物 | 2023-10-09 |  |  |  |  | 19 | 60 |  | mg/L | 否 |  |  | 是
2023年10月栖霞区污染源监督性监测 | 泰康仙林鼓楼医院有限公司 | 水环境 | 医院 |  | 医疗机构水污染物排放标准(GB18466-2005) | （表2）综合医疗机构和其他医疗机构水污染物排放限值（日均值）,采用其他消毒方式,预处理标准 | 污水排放口 | 粪大肠菌群 | 2023-10-09 |  |  |  |  | 1160 | 5000 |  | 个/L | 否 |  |  | 是
2023年10月栖霞区污染源监督性监测 | 泰康仙林鼓楼医院有限公司 | 水环境 | 医院 |  | 医疗机构水污染物排放标准(GB18466-2005) | （表2）综合医疗机构和其他医疗机构水污染物排放限值（日均值）,含氯消毒剂,消毒接触池的接触时间大于等于1小时，接触池出口,预处理标准 | 污水排放口 | 阴离子表面活性剂（LAS） | 2023-10-09 |  |  |  |  | 0.38 | 10 |  | mg/L | 否 |  |  | 是
2023年10月栖霞区污染源监督性监测 | 泰康仙林鼓楼医院有限公司 | 水环境 | 医院 |  | 医疗机构水污染物排放标准(GB18466-2005) | （表2）综合医疗机构和其他医疗机构水污染物排放限值（日均值）,含氯消毒剂,消毒接触池的接触时间大于等于1小时，接触池出口,预处理标准 | 污水排放口 | 动植物油 | 2023-10-09 |  |  |  |  | 0.43 | 20 |  | mg/L | 否 |  |  | 是
2023年10月栖霞区污染源监督性监测 | 南京玖生渼餐厨废弃物处置有限公司 | 水环境 | 环境卫生管理 |  | 龙潭污水 处理接管标准(null) | 废水 | 废水排放口(1) | 悬浮物 | 2023-10-11 |  |  |  |  | 32 | 400 |  | mg/L | 否 |  |  | 是
2023年10月栖霞区污染源监督性监测 | 南京玖生渼餐厨废弃物处置有限公司 | 水环境 | 环境卫生管理 |  | 龙潭污水 处理接管标准(null) | 废水 | 废水排放口(1) | 化学需氧量 | 2023-10-11 |  |  |  |  | 239 | 500 |  | mg/L | 否 |  |  | 是
2023年10月栖霞区污染源监督性监测 | 南京玖生渼餐厨废弃物处置有限公司 | 水环境 | 环境卫生管理 |  | 龙潭污水 处理接管标准(null) | 废水 | 废水排放口(1) | 氨氮（NH3-N） | 2023-10-11 |  |  |  |  | 4.80 | 35 |  | mg/L | 否 |  |  | 是
2023年10月栖霞区污染源监督性监测 | 南京玖生渼餐厨废弃物处置有限公司 | 水环境 | 环境卫生管理 |  | 龙潭污水 处理接管标准(null) | 废水 | 废水排放口(1) | 总氮 | 2023-10-11 |  |  |  |  | 36.1 | 70 |  | mg/L | 否 |  |  | 是
2023年10月栖霞区污染源监督性监测 | 南京玖生渼餐厨废弃物处置有限公司 | 水环境 | 环境卫生管理 |  | 龙潭污水 处理接管标准(null) | 废水 | 废水排放口(1) | 五日生化需氧量（BOD5） | 2023-10-11 |  |  |  |  | 57.6 | 300 |  | mg/L | 否 |  |  | 是
2023年10月栖霞区污染源监督性监测 | 南京玖生渼餐厨废弃物处置有限公司 | 水环境 | 环境卫生管理 |  | 龙潭污水 处理接管标准(null) | 废水 | 废水排放口(1) | 动植物油类 | 2023-10-11 |  |  |  |  | 0.14 | 100 |  | mg/L | 否 |  |  | 是
2023年10月栖霞区污染源监督性监测 | 南京玖生渼餐厨废弃物处置有限公司 | 水环境 | 环境卫生管理 |  | 龙潭污水 处理接管标准(null) | 废水 | 废水排放口(1) | 全盐量 | 2023-10-11 |  |  |  |  | 5530 | 6000 |  | mg/L | 否 |  |  | 是
2023年10月栖霞区污染源监督性监测 | 中国石化集团金陵石油化工有限责任公司（烷基苯厂） |  | 有机化学原料制造 |  | 化学工业水污染物排放标准(（DB32/939-2020）) | 表1企业主要水污染物排放限值,直接排放,一切排污单位 | 污水排放口 | pH值 | 2023-10-17 |  |  |  |  | 7.7 | 9 | 6 | 无量纲 | 否 |  |  | 是
2023年10月栖霞区污染源监督性监测 | 中国石化集团金陵石油化工有限责任公司（烷基苯厂） |  | 有机化学原料制造 |  | 化学工业水污染物排放标准(（DB32/939-2020）) | 表1企业主要水污染物排放限值,直接排放,有机化学原料制造 | 污水排放口 | 化学需氧量 | 2023-10-17 |  |  |  |  | 7 | 60 |  | mg/L | 否 |  |  | 是
2023年10月栖霞区污染源监督性监测 | 中国石化集团金陵石油化工有限责任公司（烷基苯厂） |  | 有机化学原料制造 |  | 化学工业水污染物排放标准(（DB32/939-2020）) | 表1企业主要水污染物排放限值,直接排放,一切排污单位 | 污水排放口 | 悬浮物 | 2023-10-17 |  |  |  |  | <4 | 30 |  | mg/L | 否 |  |  | 是
2023年10月栖霞区污染源监督性监测 | 中国石化集团金陵石油化工有限责任公司（烷基苯厂） |  | 有机化学原料制造 |  | 化学工业主要水污染物排放标准(DB32/939-2006) | 表2第二类污染物（指标）最高允许排放值 | 污水排放口 | 石油类 | 2023-10-17 |  |  |  |  | <0.06 | 5 |  | mg/L | 否 |  |  | 是
2023年10月栖霞区污染源监督性监测 | 中国石化集团金陵石油化工有限责任公司（烷基苯厂） |  | 有机化学原料制造 |  | 化学工业水污染物排放标准(（DB32/939-2020）) | 表1企业主要水污染物排放限值,直接排放,一切排污单位 | 污水排放口 | 挥发酚 | 2023-10-17 |  |  |  |  | <0.0003 | 0.5 |  | mg/L | 否 |  |  | 是
2023年10月栖霞区污染源监督性监测 | 中国石化集团金陵石油化工有限责任公司（烷基苯厂） |  | 有机化学原料制造 |  | 化学工业水污染物排放标准(DB 32/939-2020) | 表1 企业主要水污染物排放限值,直接排放,其他 | 污水排放口 | 氟化物 | 2023-10-17 |  |  |  |  | 1.29 | 10 |  | mg/L | 否 |  |  | 是
2023年10月栖霞区污染源监督性监测 | 中国石化集团金陵石油化工有限责任公司（烷基苯厂） |  | 有机化学原料制造 |  | 化学工业水污染物排放标准(（DB32/939-2020）) | 表1企业主要水污染物排放限值,直接排放,其他 | 污水排放口 | 氨氮（NH3-N） | 2023-10-17 |  |  |  |  | 0.085 | 8 |  | mg/L | 否 |  |  | 是
2023年10月栖霞区污染源监督性监测 | 新实力食品科技（南京）有限公司 |  | 食用植物油加工 |  | 龙潭污水 处理接管标准(null) | 废水 | 污水排放口 | pH值 | 2023-10-10 |  |  |  |  | 7.8 | 9 | 6 | 无量纲 | 否 |  |  | 是
2023年10月栖霞区污染源监督性监测 | 新实力食品科技（南京）有限公司 |  | 食用植物油加工 |  | 龙潭污水 处理接管标准(null) | 废水 | 污水排放口 | 总磷（以P计） | 2023-10-10 |  |  |  |  | 0.43 | 5.0 |  | mg/L | 否 |  |  | 是
2023年10月栖霞区污染源监督性监测 | 新实力食品科技（南京）有限公司 |  | 食用植物油加工 |  | 龙潭污水 处理接管标准(null) | 废水 | 污水排放口 | 氨氮（NH3-N） | 2023-10-10 |  |  |  |  | 0.183 | 40 |  | mg/L | 否 |  |  | 是
2023年10月栖霞区污染源监督性监测 | 新实力食品科技（南京）有限公司 |  | 食用植物油加工 |  | 龙潭污水 处理接管标准(null) | 废水 | 污水排放口 | 化学需氧量 | 2023-10-10 |  |  |  |  | 31 | 450 |  | mg/L | 否 |  |  | 是
2023年10月栖霞区污染源监督性监测 | 南京润泽华针纺织科技发展有限公司 |  | 棉纺织及印染精加工 |  | 纺织染整工业水污染物排放标准(GB4287-2012) | （表2）新建企业水污染物排放浓度限值及单位产品基准排水量,企业废水总排放口,间接排放,非蜡染行业间接排放 | 废水排口 | 总氮（以N计） | 2023-10-12 |  |  |  |  | 4.81 | 30 |  | mg/L | 否 |  |  | 是
2023年10月栖霞区污染源监督性监测 | 南京润泽华针纺织科技发展有限公司 |  | 棉纺织及印染精加工 |  | 纺织染整工业水污染物排放标准(GB4287-2012) | （表2）新建企业水污染物排放浓度限值及单位产品基准排水量,企业废水总排放口,间接排放,通用 | 废水排口 | pH值 | 2023-10-12 |  |  |  |  | 7.5 | 9 | 6 | 无量纲 | 否 |  |  | 是
2023年10月栖霞区污染源监督性监测 | 南京润泽华针纺织科技发展有限公司 |  | 棉纺织及印染精加工 |  | 纺织染整工业水污染物排放标准(GB4287-2012) | （表2）新建企业水污染物排放浓度限值及单位产品基准排水量,企业废水总排放口,间接排放,通用 | 废水排口 | 五日生化需氧量（BOD5） | 2023-10-12 |  |  |  |  | 9.8 | 50 |  | mg/L | 否 |  |  | 是
2023年10月栖霞区污染源监督性监测 | 南京润泽华针纺织科技发展有限公司 |  | 棉纺织及印染精加工 |  | 纺织染整工业水污染物排放标准(GB4287-2012) | （表2）新建企业水污染物排放浓度限值及单位产品基准排水量,企业废水总排放口,间接排放,通用 | 废水排口 | 色度 | 2023-10-12 |  |  |  |  | 2 | 80 |  | 倍 | 否 |  |  | 是
2023年10月栖霞区污染源监督性监测 | 南京润泽华针纺织科技发展有限公司 |  | 棉纺织及印染精加工 |  | 纺织染整工业水污染物排放标准(GB4287-2012) | （表2）新建企业水污染物排放浓度限值及单位产品基准排水量,企业废水总排放口,间接排放,其他 | 废水排口 | 化学需氧量 | 2023-10-12 |  |  |  |  | 40 | 200 |  | mg/L | 否 |  |  | 是
2023年10月栖霞区污染源监督性监测 | 南京润泽华针纺织科技发展有限公司 |  | 棉纺织及印染精加工 |  | 纺织染整工业水污染物排放标准(GB4287-2012) | （表2）新建企业水污染物排放浓度限值及单位产品基准排水量,企业废水总排放口,间接排放,非蜡染行业间接排放 | 废水排口 | 氨氮（NH3-N） | 2023-10-12 |  |  |  |  | 0.925 | 20 |  | mg/L | 否 |  |  | 是
2023年10月栖霞区污染源监督性监测 | 南京润泽华针纺织科技发展有限公司 |  | 棉纺织及印染精加工 |  | 纺织染整工业水污染物排放标准(GB4287-2012) | （表2）新建企业水污染物排放浓度限值及单位产品基准排水量,企业废水总排放口,间接排放,通用 | 废水排口 | 悬浮物 | 2023-10-12 |  |  |  |  | 20 | 100 |  | mg/L | 否 |  |  | 是
2023年10月栖霞区污染源监督性监测 | 南京润泽华针纺织科技发展有限公司 |  | 棉纺织及印染精加工 |  | 纺织染整工业水污染物排放标准(GB4287-2012) | （表2）新建企业水污染物排放浓度限值及单位产品基准排水量,企业废水总排放口,间接排放,通用 | 废水排口 | 总磷（以P计） | 2023-10-12 |  |  |  |  | 0.44 | 1.5 |  | mg/L | 否 |  |  | 是

## 无组织
任务名称 | 企业名称 | 名录类别 | 行业类别 | 执行标准名称 | 执行标准条目名称 | 监测点 | 监测项目 | 监测日期 | 风向 | 风速（m/s） | 温度(℃) | 压力（kPa） | 排放浓度 | 上限 | 下限 | 单位 | 是否超标 | 超标倍数 | 备注
2023年10月栖霞区污染源监督性监测 | 南京华龙臭氧设备有限公司 | 土壤污染监管 | 金属结构制造 | 江苏省地方标准大气污染物综合排放标准(DB32/4041—2021) | 表二 | 下风向3# | 颗粒物 | 2023-10-13 |  |  |  |  | 0.037 | 0.5 |  | mg/m3 | 否
2023年10月栖霞区污染源监督性监测 | 南京华龙臭氧设备有限公司 | 土壤污染监管 | 金属结构制造 | 江苏省地方标准大气污染物综合排放标准(DB32/4041—2021) | 表二 | 下风向3# | 非甲烷总烃 | 2023-10-13 |  |  |  |  | 1.36 | 4 |  | mg/m3 | 否
2023年10月栖霞区污染源监督性监测 | 南京华龙臭氧设备有限公司 | 土壤污染监管 | 金属结构制造 | 江苏省大气综合排放标准(DB32/4041-2021) | 表2 厂区内VOCs无组织排放限值 | 工件固化门窗外 1 米 | 非甲烷总烃 | 2023-10-13 |  |  |  |  | 1.21 | 6 |  | mg/m3 | 否
2023年10月栖霞区污染源监督性监测 | 南京华龙臭氧设备有限公司 | 土壤污染监管 | 金属结构制造 | 大气污染物综合排放标准（江苏省）(DB32/4041-2021) | 表3 单位边界大气污染物排放监控浓度限值 | 下风向2# | 颗粒物 | 2023-10-13 |  |  |  |  | 0.043 | 0.5 |  | mg/m3 | 否
2023年10月栖霞区污染源监督性监测 | 南京华龙臭氧设备有限公司 | 土壤污染监管 | 金属结构制造 | 江苏省地方标准大气污染物综合排放标准(DB32/4041—2021) | 表二 | 下风向2# | 非甲烷总烃 | 2023-10-13 |  |  |  |  | 1.10 | 4 |  | mg/m3 | 否
2023年10月栖霞区污染源监督性监测 | 南京华龙臭氧设备有限公司 | 土壤污染监管 | 金属结构制造 | 江苏省地方标准大气污染物综合排放标准(DB32/4041—2021) | 表二 | 下风向4# | 非甲烷总烃 | 2023-10-13 |  |  |  |  | 1.18 | 4 |  | mg/m3 | 否
2023年10月栖霞区污染源监督性监测 | 南京华龙臭氧设备有限公司 | 土壤污染监管 | 金属结构制造 | 江苏省地方标准大气污染物综合排放标准(DB32/4041—2021) | 表二 | 下风向4# | 颗粒物 | 2023-10-13 |  |  |  |  | 0.041 | 0.5 |  | mg/m3 | 否
2023年10月栖霞区污染源监督性监测 | 南京中石油联安石化有限公司 | 大气环境,环境风险管控 | 油气仓储 | 江苏省地方标准大气污染物综合排放标准(DB32/4041—2021) | 表二 | 下风向监测点Q4 | 非甲烷总烃 | 2023-10-11 |  |  |  |  | 0.88 | 4 |  | mg/m3 | 否
2023年10月栖霞区污染源监督性监测 | 南京中石油联安石化有限公司 | 大气环境,环境风险管控 | 油气仓储 | 江苏省地方标准大气污染物综合排放标准(DB32/4041—2021) | 表二 | 下风向监测点Q3 | 非甲烷总烃 | 2023-10-11 |  |  |  |  | 0.88 | 4 |  | mg/m3 | 否
2023年10月栖霞区污染源监督性监测 | 南京中石油联安石化有限公司 | 大气环境,环境风险管控 | 油气仓储 | 江苏省地方标准大气污染物综合排放标准(DB32/4041—2021) | 表二 | 下风向监测点Q2 | 非甲烷总烃 | 2023-10-11 |  |  |  |  | 1.07 | 4 |  | mg/m3 | 否
2023年10月栖霞区污染源监督性监测 | 南京大学（仙林校区） | 大气环境 | 普通高等教育 | 江苏省大气综合排放标准(DB32/4041-2021) | 表3 单位边界大气污染物排放监控浓度限制 | QW4厂界下风向 | 非甲烷总烃 | 2023-10-09 |  |  |  |  | 0.28 | 4 |  | mg/m3 | 否
2023年10月栖霞区污染源监督性监测 | 南京大学（仙林校区） | 大气环境 | 普通高等教育 | 江苏省大气综合排放标准(DB32/4041-2021) | 表3 单位边界大气污染物排放监控浓度限制 | QW3厂界下风向 | 非甲烷总烃 | 2023-10-09 |  |  |  |  | 0.27 | 4 |  | mg/m3 | 否
2023年10月栖霞区污染源监督性监测 | 南京大学（仙林校区） | 大气环境 | 普通高等教育 | 江苏省大气综合排放标准(DB32/4041-2021) | 表3 单位边界大气污染物排放监控浓度限制 | QW2厂界下风向 | 非甲烷总烃 | 2023-10-09 |  |  |  |  | 0.18 | 4 |  | mg/m3 | 否
2023年10月栖霞区污染源监督性监测 | 新实力食品科技（南京）有限公司 |  | 食用植物油加工 | 恶臭污染物排放标准(GB14554-93) | （表1）恶臭污染物厂界标准值,二级,新扩改建 | QW4厂界下风向 | 臭气浓度 | 2023-10-10 |  |  |  |  | <10 | 20 |  | 无量纲 | 否
2023年10月栖霞区污染源监督性监测 | 新实力食品科技（南京）有限公司 |  | 食用植物油加工 | 江苏省地方标准大气污染物综合排放标准(DB32/4041-2021) | 表3 单位边界大气污染物排放监控浓度限值 | QW4厂界下风向 | 颗粒物 | 2023-10-10 |  |  |  |  | 0.238 | 0.5 |  | mg/m3 | 否
2023年10月栖霞区污染源监督性监测 | 新实力食品科技（南京）有限公司 |  | 食用植物油加工 | 江苏省地方标准大气污染物综合排放标准(DB32/4041-2021) | 表3 单位边界大气污染物排放监控浓度限值 | QW4厂界下风向 | 非甲烷总烃 | 2023-10-10 |  |  |  |  | 0.10 | 4 |  | mg/m3 | 否
2023年10月栖霞区污染源监督性监测 | 新实力食品科技（南京）有限公司 |  | 食用植物油加工 | 恶臭污染物排放标准(GB14554-93) | （表1）恶臭污染物厂界标准值,二级,新扩改建 | QW4厂界下风向 | 硫化氢 | 2023-10-10 |  |  |  |  | <0.001 | 0.06 |  | mg/m3 | 否
2023年10月栖霞区污染源监督性监测 | 新实力食品科技（南京）有限公司 |  | 食用植物油加工 | 恶臭污染物排放标准(GB14554-93) | （表1）恶臭污染物厂界标准值,二级,新扩改建 | QW4厂界下风向 | 氨 | 2023-10-10 |  |  |  |  | 0.06 | 1.5 |  | mg/m3 | 否
2023年10月栖霞区污染源监督性监测 | 新实力食品科技（南京）有限公司 |  | 食用植物油加工 | 恶臭污染物排放标准(GB14554-93) | （表1）恶臭污染物厂界标准值,二级,新扩改建 | QW8污水站下风向 | 臭气浓度 | 2023-10-10 |  |  |  |  | <10 | 20 |  | 无量纲 | 否
2023年10月栖霞区污染源监督性监测 | 新实力食品科技（南京）有限公司 |  | 食用植物油加工 | 恶臭污染物排放标准(GB14554-93) | （表1）恶臭污染物厂界标准值,二级,新扩改建 | QW8污水站下风向 | 氨 | 2023-10-10 |  |  |  |  | 0.06 | 1.5 |  | mg/m3 | 否
2023年10月栖霞区污染源监督性监测 | 新实力食品科技（南京）有限公司 |  | 食用植物油加工 | 恶臭污染物排放标准(GB14554-93) | （表1）恶臭污染物厂界标准值,二级,新扩改建 | QW8污水站下风向 | 硫化氢 | 2023-10-10 |  |  |  |  | <0.001 | 0.06 |  | mg/m3 | 否
2023年10月栖霞区污染源监督性监测 | 新实力食品科技（南京）有限公司 |  | 食用植物油加工 | 恶臭污染物排放标准(GB14554-93) | （表1）恶臭污染物厂界标准值,二级,新扩改建 | QW6污水站下风向 | 氨 | 2023-10-10 |  |  |  |  | 0.06 | 1.5 |  | mg/m3 | 否
2023年10月栖霞区污染源监督性监测 | 新实力食品科技（南京）有限公司 |  | 食用植物油加工 | 恶臭污染物排放标准(GB14554-93) | （表1）恶臭污染物厂界标准值,二级,新扩改建 | QW6污水站下风向 | 硫化氢 | 2023-10-10 |  |  |  |  | <0.001 | 0.06 |  | mg/m3 | 否
2023年10月栖霞区污染源监督性监测 | 新实力食品科技（南京）有限公司 |  | 食用植物油加工 | 恶臭污染物排放标准(GB14554-93) | （表1）恶臭污染物厂界标准值,二级,新扩改建 | QW6污水站下风向 | 臭气浓度 | 2023-10-10 |  |  |  |  | <10 | 20 |  | 无量纲 | 否
2023年10月栖霞区污染源监督性监测 | 新实力食品科技（南京）有限公司 |  | 食用植物油加工 | 恶臭污染物排放标准(GB14554-93) | （表1）恶臭污染物厂界标准值,二级,新扩改建 | QW2厂界下风向 | 硫化氢 | 2023-10-10 |  |  |  |  | <0.001 | 0.06 |  | mg/m3 | 否
2023年10月栖霞区污染源监督性监测 | 新实力食品科技（南京）有限公司 |  | 食用植物油加工 | 江苏省地方标准大气污染物综合排放标准(DB32/4041-2021) | 表3 单位边界大气污染物排放监控浓度限值 | QW2厂界下风向 | 颗粒物 | 2023-10-10 |  |  |  |  | 0.242 | 0.5 |  | mg/m3 | 否
2023年10月栖霞区污染源监督性监测 | 新实力食品科技（南京）有限公司 |  | 食用植物油加工 | 恶臭污染物排放标准(GB14554-93) | （表1）恶臭污染物厂界标准值,二级,新扩改建 | QW2厂界下风向 | 臭气浓度 | 2023-10-10 |  |  |  |  | <10 | 20 |  | 无量纲 | 否
2023年10月栖霞区污染源监督性监测 | 新实力食品科技（南京）有限公司 |  | 食用植物油加工 | 江苏省地方标准大气污染物综合排放标准(DB32/4041-2021) | 表3 单位边界大气污染物排放监控浓度限值 | QW2厂界下风向 | 非甲烷总烃 | 2023-10-10 |  |  |  |  | 0.10 | 4 |  | mg/m3 | 否
2023年10月栖霞区污染源监督性监测 | 新实力食品科技（南京）有限公司 |  | 食用植物油加工 | 恶臭污染物排放标准(GB14554-93) | （表1）恶臭污染物厂界标准值,二级,新扩改建 | QW2厂界下风向 | 氨 | 2023-10-10 |  |  |  |  | 0.05 | 1.5 |  | mg/m3 | 否
2023年10月栖霞区污染源监督性监测 | 新实力食品科技（南京）有限公司 |  | 食用植物油加工 | 恶臭污染物排放标准(GB14554-93) | （表1）恶臭污染物厂界标准值,二级,新扩改建 | QW7污水站下风向 | 臭气浓度 | 2023-10-10 |  |  |  |  | <10 | 20 |  | 无量纲 | 否
2023年10月栖霞区污染源监督性监测 | 新实力食品科技（南京）有限公司 |  | 食用植物油加工 | 恶臭污染物排放标准(GB14554-93) | （表1）恶臭污染物厂界标准值,二级,新扩改建 | QW7污水站下风向 | 氨 | 2023-10-10 |  |  |  |  | 0.06 | 1.5 |  | mg/m3 | 否
2023年10月栖霞区污染源监督性监测 | 新实力食品科技（南京）有限公司 |  | 食用植物油加工 | 恶臭污染物排放标准(GB14554-93) | （表1）恶臭污染物厂界标准值,二级,新扩改建 | QW7污水站下风向 | 硫化氢 | 2023-10-10 |  |  |  |  | <0.001 | 0.06 |  | mg/m3 | 否
2023年10月栖霞区污染源监督性监测 | 新实力食品科技（南京）有限公司 |  | 食用植物油加工 | 江苏省地方标准大气污染物综合排放标准(DB32/4041-2021) | 表3 单位边界大气污染物排放监控浓度限值 | QW3厂界下风向 | 颗粒物 | 2023-10-10 |  |  |  |  | 0.269 | 0.5 |  | mg/m3 | 否
2023年10月栖霞区污染源监督性监测 | 新实力食品科技（南京）有限公司 |  | 食用植物油加工 | 恶臭污染物排放标准(GB14554-93) | （表1）恶臭污染物厂界标准值,二级,新扩改建 | QW3厂界下风向 | 臭气浓度 | 2023-10-10 |  |  |  |  | <10 | 20 |  | 无量纲 | 否
2023年10月栖霞区污染源监督性监测 | 新实力食品科技（南京）有限公司 |  | 食用植物油加工 | 恶臭污染物排放标准(GB14554-93) | （表1）恶臭污染物厂界标准值,二级,新扩改建 | QW3厂界下风向 | 氨 | 2023-10-10 |  |  |  |  | 0.06 | 1.5 |  | mg/m3 | 否
2023年10月栖霞区污染源监督性监测 | 新实力食品科技（南京）有限公司 |  | 食用植物油加工 | 恶臭污染物排放标准(GB14554-93) | （表1）恶臭污染物厂界标准值,二级,新扩改建 | QW3厂界下风向 | 硫化氢 | 2023-10-10 |  |  |  |  | <0.001 | 0.06 |  | mg/m3 | 否
2023年10月栖霞区污染源监督性监测 | 新实力食品科技（南京）有限公司 |  | 食用植物油加工 | 江苏省地方标准大气污染物综合排放标准(DB32/4041-2021) | 表3 单位边界大气污染物排放监控浓度限值 | QW3厂界下风向 | 非甲烷总烃 | 2023-10-10 |  |  |  |  | 0.10 | 4 |  | mg/m3 | 否
2023年10月栖霞区污染源监督性监测 | 国家管网集团东部原油储运有限公司南京输油处石埠桥输油站 | 环境风险管控 | 油气仓储 | 大气污染物综合排放标准(GB16297-1996) | （表2）新污染源大气污染物排放限值（1997年1月1日起）,无组织排放监控浓度限值,通用 | 厂界下风向Q2 | 非甲烷总烃 | 2023-10-09 |  |  |  |  | 0.66 | 4.0 |  | mg/m3 | 否
2023年10月栖霞区污染源监督性监测 | 国家管网集团东部原油储运有限公司南京输油处石埠桥输油站 | 环境风险管控 | 油气仓储 | 大气污染物综合排放标准(GB16297-1996) | （表2）新污染源大气污染物排放限值（1997年1月1日起）,无组织排放监控浓度限值,通用 | 厂界下风向Q4 | 非甲烷总烃 | 2023-10-09 |  |  |  |  | 0.91 | 4.0 |  | mg/m3 | 否
2023年10月栖霞区污染源监督性监测 | 国家管网集团东部原油储运有限公司南京输油处石埠桥输油站 | 环境风险管控 | 油气仓储 | 大气污染物综合排放标准(GB16297-1996) | （表2）新污染源大气污染物排放限值（1997年1月1日起）,无组织排放监控浓度限值,通用 | 厂界下风向Q3 | 非甲烷总烃 | 2023-10-09 |  |  |  |  | 0.94 | 4.0 |  | mg/m3 | 否
2023年10月栖霞VOC | 南京润泽华针纺织科技发展有限公司 |  | 棉纺织及印染精加工 | 大气污染物综合排放标准（江苏省）(DB32/4041-2021) | 表3 单位边界大气污染物排放监控浓度限值 | 下风向Q4 | 颗粒物 | 2023-10-12 |  |  |  |  | 0.236 | 0.5 |  | mg/m3 | 否
2023年10月栖霞VOC | 南京润泽华针纺织科技发展有限公司 |  | 棉纺织及印染精加工 | 大气污染物综合排放标准（江苏省）(DB32/4041-2021) | 表3 单位边界大气污染物排放监控浓度限值 | 下风向Q4 | 非甲烷总烃 | 2023-10-12 |  |  |  |  | 0.14 | 4 |  | mg/m3 | 否
2023年10月栖霞VOC | 南京润泽华针纺织科技发展有限公司 |  | 棉纺织及印染精加工 | 江苏省大气综合排放标准(DB32/4041-2021) | 表3 单位边界大气污染物排放监控浓度限制 | G7污水站下风向 | 非甲烷总烃 | 2023-10-12 |  |  |  |  | 0.33 | 4 |  | mg/m3 | 否
2023年10月栖霞VOC | 南京润泽华针纺织科技发展有限公司 |  | 棉纺织及印染精加工 | 恶臭污染物排放标准(GB14554-93) | （表1）恶臭污染物厂界标准值,二级,新扩改建 | G7污水站下风向 | 氨 | 2023-10-12 |  |  |  |  | 0.06 | 1.5 |  | mg/m3 | 否
2023年10月栖霞VOC | 南京润泽华针纺织科技发展有限公司 |  | 棉纺织及印染精加工 | 恶臭污染物排放标准(GB14554-93) | （表1）恶臭污染物厂界标准值,二级,新扩改建 | G7污水站下风向 | 硫化氢 | 2023-10-12 |  |  |  |  | 0.014 | 0.06 |  | mg/m3 | 否
2023年10月栖霞VOC | 南京润泽华针纺织科技发展有限公司 |  | 棉纺织及印染精加工 | 恶臭污染物排放标准(GB14554-93) | （表1）恶臭污染物厂界标准值,二级,新扩改建 | G7污水站下风向 | 臭气浓度 | 2023-10-12 |  |  |  |  | <10 | 20 |  | 无量纲 | 否
2023年10月栖霞VOC | 南京润泽华针纺织科技发展有限公司 |  | 棉纺织及印染精加工 | 江苏省大气综合排放标准(DB32/4041-2021) | 表3 单位边界大气污染物排放监控浓度限制 | G6污水站下风向 | 非甲烷总烃 | 2023-10-12 |  |  |  |  | 0.17 | 4 |  | mg/m3 | 否
2023年10月栖霞VOC | 南京润泽华针纺织科技发展有限公司 |  | 棉纺织及印染精加工 | 恶臭污染物排放标准(GB14554-93) | （表1）恶臭污染物厂界标准值,二级,新扩改建 | G6污水站下风向 | 氨 | 2023-10-12 |  |  |  |  | 0.06 | 1.5 |  | mg/m3 | 否
2023年10月栖霞VOC | 南京润泽华针纺织科技发展有限公司 |  | 棉纺织及印染精加工 | 恶臭污染物排放标准(GB14554-93) | （表1）恶臭污染物厂界标准值,二级,新扩改建 | G6污水站下风向 | 臭气浓度 | 2023-10-12 |  |  |  |  | <10 | 20 |  | 无量纲 | 否
2023年10月栖霞VOC | 南京润泽华针纺织科技发展有限公司 |  | 棉纺织及印染精加工 | 恶臭污染物排放标准(GB14554-93) | （表1）恶臭污染物厂界标准值,二级,新扩改建 | G6污水站下风向 | 硫化氢 | 2023-10-12 |  |  |  |  | 0.031 | 0.06 |  | mg/m3 | 否
2023年10月栖霞VOC | 南京润泽华针纺织科技发展有限公司 |  | 棉纺织及印染精加工 | 恶臭污染物排放标准(GB14554-93) | （表1）恶臭污染物厂界标准值,二级,新扩改建 | G8污水站下风向 | 氨 | 2023-10-12 |  |  |  |  | 0.06 | 1.5 |  | mg/m3 | 否
2023年10月栖霞VOC | 南京润泽华针纺织科技发展有限公司 |  | 棉纺织及印染精加工 | 江苏省大气综合排放标准(DB32/4041-2021) | 表3 单位边界大气污染物排放监控浓度限制 | G8污水站下风向 | 非甲烷总烃 | 2023-10-12 |  |  |  |  | 0.22 | 4 |  | mg/m3 | 否
2023年10月栖霞VOC | 南京润泽华针纺织科技发展有限公司 |  | 棉纺织及印染精加工 | 恶臭污染物排放标准(GB14554-93) | （表1）恶臭污染物厂界标准值,二级,新扩改建 | G8污水站下风向 | 硫化氢 | 2023-10-12 |  |  |  |  | 0.006 | 0.06 |  | mg/m3 | 否
2023年10月栖霞VOC | 南京润泽华针纺织科技发展有限公司 |  | 棉纺织及印染精加工 | 恶臭污染物排放标准(GB14554-93) | （表1）恶臭污染物厂界标准值,二级,新扩改建 | G8污水站下风向 | 臭气浓度 | 2023-10-12 |  |  |  |  | <10 | 20 |  | 无量纲 | 否
2023年10月栖霞VOC | 南京润泽华针纺织科技发展有限公司 |  | 棉纺织及印染精加工 | 大气污染物综合排放标准（江苏省）(DB32/4041-2021) | 表3 单位边界大气污染物排放监控浓度限值 | 下风向Q2 | 非甲烷总烃 | 2023-10-12 |  |  |  |  | 0.40 | 4 |  | mg/m3 | 否
2023年10月栖霞VOC | 南京润泽华针纺织科技发展有限公司 |  | 棉纺织及印染精加工 | 大气污染物综合排放标准（江苏省）(DB32/4041-2021) | 表3 单位边界大气污染物排放监控浓度限值 | 下风向Q2 | 颗粒物 | 2023-10-12 |  |  |  |  | 0.241 | 0.5 |  | mg/m3 | 否
2023年10月栖霞VOC | 南京润泽华针纺织科技发展有限公司 |  | 棉纺织及印染精加工 | 大气污染物综合排放标准（江苏省）(DB32/4041-2021) | 表3 单位边界大气污染物排放监控浓度限值 | 下风向Q3 | 颗粒物 | 2023-10-12 |  |  |  |  | 0.274 | 0.5 |  | mg/m3 | 否
2023年10月栖霞VOC | 南京润泽华针纺织科技发展有限公司 |  | 棉纺织及印染精加工 | 大气污染物综合排放标准（江苏省）(DB32/4041-2021) | 表3 单位边界大气污染物排放监控浓度限值 | 下风向Q3 | 非甲烷总烃 | 2023-10-12 |  |  |  |  | 0.11 | 4 |  | mg/m3 | 否