## 废气比对
任务名称 | 企业名称 | 名录类别 | 行业类别 | 执行标准名称 | 执行标准条目名称 | 监测点 | 监测项目 | 监测日期 | 手动监测值 | 平均值 | 自动监测值 | 平均值 | 比对结果 | 技术要求
2023年10月市管企业监测 | 上海梅山钢铁股份有限公司 | 水环境,地下水,大气环境,土壤污染监管,环境风险管控 | 黑色金属冶炼和压延加工业 | 炼钢工业大气污染物排放标准(GB28664-2012) | （表3）大气污染物特别排放限值,铁水预处理（包括倒灌、扒渣等）、转炉（二次烟气）、电炉、精炼炉 | 二炼钢转炉二次烟气2#(DA051) | 流速 | 2023-08-14 | 15.5 | 15.73 | 15.2 | 15.4 | -2.1% | 相对误差不超过±10%
2023年10月市管企业监测 | 上海梅山钢铁股份有限公司 | 水环境,地下水,大气环境,土壤污染监管,环境风险管控 | 黑色金属冶炼和压延加工业 | 炼钢工业大气污染物排放标准(GB28664-2012) | （表3）大气污染物特别排放限值,铁水预处理（包括倒灌、扒渣等）、转炉（二次烟气）、电炉、精炼炉 | 二炼钢转炉二次烟气2#(DA051) | 流速 | 2023-08-14 | 15.9 | 15.73 | 15.5 | 15.4 | -2.1% | 相对误差不超过±10%
2023年10月市管企业监测 | 上海梅山钢铁股份有限公司 | 水环境,地下水,大气环境,土壤污染监管,环境风险管控 | 黑色金属冶炼和压延加工业 | 炼钢工业大气污染物排放标准(GB28664-2012) | （表3）大气污染物特别排放限值,铁水预处理（包括倒灌、扒渣等）、转炉（二次烟气）、电炉、精炼炉 | 二炼钢转炉二次烟气2#(DA051) | 流速 | 2023-08-14 | 15.8 | 15.73 | 15.5 | 15.4 | -2.1% | 相对误差不超过±10%
2023年10月市管企业监测 | 上海梅山钢铁股份有限公司 | 水环境,地下水,大气环境,土壤污染监管,环境风险管控 | 黑色金属冶炼和压延加工业 | 炼钢工业大气污染物排放标准(GB28664-2012) | （表3）大气污染物特别排放限值,铁水预处理（包括倒灌、扒渣等）、转炉（二次烟气）、电炉、精炼炉 | 二炼钢转炉二次烟气2#(DA051) | 湿度 | 2023-08-14 | 4.6 | 4.63 | 5.2 | 4.77 | 0.14% | 绝对误差不超过±1.5%
2023年10月市管企业监测 | 上海梅山钢铁股份有限公司 | 水环境,地下水,大气环境,土壤污染监管,环境风险管控 | 黑色金属冶炼和压延加工业 | 炼钢工业大气污染物排放标准(GB28664-2012) | （表3）大气污染物特别排放限值,铁水预处理（包括倒灌、扒渣等）、转炉（二次烟气）、电炉、精炼炉 | 二炼钢转炉二次烟气2#(DA051) | 湿度 | 2023-08-14 | 4.7 | 4.63 | 4.6 | 4.77 | 0.14% | 绝对误差不超过±1.5%
2023年10月市管企业监测 | 上海梅山钢铁股份有限公司 | 水环境,地下水,大气环境,土壤污染监管,环境风险管控 | 黑色金属冶炼和压延加工业 | 炼钢工业大气污染物排放标准(GB28664-2012) | （表3）大气污染物特别排放限值,铁水预处理（包括倒灌、扒渣等）、转炉（二次烟气）、电炉、精炼炉 | 二炼钢转炉二次烟气2#(DA051) | 湿度 | 2023-08-14 | 4.6 | 4.63 | 4.5 | 4.77 | 0.14% | 绝对误差不超过±1.5%
2023年10月市管企业监测 | 上海梅山钢铁股份有限公司 | 水环境,地下水,大气环境,土壤污染监管,环境风险管控 | 黑色金属冶炼和压延加工业 | 炼钢工业大气污染物排放标准(GB28664-2012) | （表3）大气污染物特别排放限值,铁水预处理（包括倒灌、扒渣等）、转炉（二次烟气）、电炉、精炼炉 | 二炼钢转炉二次烟气2#(DA051) | 温度 | 2023-08-14 | 68 | 65.67 | 70 | 67.67 | 2℃ | 绝对误差不超过±3℃
2023年10月市管企业监测 | 上海梅山钢铁股份有限公司 | 水环境,地下水,大气环境,土壤污染监管,环境风险管控 | 黑色金属冶炼和压延加工业 | 炼钢工业大气污染物排放标准(GB28664-2012) | （表3）大气污染物特别排放限值,铁水预处理（包括倒灌、扒渣等）、转炉（二次烟气）、电炉、精炼炉 | 二炼钢转炉二次烟气2#(DA051) | 温度 | 2023-08-14 | 64 | 65.67 | 69 | 67.67 | 2℃ | 绝对误差不超过±3℃
2023年10月市管企业监测 | 上海梅山钢铁股份有限公司 | 水环境,地下水,大气环境,土壤污染监管,环境风险管控 | 黑色金属冶炼和压延加工业 | 炼钢工业大气污染物排放标准(GB28664-2012) | （表3）大气污染物特别排放限值,铁水预处理（包括倒灌、扒渣等）、转炉（二次烟气）、电炉、精炼炉 | 二炼钢转炉二次烟气2#(DA051) | 温度 | 2023-08-14 | 65 | 65.67 | 64 | 67.67 | 2℃ | 绝对误差不超过±3℃
2023年10月市管企业监测 | 上海梅山钢铁股份有限公司 | 水环境,地下水,大气环境,土壤污染监管,环境风险管控 | 黑色金属冶炼和压延加工业 | 炼钢工业大气污染物排放标准(GB28664-2012) | （表3）大气污染物特别排放限值,铁水预处理（包括倒灌、扒渣等）、转炉（二次烟气）、电炉、精炼炉 | 一炼钢转炉二次烟气1#(DA035) | 流速 | 2023-08-15 | 10.5 | 10.67 | 10.7 | 10.7 | 0.28% | 相对误差不超过±10%
2023年10月市管企业监测 | 上海梅山钢铁股份有限公司 | 水环境,地下水,大气环境,土壤污染监管,环境风险管控 | 黑色金属冶炼和压延加工业 | 炼钢工业大气污染物排放标准(GB28664-2012) | （表3）大气污染物特别排放限值,铁水预处理（包括倒灌、扒渣等）、转炉（二次烟气）、电炉、精炼炉 | 一炼钢转炉二次烟气1#(DA035) | 流速 | 2023-08-15 | 9.9 | 10.67 | 10.7 | 10.7 | 0.28% | 相对误差不超过±10%
2023年10月市管企业监测 | 上海梅山钢铁股份有限公司 | 水环境,地下水,大气环境,土壤污染监管,环境风险管控 | 黑色金属冶炼和压延加工业 | 炼钢工业大气污染物排放标准(GB28664-2012) | （表3）大气污染物特别排放限值,铁水预处理（包括倒灌、扒渣等）、转炉（二次烟气）、电炉、精炼炉 | 一炼钢转炉二次烟气1#(DA035) | 流速 | 2023-08-15 | 11.6 | 10.67 | 10.7 | 10.7 | 0.28% | 相对误差不超过±10%
2023年10月市管企业监测 | 上海梅山钢铁股份有限公司 | 水环境,地下水,大气环境,土壤污染监管,环境风险管控 | 黑色金属冶炼和压延加工业 | 炼钢工业大气污染物排放标准(GB28664-2012) | （表3）大气污染物特别排放限值,铁水预处理（包括倒灌、扒渣等）、转炉（二次烟气）、电炉、精炼炉 | 一炼钢转炉二次烟气1#(DA035) | 湿度 | 2023-08-15 | 4.1 | 4.1 | 4.6 | 4.73 | 0.63% | 绝对误差不超过±1.5%
2023年10月市管企业监测 | 上海梅山钢铁股份有限公司 | 水环境,地下水,大气环境,土壤污染监管,环境风险管控 | 黑色金属冶炼和压延加工业 | 炼钢工业大气污染物排放标准(GB28664-2012) | （表3）大气污染物特别排放限值,铁水预处理（包括倒灌、扒渣等）、转炉（二次烟气）、电炉、精炼炉 | 一炼钢转炉二次烟气1#(DA035) | 湿度 | 2023-08-15 | 4.1 | 4.1 | 4.7 | 4.73 | 0.63% | 绝对误差不超过±1.5%
2023年10月市管企业监测 | 上海梅山钢铁股份有限公司 | 水环境,地下水,大气环境,土壤污染监管,环境风险管控 | 黑色金属冶炼和压延加工业 | 炼钢工业大气污染物排放标准(GB28664-2012) | （表3）大气污染物特别排放限值,铁水预处理（包括倒灌、扒渣等）、转炉（二次烟气）、电炉、精炼炉 | 一炼钢转炉二次烟气1#(DA035) | 湿度 | 2023-08-15 | 4.1 | 4.1 | 4.9 | 4.73 | 0.63% | 绝对误差不超过±1.5%
2023年10月市管企业监测 | 上海梅山钢铁股份有限公司 | 水环境,地下水,大气环境,土壤污染监管,环境风险管控 | 黑色金属冶炼和压延加工业 | 炼钢工业大气污染物排放标准(GB28664-2012) | （表3）大气污染物特别排放限值,铁水预处理（包括倒灌、扒渣等）、转炉（二次烟气）、电炉、精炼炉 | 一炼钢转炉二次烟气1#(DA035) | 温度 | 2023-08-15 | 48 | 51 | 51 | 53 | 2℃ | 绝对误差不超过±3℃
2023年10月市管企业监测 | 上海梅山钢铁股份有限公司 | 水环境,地下水,大气环境,土壤污染监管,环境风险管控 | 黑色金属冶炼和压延加工业 | 炼钢工业大气污染物排放标准(GB28664-2012) | （表3）大气污染物特别排放限值,铁水预处理（包括倒灌、扒渣等）、转炉（二次烟气）、电炉、精炼炉 | 一炼钢转炉二次烟气1#(DA035) | 温度 | 2023-08-15 | 50 | 51 | 53 | 53 | 2℃ | 绝对误差不超过±3℃
2023年10月市管企业监测 | 上海梅山钢铁股份有限公司 | 水环境,地下水,大气环境,土壤污染监管,环境风险管控 | 黑色金属冶炼和压延加工业 | 炼钢工业大气污染物排放标准(GB28664-2012) | （表3）大气污染物特别排放限值,铁水预处理（包括倒灌、扒渣等）、转炉（二次烟气）、电炉、精炼炉 | 一炼钢转炉二次烟气1#(DA035) | 温度 | 2023-08-15 | 55 | 51 | 55 | 53 | 2℃ | 绝对误差不超过±3℃
2023年10月市管企业监测 | 上海梅山钢铁股份有限公司 | 水环境,地下水,大气环境,土壤污染监管,环境风险管控 | 黑色金属冶炼和压延加工业 | 炼钢工业大气污染物排放标准(GB28664-2012) | （表3）大气污染物特别排放限值,铁水预处理（包括倒灌、扒渣等）、转炉（二次烟气）、电炉、精炼炉 | 一炼钢转炉二次烟气2#(DA037) | 流速 | 2023-08-15 | 10.2 | 10.6 | 10.6 | 10.57 | -0.28% | 相对误差不超过±10%
2023年10月市管企业监测 | 上海梅山钢铁股份有限公司 | 水环境,地下水,大气环境,土壤污染监管,环境风险管控 | 黑色金属冶炼和压延加工业 | 炼钢工业大气污染物排放标准(GB28664-2012) | （表3）大气污染物特别排放限值,铁水预处理（包括倒灌、扒渣等）、转炉（二次烟气）、电炉、精炼炉 | 一炼钢转炉二次烟气2#(DA037) | 流速 | 2023-08-15 | 10.5 | 10.6 | 10.4 | 10.57 | -0.28% | 相对误差不超过±10%
2023年10月市管企业监测 | 上海梅山钢铁股份有限公司 | 水环境,地下水,大气环境,土壤污染监管,环境风险管控 | 黑色金属冶炼和压延加工业 | 炼钢工业大气污染物排放标准(GB28664-2012) | （表3）大气污染物特别排放限值,铁水预处理（包括倒灌、扒渣等）、转炉（二次烟气）、电炉、精炼炉 | 一炼钢转炉二次烟气2#(DA037) | 流速 | 2023-08-15 | 11.1 | 10.6 | 10.7 | 10.57 | -0.28% | 相对误差不超过±10%
2023年10月市管企业监测 | 上海梅山钢铁股份有限公司 | 水环境,地下水,大气环境,土壤污染监管,环境风险管控 | 黑色金属冶炼和压延加工业 | 炼钢工业大气污染物排放标准(GB28664-2012) | （表3）大气污染物特别排放限值,铁水预处理（包括倒灌、扒渣等）、转炉（二次烟气）、电炉、精炼炉 | 一炼钢转炉二次烟气2#(DA037) | 湿度 | 2023-08-15 | 4.7 | 4.27 | 4.6 | 4.43 | 0.16% | 绝对误差不超过±1.5%
2023年10月市管企业监测 | 上海梅山钢铁股份有限公司 | 水环境,地下水,大气环境,土壤污染监管,环境风险管控 | 黑色金属冶炼和压延加工业 | 炼钢工业大气污染物排放标准(GB28664-2012) | （表3）大气污染物特别排放限值,铁水预处理（包括倒灌、扒渣等）、转炉（二次烟气）、电炉、精炼炉 | 一炼钢转炉二次烟气2#(DA037) | 湿度 | 2023-08-15 | 4.3 | 4.27 | 4.5 | 4.43 | 0.16% | 绝对误差不超过±1.5%
2023年10月市管企业监测 | 上海梅山钢铁股份有限公司 | 水环境,地下水,大气环境,土壤污染监管,环境风险管控 | 黑色金属冶炼和压延加工业 | 炼钢工业大气污染物排放标准(GB28664-2012) | （表3）大气污染物特别排放限值,铁水预处理（包括倒灌、扒渣等）、转炉（二次烟气）、电炉、精炼炉 | 一炼钢转炉二次烟气2#(DA037) | 湿度 | 2023-08-15 | 3.8 | 4.27 | 4.2 | 4.43 | 0.16% | 绝对误差不超过±1.5%
2023年10月市管企业监测 | 上海梅山钢铁股份有限公司 | 水环境,地下水,大气环境,土壤污染监管,环境风险管控 | 黑色金属冶炼和压延加工业 | 炼钢工业大气污染物排放标准(GB28664-2012) | （表3）大气污染物特别排放限值,铁水预处理（包括倒灌、扒渣等）、转炉（二次烟气）、电炉、精炼炉 | 一炼钢转炉二次烟气2#(DA037) | 温度 | 2023-08-15 | 55 | 54 | 55 | 54 | 0℃ | 绝对误差不超过±3℃
2023年10月市管企业监测 | 上海梅山钢铁股份有限公司 | 水环境,地下水,大气环境,土壤污染监管,环境风险管控 | 黑色金属冶炼和压延加工业 | 炼钢工业大气污染物排放标准(GB28664-2012) | （表3）大气污染物特别排放限值,铁水预处理（包括倒灌、扒渣等）、转炉（二次烟气）、电炉、精炼炉 | 一炼钢转炉二次烟气2#(DA037) | 温度 | 2023-08-15 | 54 | 54 | 53 | 54 | 0℃ | 绝对误差不超过±3℃
2023年10月市管企业监测 | 上海梅山钢铁股份有限公司 | 水环境,地下水,大气环境,土壤污染监管,环境风险管控 | 黑色金属冶炼和压延加工业 | 炼钢工业大气污染物排放标准(GB28664-2012) | （表3）大气污染物特别排放限值,铁水预处理（包括倒灌、扒渣等）、转炉（二次烟气）、电炉、精炼炉 | 一炼钢转炉二次烟气2#(DA037) | 温度 | 2023-08-15 | 53 | 54 | 54 | 54 | 0℃ | 绝对误差不超过±3℃
2023年10月市管企业监测 | 上海梅山钢铁股份有限公司 | 水环境,地下水,大气环境,土壤污染监管,环境风险管控 | 黑色金属冶炼和压延加工业 | 炼焦化学工业污染物排放标准(GB16171-2012) | （表6）大气污染物特别排放限值,焦炉烟囱 | 2A2B焦炉烟气脱硫脱硝(DA009) | 含氧量 | 2023-07-26 | 10.25 | 9.65 | 9.50 | 9.14 | 7.67% | 相对准确度≤15%
2023年10月市管企业监测 | 上海梅山钢铁股份有限公司 | 水环境,地下水,大气环境,土壤污染监管,环境风险管控 | 黑色金属冶炼和压延加工业 | 炼焦化学工业污染物排放标准(GB16171-2012) | （表6）大气污染物特别排放限值,焦炉烟囱 | 2A2B焦炉烟气脱硫脱硝(DA009) | 含氧量 | 2023-07-26 | 9.25 | 9.65 | 8.99 | 9.14 | 7.67% | 相对准确度≤15%
2023年10月市管企业监测 | 上海梅山钢铁股份有限公司 | 水环境,地下水,大气环境,土壤污染监管,环境风险管控 | 黑色金属冶炼和压延加工业 | 炼焦化学工业污染物排放标准(GB16171-2012) | （表6）大气污染物特别排放限值,焦炉烟囱 | 2A2B焦炉烟气脱硫脱硝(DA009) | 含氧量 | 2023-07-26 | 9.57 | 9.65 | 9.22 | 9.14 | 7.67% | 相对准确度≤15%
2023年10月市管企业监测 | 上海梅山钢铁股份有限公司 | 水环境,地下水,大气环境,土壤污染监管,环境风险管控 | 黑色金属冶炼和压延加工业 | 炼焦化学工业污染物排放标准(GB16171-2012) | （表6）大气污染物特别排放限值,焦炉烟囱 | 2A2B焦炉烟气脱硫脱硝(DA009) | 含氧量 | 2023-07-26 | 9.53 | 9.65 | 8.98 | 9.14 | 7.67% | 相对准确度≤15%
2023年10月市管企业监测 | 上海梅山钢铁股份有限公司 | 水环境,地下水,大气环境,土壤污染监管,环境风险管控 | 黑色金属冶炼和压延加工业 | 炼焦化学工业污染物排放标准(GB16171-2012) | （表6）大气污染物特别排放限值,焦炉烟囱 | 2A2B焦炉烟气脱硫脱硝(DA009) | 含氧量 | 2023-07-26 | 9.60 | 9.65 | 9.23 | 9.14 | 7.67% | 相对准确度≤15%
2023年10月市管企业监测 | 上海梅山钢铁股份有限公司 | 水环境,地下水,大气环境,土壤污染监管,环境风险管控 | 黑色金属冶炼和压延加工业 | 炼焦化学工业污染物排放标准(GB16171-2012) | （表6）大气污染物特别排放限值,焦炉烟囱 | 2A2B焦炉烟气脱硫脱硝(DA009) | 含氧量 | 2023-07-26 | 9.71 | 9.65 | 8.93 | 9.14 | 7.67% | 相对准确度≤15%
2023年10月市管企业监测 | 上海梅山钢铁股份有限公司 | 水环境,地下水,大气环境,土壤污染监管,环境风险管控 | 黑色金属冶炼和压延加工业 | 炼焦化学工业污染物排放标准(GB16171-2012) | （表6）大气污染物特别排放限值,焦炉烟囱 | 2A2B焦炉烟气脱硫脱硝(DA009) | 流速 | 2023-07-26 | 3.3 | 3.4 | 3.4 | 3.37 | -0.88% | 相对误差不超过±12%
2023年10月市管企业监测 | 上海梅山钢铁股份有限公司 | 水环境,地下水,大气环境,土壤污染监管,环境风险管控 | 黑色金属冶炼和压延加工业 | 炼焦化学工业污染物排放标准(GB16171-2012) | （表6）大气污染物特别排放限值,焦炉烟囱 | 2A2B焦炉烟气脱硫脱硝(DA009) | 流速 | 2023-07-26 | 3.6 | 3.4 | 3.4 | 3.37 | -0.88% | 相对误差不超过±12%
2023年10月市管企业监测 | 上海梅山钢铁股份有限公司 | 水环境,地下水,大气环境,土壤污染监管,环境风险管控 | 黑色金属冶炼和压延加工业 | 炼焦化学工业污染物排放标准(GB16171-2012) | （表6）大气污染物特别排放限值,焦炉烟囱 | 2A2B焦炉烟气脱硫脱硝(DA009) | 流速 | 2023-07-26 | 3.3 | 3.4 | 3.3 | 3.37 | -0.88% | 相对误差不超过±12%
2023年10月市管企业监测 | 上海梅山钢铁股份有限公司 | 水环境,地下水,大气环境,土壤污染监管,环境风险管控 | 黑色金属冶炼和压延加工业 | 炼焦化学工业污染物排放标准(GB16171-2012) | （表6）大气污染物特别排放限值,焦炉烟囱 | 2A2B焦炉烟气脱硫脱硝(DA009) | 二氧化硫 | 2023-07-26 | 12.3 | 12.7 | 7.9 | 8.02 | -4.68mg/m3 | 绝对误差不超过±17mg/m3
2023年10月市管企业监测 | 上海梅山钢铁股份有限公司 | 水环境,地下水,大气环境,土壤污染监管,环境风险管控 | 黑色金属冶炼和压延加工业 | 炼焦化学工业污染物排放标准(GB16171-2012) | （表6）大气污染物特别排放限值,焦炉烟囱 | 2A2B焦炉烟气脱硫脱硝(DA009) | 二氧化硫 | 2023-07-26 | 13.2 | 12.7 | 8.4 | 8.02 | -4.68mg/m3 | 绝对误差不超过±17mg/m3
2023年10月市管企业监测 | 上海梅山钢铁股份有限公司 | 水环境,地下水,大气环境,土壤污染监管,环境风险管控 | 黑色金属冶炼和压延加工业 | 炼焦化学工业污染物排放标准(GB16171-2012) | （表6）大气污染物特别排放限值,焦炉烟囱 | 2A2B焦炉烟气脱硫脱硝(DA009) | 二氧化硫 | 2023-07-26 | 14.4 | 12.7 | 8.4 | 8.02 | -4.68mg/m3 | 绝对误差不超过±17mg/m3
2023年10月市管企业监测 | 上海梅山钢铁股份有限公司 | 水环境,地下水,大气环境,土壤污染监管,环境风险管控 | 黑色金属冶炼和压延加工业 | 炼焦化学工业污染物排放标准(GB16171-2012) | （表6）大气污染物特别排放限值,焦炉烟囱 | 2A2B焦炉烟气脱硫脱硝(DA009) | 二氧化硫 | 2023-07-26 | 11.6 | 12.7 | 7.5 | 8.02 | -4.68mg/m3 | 绝对误差不超过±17mg/m3
2023年10月市管企业监测 | 上海梅山钢铁股份有限公司 | 水环境,地下水,大气环境,土壤污染监管,环境风险管控 | 黑色金属冶炼和压延加工业 | 炼焦化学工业污染物排放标准(GB16171-2012) | （表6）大气污染物特别排放限值,焦炉烟囱 | 2A2B焦炉烟气脱硫脱硝(DA009) | 二氧化硫 | 2023-07-26 | 11.5 | 12.7 | 7.4 | 8.02 | -4.68mg/m3 | 绝对误差不超过±17mg/m3
2023年10月市管企业监测 | 上海梅山钢铁股份有限公司 | 水环境,地下水,大气环境,土壤污染监管,环境风险管控 | 黑色金属冶炼和压延加工业 | 炼焦化学工业污染物排放标准(GB16171-2012) | （表6）大气污染物特别排放限值,焦炉烟囱 | 2A2B焦炉烟气脱硫脱硝(DA009) | 二氧化硫 | 2023-07-26 | 13.2 | 12.7 | 8.5 | 8.02 | -4.68mg/m3 | 绝对误差不超过±17mg/m3
2023年10月市管企业监测 | 上海梅山钢铁股份有限公司 | 水环境,地下水,大气环境,土壤污染监管,环境风险管控 | 黑色金属冶炼和压延加工业 | 炼焦化学工业污染物排放标准(GB16171-2012) | （表6）大气污染物特别排放限值,焦炉烟囱 | 2A2B焦炉烟气脱硫脱硝(DA009) | 氮氧化物 | 2023-07-26 | 50.7 | 49.62 | 47.3 | 44.9 | -9.51% | 相对误差不超过±30%
2023年10月市管企业监测 | 上海梅山钢铁股份有限公司 | 水环境,地下水,大气环境,土壤污染监管,环境风险管控 | 黑色金属冶炼和压延加工业 | 炼焦化学工业污染物排放标准(GB16171-2012) | （表6）大气污染物特别排放限值,焦炉烟囱 | 2A2B焦炉烟气脱硫脱硝(DA009) | 氮氧化物 | 2023-07-26 | 52.0 | 49.62 | 45.9 | 44.9 | -9.51% | 相对误差不超过±30%
2023年10月市管企业监测 | 上海梅山钢铁股份有限公司 | 水环境,地下水,大气环境,土壤污染监管,环境风险管控 | 黑色金属冶炼和压延加工业 | 炼焦化学工业污染物排放标准(GB16171-2012) | （表6）大气污染物特别排放限值,焦炉烟囱 | 2A2B焦炉烟气脱硫脱硝(DA009) | 氮氧化物 | 2023-07-26 | 44.4 | 49.62 | 40.3 | 44.9 | -9.51% | 相对误差不超过±30%
2023年10月市管企业监测 | 上海梅山钢铁股份有限公司 | 水环境,地下水,大气环境,土壤污染监管,环境风险管控 | 黑色金属冶炼和压延加工业 | 炼焦化学工业污染物排放标准(GB16171-2012) | （表6）大气污染物特别排放限值,焦炉烟囱 | 2A2B焦炉烟气脱硫脱硝(DA009) | 氮氧化物 | 2023-07-26 | 52.0 | 49.62 | 47.7 | 44.9 | -9.51% | 相对误差不超过±30%
2023年10月市管企业监测 | 上海梅山钢铁股份有限公司 | 水环境,地下水,大气环境,土壤污染监管,环境风险管控 | 黑色金属冶炼和压延加工业 | 炼焦化学工业污染物排放标准(GB16171-2012) | （表6）大气污染物特别排放限值,焦炉烟囱 | 2A2B焦炉烟气脱硫脱硝(DA009) | 氮氧化物 | 2023-07-26 | 50.4 | 49.62 | 45.1 | 44.9 | -9.51% | 相对误差不超过±30%
2023年10月市管企业监测 | 上海梅山钢铁股份有限公司 | 水环境,地下水,大气环境,土壤污染监管,环境风险管控 | 黑色金属冶炼和压延加工业 | 炼焦化学工业污染物排放标准(GB16171-2012) | （表6）大气污染物特别排放限值,焦炉烟囱 | 2A2B焦炉烟气脱硫脱硝(DA009) | 氮氧化物 | 2023-07-26 | 48.2 | 49.62 | 43.1 | 44.9 | -9.51% | 相对误差不超过±30%
2023年10月市管企业监测 | 上海梅山钢铁股份有限公司 | 水环境,地下水,大气环境,土壤污染监管,环境风险管控 | 黑色金属冶炼和压延加工业 | 炼焦化学工业污染物排放标准(GB16171-2012) | （表6）大气污染物特别排放限值,焦炉烟囱 | 2A2B焦炉烟气脱硫脱硝(DA009) | 温度 | 2023-07-26 | 141 | 140.67 | 142 | 142 | 1.33℃ | 绝对误差不超过±3℃
2023年10月市管企业监测 | 上海梅山钢铁股份有限公司 | 水环境,地下水,大气环境,土壤污染监管,环境风险管控 | 黑色金属冶炼和压延加工业 | 炼焦化学工业污染物排放标准(GB16171-2012) | （表6）大气污染物特别排放限值,焦炉烟囱 | 2A2B焦炉烟气脱硫脱硝(DA009) | 温度 | 2023-07-26 | 140 | 140.67 | 142 | 142 | 1.33℃ | 绝对误差不超过±3℃
2023年10月市管企业监测 | 上海梅山钢铁股份有限公司 | 水环境,地下水,大气环境,土壤污染监管,环境风险管控 | 黑色金属冶炼和压延加工业 | 炼焦化学工业污染物排放标准(GB16171-2012) | （表6）大气污染物特别排放限值,焦炉烟囱 | 2A2B焦炉烟气脱硫脱硝(DA009) | 温度 | 2023-07-26 | 141 | 140.67 | 142 | 142 | 1.33℃ | 绝对误差不超过±3℃
2023年10月市管企业监测 | 上海梅山钢铁股份有限公司 | 水环境,地下水,大气环境,土壤污染监管,环境风险管控 | 黑色金属冶炼和压延加工业 | 炼焦化学工业污染物排放标准(GB16171-2012) | （表6）大气污染物特别排放限值,焦炉烟囱 | 1A1B焦炉烟气脱硫脱硝(DA008) | 含氧量 | 2023-07-26 | 6.81 | 7.44 | 6.85 | 7.34 | 4.99% | 相对准确度≤15%
2023年10月市管企业监测 | 上海梅山钢铁股份有限公司 | 水环境,地下水,大气环境,土壤污染监管,环境风险管控 | 黑色金属冶炼和压延加工业 | 炼焦化学工业污染物排放标准(GB16171-2012) | （表6）大气污染物特别排放限值,焦炉烟囱 | 1A1B焦炉烟气脱硫脱硝(DA008) | 含氧量 | 2023-07-26 | 7.64 | 7.44 | 7.11 | 7.34 | 4.99% | 相对准确度≤15%
2023年10月市管企业监测 | 上海梅山钢铁股份有限公司 | 水环境,地下水,大气环境,土壤污染监管,环境风险管控 | 黑色金属冶炼和压延加工业 | 炼焦化学工业污染物排放标准(GB16171-2012) | （表6）大气污染物特别排放限值,焦炉烟囱 | 1A1B焦炉烟气脱硫脱硝(DA008) | 含氧量 | 2023-07-26 | 8.22 | 7.44 | 8.01 | 7.34 | 4.99% | 相对准确度≤15%
2023年10月市管企业监测 | 上海梅山钢铁股份有限公司 | 水环境,地下水,大气环境,土壤污染监管,环境风险管控 | 黑色金属冶炼和压延加工业 | 炼焦化学工业污染物排放标准(GB16171-2012) | （表6）大气污染物特别排放限值,焦炉烟囱 | 1A1B焦炉烟气脱硫脱硝(DA008) | 含氧量 | 2023-07-26 | 7.62 | 7.44 | 7.82 | 7.34 | 4.99% | 相对准确度≤15%
2023年10月市管企业监测 | 上海梅山钢铁股份有限公司 | 水环境,地下水,大气环境,土壤污染监管,环境风险管控 | 黑色金属冶炼和压延加工业 | 炼焦化学工业污染物排放标准(GB16171-2012) | （表6）大气污染物特别排放限值,焦炉烟囱 | 1A1B焦炉烟气脱硫脱硝(DA008) | 含氧量 | 2023-07-26 | 7.34 | 7.44 | 7.40 | 7.34 | 4.99% | 相对准确度≤15%
2023年10月市管企业监测 | 上海梅山钢铁股份有限公司 | 水环境,地下水,大气环境,土壤污染监管,环境风险管控 | 黑色金属冶炼和压延加工业 | 炼焦化学工业污染物排放标准(GB16171-2012) | （表6）大气污染物特别排放限值,焦炉烟囱 | 1A1B焦炉烟气脱硫脱硝(DA008) | 含氧量 | 2023-07-26 | 6.99 | 7.44 | 6.86 | 7.34 | 4.99% | 相对准确度≤15%
2023年10月市管企业监测 | 上海梅山钢铁股份有限公司 | 水环境,地下水,大气环境,土壤污染监管,环境风险管控 | 黑色金属冶炼和压延加工业 | 炼焦化学工业污染物排放标准(GB16171-2012) | （表6）大气污染物特别排放限值,焦炉烟囱 | 1A1B焦炉烟气脱硫脱硝(DA008) | 流速 | 2023-07-26 | 3.5 | 3.43 | 3.3 | 3.33 | -2.92% | 相对误差不超过±12%
2023年10月市管企业监测 | 上海梅山钢铁股份有限公司 | 水环境,地下水,大气环境,土壤污染监管,环境风险管控 | 黑色金属冶炼和压延加工业 | 炼焦化学工业污染物排放标准(GB16171-2012) | （表6）大气污染物特别排放限值,焦炉烟囱 | 1A1B焦炉烟气脱硫脱硝(DA008) | 流速 | 2023-07-26 | 3.5 | 3.43 | 3.3 | 3.33 | -2.92% | 相对误差不超过±12%
2023年10月市管企业监测 | 上海梅山钢铁股份有限公司 | 水环境,地下水,大气环境,土壤污染监管,环境风险管控 | 黑色金属冶炼和压延加工业 | 炼焦化学工业污染物排放标准(GB16171-2012) | （表6）大气污染物特别排放限值,焦炉烟囱 | 1A1B焦炉烟气脱硫脱硝(DA008) | 流速 | 2023-07-26 | 3.3 | 3.43 | 3.4 | 3.33 | -2.92% | 相对误差不超过±12%
2023年10月市管企业监测 | 上海梅山钢铁股份有限公司 | 水环境,地下水,大气环境,土壤污染监管,环境风险管控 | 黑色金属冶炼和压延加工业 | 炼焦化学工业污染物排放标准(GB16171-2012) | （表6）大气污染物特别排放限值,焦炉烟囱 | 1A1B焦炉烟气脱硫脱硝(DA008) | 二氧化硫 | 2023-07-26 | 17.1 | 17.18 | 15.1 | 15.02 | -2.16mg/m3 | 绝对误差不超过±17mg/m3
2023年10月市管企业监测 | 上海梅山钢铁股份有限公司 | 水环境,地下水,大气环境,土壤污染监管,环境风险管控 | 黑色金属冶炼和压延加工业 | 炼焦化学工业污染物排放标准(GB16171-2012) | （表6）大气污染物特别排放限值,焦炉烟囱 | 1A1B焦炉烟气脱硫脱硝(DA008) | 二氧化硫 | 2023-07-26 | 15.7 | 17.18 | 14.4 | 15.02 | -2.16mg/m3 | 绝对误差不超过±17mg/m3
2023年10月市管企业监测 | 上海梅山钢铁股份有限公司 | 水环境,地下水,大气环境,土壤污染监管,环境风险管控 | 黑色金属冶炼和压延加工业 | 炼焦化学工业污染物排放标准(GB16171-2012) | （表6）大气污染物特别排放限值,焦炉烟囱 | 1A1B焦炉烟气脱硫脱硝(DA008) | 二氧化硫 | 2023-07-26 | 16.9 | 17.18 | 14.8 | 15.02 | -2.16mg/m3 | 绝对误差不超过±17mg/m3
2023年10月市管企业监测 | 上海梅山钢铁股份有限公司 | 水环境,地下水,大气环境,土壤污染监管,环境风险管控 | 黑色金属冶炼和压延加工业 | 炼焦化学工业污染物排放标准(GB16171-2012) | （表6）大气污染物特别排放限值,焦炉烟囱 | 1A1B焦炉烟气脱硫脱硝(DA008) | 二氧化硫 | 2023-07-26 | 17.8 | 17.18 | 15.3 | 15.02 | -2.16mg/m3 | 绝对误差不超过±17mg/m3
2023年10月市管企业监测 | 上海梅山钢铁股份有限公司 | 水环境,地下水,大气环境,土壤污染监管,环境风险管控 | 黑色金属冶炼和压延加工业 | 炼焦化学工业污染物排放标准(GB16171-2012) | （表6）大气污染物特别排放限值,焦炉烟囱 | 1A1B焦炉烟气脱硫脱硝(DA008) | 二氧化硫 | 2023-07-26 | 18.2 | 17.18 | 15.9 | 15.02 | -2.16mg/m3 | 绝对误差不超过±17mg/m3
2023年10月市管企业监测 | 上海梅山钢铁股份有限公司 | 水环境,地下水,大气环境,土壤污染监管,环境风险管控 | 黑色金属冶炼和压延加工业 | 炼焦化学工业污染物排放标准(GB16171-2012) | （表6）大气污染物特别排放限值,焦炉烟囱 | 1A1B焦炉烟气脱硫脱硝(DA008) | 二氧化硫 | 2023-07-26 | 17.4 | 17.18 | 14.6 | 15.02 | -2.16mg/m3 | 绝对误差不超过±17mg/m3
2023年10月市管企业监测 | 上海梅山钢铁股份有限公司 | 水环境,地下水,大气环境,土壤污染监管,环境风险管控 | 黑色金属冶炼和压延加工业 | 炼焦化学工业污染物排放标准(GB16171-2012) | （表6）大气污染物特别排放限值,焦炉烟囱 | 1A1B焦炉烟气脱硫脱硝(DA008) | 氮氧化物 | 2023-07-26 | 35.8 | 45.5 | 36.5 | 44.95 | -1.21% | 相对误差不超过±30%
2023年10月市管企业监测 | 上海梅山钢铁股份有限公司 | 水环境,地下水,大气环境,土壤污染监管,环境风险管控 | 黑色金属冶炼和压延加工业 | 炼焦化学工业污染物排放标准(GB16171-2012) | （表6）大气污染物特别排放限值,焦炉烟囱 | 1A1B焦炉烟气脱硫脱硝(DA008) | 氮氧化物 | 2023-07-26 | 58.9 | 45.5 | 57.8 | 44.95 | -1.21% | 相对误差不超过±30%
2023年10月市管企业监测 | 上海梅山钢铁股份有限公司 | 水环境,地下水,大气环境,土壤污染监管,环境风险管控 | 黑色金属冶炼和压延加工业 | 炼焦化学工业污染物排放标准(GB16171-2012) | （表6）大气污染物特别排放限值,焦炉烟囱 | 1A1B焦炉烟气脱硫脱硝(DA008) | 氮氧化物 | 2023-07-26 | 36.4 | 45.5 | 37.1 | 44.95 | -1.21% | 相对误差不超过±30%
2023年10月市管企业监测 | 上海梅山钢铁股份有限公司 | 水环境,地下水,大气环境,土壤污染监管,环境风险管控 | 黑色金属冶炼和压延加工业 | 炼焦化学工业污染物排放标准(GB16171-2012) | （表6）大气污染物特别排放限值,焦炉烟囱 | 1A1B焦炉烟气脱硫脱硝(DA008) | 氮氧化物 | 2023-07-26 | 55.8 | 45.5 | 54.0 | 44.95 | -1.21% | 相对误差不超过±30%
2023年10月市管企业监测 | 上海梅山钢铁股份有限公司 | 水环境,地下水,大气环境,土壤污染监管,环境风险管控 | 黑色金属冶炼和压延加工业 | 炼焦化学工业污染物排放标准(GB16171-2012) | （表6）大气污染物特别排放限值,焦炉烟囱 | 1A1B焦炉烟气脱硫脱硝(DA008) | 氮氧化物 | 2023-07-26 | 41.4 | 45.5 | 39.9 | 44.95 | -1.21% | 相对误差不超过±30%
2023年10月市管企业监测 | 上海梅山钢铁股份有限公司 | 水环境,地下水,大气环境,土壤污染监管,环境风险管控 | 黑色金属冶炼和压延加工业 | 炼焦化学工业污染物排放标准(GB16171-2012) | （表6）大气污染物特别排放限值,焦炉烟囱 | 1A1B焦炉烟气脱硫脱硝(DA008) | 氮氧化物 | 2023-07-26 | 44.7 | 45.5 | 44.4 | 44.95 | -1.21% | 相对误差不超过±30%
2023年10月市管企业监测 | 上海梅山钢铁股份有限公司 | 水环境,地下水,大气环境,土壤污染监管,环境风险管控 | 黑色金属冶炼和压延加工业 | 炼焦化学工业污染物排放标准(GB16171-2012) | （表6）大气污染物特别排放限值,焦炉烟囱 | 1A1B焦炉烟气脱硫脱硝(DA008) | 温度 | 2023-07-26 | 149.7 | 149.53 | 150.0 | 149.93 | 0.4℃ | 绝对误差不超过±3℃
2023年10月市管企业监测 | 上海梅山钢铁股份有限公司 | 水环境,地下水,大气环境,土壤污染监管,环境风险管控 | 黑色金属冶炼和压延加工业 | 炼焦化学工业污染物排放标准(GB16171-2012) | （表6）大气污染物特别排放限值,焦炉烟囱 | 1A1B焦炉烟气脱硫脱硝(DA008) | 温度 | 2023-07-26 | 149.4 | 149.53 | 149.9 | 149.93 | 0.4℃ | 绝对误差不超过±3℃
2023年10月市管企业监测 | 上海梅山钢铁股份有限公司 | 水环境,地下水,大气环境,土壤污染监管,环境风险管控 | 黑色金属冶炼和压延加工业 | 炼焦化学工业污染物排放标准(GB16171-2012) | （表6）大气污染物特别排放限值,焦炉烟囱 | 1A1B焦炉烟气脱硫脱硝(DA008) | 温度 | 2023-07-26 | 149.5 | 149.53 | 149.9 | 149.93 | 0.4℃ | 绝对误差不超过±3℃
2023年10月市管企业监测 | 上海梅山钢铁股份有限公司 | 水环境,地下水,大气环境,土壤污染监管,环境风险管控 | 黑色金属冶炼和压延加工业 | 炼钢工业大气污染物排放标准(GB28664-2012) | （表3）大气污染物特别排放限值,铁水预处理（包括倒灌、扒渣等）、转炉（二次烟气）、电炉、精炼炉 | 二炼钢转炉二次烟气1#(DA049) | 流速 | 2023-08-14 | 15.5 | 14.83 | 14.1 | 13.83 | -6.74% | 相对误差不超过±10%
2023年10月市管企业监测 | 上海梅山钢铁股份有限公司 | 水环境,地下水,大气环境,土壤污染监管,环境风险管控 | 黑色金属冶炼和压延加工业 | 炼钢工业大气污染物排放标准(GB28664-2012) | （表3）大气污染物特别排放限值,铁水预处理（包括倒灌、扒渣等）、转炉（二次烟气）、电炉、精炼炉 | 二炼钢转炉二次烟气1#(DA049) | 流速 | 2023-08-14 | 14.0 | 14.83 | 13.4 | 13.83 | -6.74% | 相对误差不超过±10%
2023年10月市管企业监测 | 上海梅山钢铁股份有限公司 | 水环境,地下水,大气环境,土壤污染监管,环境风险管控 | 黑色金属冶炼和压延加工业 | 炼钢工业大气污染物排放标准(GB28664-2012) | （表3）大气污染物特别排放限值,铁水预处理（包括倒灌、扒渣等）、转炉（二次烟气）、电炉、精炼炉 | 二炼钢转炉二次烟气1#(DA049) | 流速 | 2023-08-14 | 15.0 | 14.83 | 14.0 | 13.83 | -6.74% | 相对误差不超过±10%
2023年10月市管企业监测 | 上海梅山钢铁股份有限公司 | 水环境,地下水,大气环境,土壤污染监管,环境风险管控 | 黑色金属冶炼和压延加工业 | 炼钢工业大气污染物排放标准(GB28664-2012) | （表3）大气污染物特别排放限值,铁水预处理（包括倒灌、扒渣等）、转炉（二次烟气）、电炉、精炼炉 | 二炼钢转炉二次烟气1#(DA049) | 湿度 | 2023-08-14 | 4.1 | 4.1 | 4.1 | 4.07 | -0.03% | 绝对误差不超过±1.5%
2023年10月市管企业监测 | 上海梅山钢铁股份有限公司 | 水环境,地下水,大气环境,土壤污染监管,环境风险管控 | 黑色金属冶炼和压延加工业 | 炼钢工业大气污染物排放标准(GB28664-2012) | （表3）大气污染物特别排放限值,铁水预处理（包括倒灌、扒渣等）、转炉（二次烟气）、电炉、精炼炉 | 二炼钢转炉二次烟气1#(DA049) | 湿度 | 2023-08-14 | 4.1 | 4.1 | 4.1 | 4.07 | -0.03% | 绝对误差不超过±1.5%
2023年10月市管企业监测 | 上海梅山钢铁股份有限公司 | 水环境,地下水,大气环境,土壤污染监管,环境风险管控 | 黑色金属冶炼和压延加工业 | 炼钢工业大气污染物排放标准(GB28664-2012) | （表3）大气污染物特别排放限值,铁水预处理（包括倒灌、扒渣等）、转炉（二次烟气）、电炉、精炼炉 | 二炼钢转炉二次烟气1#(DA049) | 湿度 | 2023-08-14 | 4.1 | 4.1 | 4.0 | 4.07 | -0.03% | 绝对误差不超过±1.5%
2023年10月市管企业监测 | 上海梅山钢铁股份有限公司 | 水环境,地下水,大气环境,土壤污染监管,环境风险管控 | 黑色金属冶炼和压延加工业 | 炼钢工业大气污染物排放标准(GB28664-2012) | （表3）大气污染物特别排放限值,铁水预处理（包括倒灌、扒渣等）、转炉（二次烟气）、电炉、精炼炉 | 二炼钢转炉二次烟气1#(DA049) | 温度 | 2023-08-14 | 61 | 62.67 | 64 | 64.33 | 1.66℃ | 绝对误差不超过±3℃
2023年10月市管企业监测 | 上海梅山钢铁股份有限公司 | 水环境,地下水,大气环境,土壤污染监管,环境风险管控 | 黑色金属冶炼和压延加工业 | 炼钢工业大气污染物排放标准(GB28664-2012) | （表3）大气污染物特别排放限值,铁水预处理（包括倒灌、扒渣等）、转炉（二次烟气）、电炉、精炼炉 | 二炼钢转炉二次烟气1#(DA049) | 温度 | 2023-08-14 | 67 | 62.67 | 66 | 64.33 | 1.66℃ | 绝对误差不超过±3℃
2023年10月市管企业监测 | 上海梅山钢铁股份有限公司 | 水环境,地下水,大气环境,土壤污染监管,环境风险管控 | 黑色金属冶炼和压延加工业 | 炼钢工业大气污染物排放标准(GB28664-2012) | （表3）大气污染物特别排放限值,铁水预处理（包括倒灌、扒渣等）、转炉（二次烟气）、电炉、精炼炉 | 二炼钢转炉二次烟气1#(DA049) | 温度 | 2023-08-14 | 60 | 62.67 | 63 | 64.33 | 1.66℃ | 绝对误差不超过±3℃
2023年10月市管企业监测 | 中国石化集团南京化学工业有限公司 | 水环境,地下水,大气环境,土壤污染监管,环境风险管控 | 有机化学原料制造 | 燃煤电厂大气污染物排放标准(DB32/4148—2021) | 表1 燃煤电厂大气污染物排放浓度限值 | 新1#/3#脱硫塔(DA001) | 含氧量 | 2023-08-29 | 6.75 | 6.66 | 7.37 | 7.27 | 9.97% | 相对准确度≤15%
2023年10月市管企业监测 | 中国石化集团南京化学工业有限公司 | 水环境,地下水,大气环境,土壤污染监管,环境风险管控 | 有机化学原料制造 | 燃煤电厂大气污染物排放标准(DB32/4148—2021) | 表1 燃煤电厂大气污染物排放浓度限值 | 新1#/3#脱硫塔(DA001) | 含氧量 | 2023-08-29 | 6.79 | 6.66 | 7.42 | 7.27 | 9.97% | 相对准确度≤15%
2023年10月市管企业监测 | 中国石化集团南京化学工业有限公司 | 水环境,地下水,大气环境,土壤污染监管,环境风险管控 | 有机化学原料制造 | 燃煤电厂大气污染物排放标准(DB32/4148—2021) | 表1 燃煤电厂大气污染物排放浓度限值 | 新1#/3#脱硫塔(DA001) | 含氧量 | 2023-08-29 | 6.49 | 6.66 | 7.11 | 7.27 | 9.97% | 相对准确度≤15%
2023年10月市管企业监测 | 中国石化集团南京化学工业有限公司 | 水环境,地下水,大气环境,土壤污染监管,环境风险管控 | 有机化学原料制造 | 燃煤电厂大气污染物排放标准(DB32/4148—2021) | 表1 燃煤电厂大气污染物排放浓度限值 | 新1#/3#脱硫塔(DA001) | 含氧量 | 2023-08-29 | 6.56 | 6.66 | 7.07 | 7.27 | 9.97% | 相对准确度≤15%
2023年10月市管企业监测 | 中国石化集团南京化学工业有限公司 | 水环境,地下水,大气环境,土壤污染监管,环境风险管控 | 有机化学原料制造 | 燃煤电厂大气污染物排放标准(DB32/4148—2021) | 表1 燃煤电厂大气污染物排放浓度限值 | 新1#/3#脱硫塔(DA001) | 含氧量 | 2023-08-29 | 6.62 | 6.66 | 7.23 | 7.27 | 9.97% | 相对准确度≤15%
2023年10月市管企业监测 | 中国石化集团南京化学工业有限公司 | 水环境,地下水,大气环境,土壤污染监管,环境风险管控 | 有机化学原料制造 | 燃煤电厂大气污染物排放标准(DB32/4148—2021) | 表1 燃煤电厂大气污染物排放浓度限值 | 新1#/3#脱硫塔(DA001) | 含氧量 | 2023-08-29 | 6.73 | 6.66 | 7.39 | 7.27 | 9.97% | 相对准确度≤15%
2023年10月市管企业监测 | 中国石化集团南京化学工业有限公司 | 水环境,地下水,大气环境,土壤污染监管,环境风险管控 | 有机化学原料制造 | 燃煤电厂大气污染物排放标准(DB32/4148—2021) | 表1 燃煤电厂大气污染物排放浓度限值 | 新1#/3#脱硫塔(DA001) | 流速 | 2023-08-29 | 15.0 | 15.07 | 13.9 | 13.97 | -7.3% | 相对误差不超过±10%
2023年10月市管企业监测 | 中国石化集团南京化学工业有限公司 | 水环境,地下水,大气环境,土壤污染监管,环境风险管控 | 有机化学原料制造 | 燃煤电厂大气污染物排放标准(DB32/4148—2021) | 表1 燃煤电厂大气污染物排放浓度限值 | 新1#/3#脱硫塔(DA001) | 流速 | 2023-08-29 | 15.1 | 15.07 | 14.0 | 13.97 | -7.3% | 相对误差不超过±10%
2023年10月市管企业监测 | 中国石化集团南京化学工业有限公司 | 水环境,地下水,大气环境,土壤污染监管,环境风险管控 | 有机化学原料制造 | 燃煤电厂大气污染物排放标准(DB32/4148—2021) | 表1 燃煤电厂大气污染物排放浓度限值 | 新1#/3#脱硫塔(DA001) | 流速 | 2023-08-29 | 15.1 | 15.07 | 14.0 | 13.97 | -7.3% | 相对误差不超过±10%
2023年10月市管企业监测 | 中国石化集团南京化学工业有限公司 | 水环境,地下水,大气环境,土壤污染监管,环境风险管控 | 有机化学原料制造 | 燃煤电厂大气污染物排放标准(DB32/4148—2021) | 表1 燃煤电厂大气污染物排放浓度限值 | 新1#/3#脱硫塔(DA001) | 湿度 | 2023-08-29 | 12.5 | 12.7 | 12.9 | 12.93 | 1.81% | 相对误差不超过±25%
2023年10月市管企业监测 | 中国石化集团南京化学工业有限公司 | 水环境,地下水,大气环境,土壤污染监管,环境风险管控 | 有机化学原料制造 | 燃煤电厂大气污染物排放标准(DB32/4148—2021) | 表1 燃煤电厂大气污染物排放浓度限值 | 新1#/3#脱硫塔(DA001) | 湿度 | 2023-08-29 | 12.7 | 12.7 | 12.9 | 12.93 | 1.81% | 相对误差不超过±25%
2023年10月市管企业监测 | 中国石化集团南京化学工业有限公司 | 水环境,地下水,大气环境,土壤污染监管,环境风险管控 | 有机化学原料制造 | 燃煤电厂大气污染物排放标准(DB32/4148—2021) | 表1 燃煤电厂大气污染物排放浓度限值 | 新1#/3#脱硫塔(DA001) | 湿度 | 2023-08-29 | 12.9 | 12.7 | 13.0 | 12.93 | 1.81% | 相对误差不超过±25%
2023年10月市管企业监测 | 中国石化集团南京化学工业有限公司 | 水环境,地下水,大气环境,土壤污染监管,环境风险管控 | 有机化学原料制造 | 燃煤电厂大气污染物排放标准(DB32/4148—2021) | 表1 燃煤电厂大气污染物排放浓度限值 | 新1#/3#脱硫塔(DA001) | 二氧化硫 | 2023-08-29 | 30.0 | 31.7 | 26.8 | 27.13 | -4.57mg/m3 | 绝对误差不超过±17mg/m3
2023年10月市管企业监测 | 中国石化集团南京化学工业有限公司 | 水环境,地下水,大气环境,土壤污染监管,环境风险管控 | 有机化学原料制造 | 燃煤电厂大气污染物排放标准(DB32/4148—2021) | 表1 燃煤电厂大气污染物排放浓度限值 | 新1#/3#脱硫塔(DA001) | 二氧化硫 | 2023-08-29 | 35.0 | 31.7 | 28.6 | 27.13 | -4.57mg/m3 | 绝对误差不超过±17mg/m3
2023年10月市管企业监测 | 中国石化集团南京化学工业有限公司 | 水环境,地下水,大气环境,土壤污染监管,环境风险管控 | 有机化学原料制造 | 燃煤电厂大气污染物排放标准(DB32/4148—2021) | 表1 燃煤电厂大气污染物排放浓度限值 | 新1#/3#脱硫塔(DA001) | 二氧化硫 | 2023-08-29 | 35.0 | 31.7 | 27.6 | 27.13 | -4.57mg/m3 | 绝对误差不超过±17mg/m3
2023年10月市管企业监测 | 中国石化集团南京化学工业有限公司 | 水环境,地下水,大气环境,土壤污染监管,环境风险管控 | 有机化学原料制造 | 燃煤电厂大气污染物排放标准(DB32/4148—2021) | 表1 燃煤电厂大气污染物排放浓度限值 | 新1#/3#脱硫塔(DA001) | 二氧化硫 | 2023-08-29 | 27.7 | 31.7 | 23.3 | 27.13 | -4.57mg/m3 | 绝对误差不超过±17mg/m3
2023年10月市管企业监测 | 中国石化集团南京化学工业有限公司 | 水环境,地下水,大气环境,土壤污染监管,环境风险管控 | 有机化学原料制造 | 燃煤电厂大气污染物排放标准(DB32/4148—2021) | 表1 燃煤电厂大气污染物排放浓度限值 | 新1#/3#脱硫塔(DA001) | 二氧化硫 | 2023-08-29 | 31.3 | 31.7 | 26.1 | 27.13 | -4.57mg/m3 | 绝对误差不超过±17mg/m3
2023年10月市管企业监测 | 中国石化集团南京化学工业有限公司 | 水环境,地下水,大气环境,土壤污染监管,环境风险管控 | 有机化学原料制造 | 燃煤电厂大气污染物排放标准(DB32/4148—2021) | 表1 燃煤电厂大气污染物排放浓度限值 | 新1#/3#脱硫塔(DA001) | 二氧化硫 | 2023-08-29 | 31.2 | 31.7 | 30.4 | 27.13 | -4.57mg/m3 | 绝对误差不超过±17mg/m3
2023年10月市管企业监测 | 中国石化集团南京化学工业有限公司 | 水环境,地下水,大气环境,土壤污染监管,环境风险管控 | 有机化学原料制造 | 燃煤电厂大气污染物排放标准(DB32/4148—2021) | 表1 燃煤电厂大气污染物排放浓度限值 | 新1#/3#脱硫塔(DA001) | 氮氧化物（以NO2计） | 2023-08-29 | <2 | 1.58 | 10.5 | 11.35 | 9.77mg/m3 | 绝对误差不超过±12mg/m3
2023年10月市管企业监测 | 中国石化集团南京化学工业有限公司 | 水环境,地下水,大气环境,土壤污染监管,环境风险管控 | 有机化学原料制造 | 燃煤电厂大气污染物排放标准(DB32/4148—2021) | 表1 燃煤电厂大气污染物排放浓度限值 | 新1#/3#脱硫塔(DA001) | 氮氧化物（以NO2计） | 2023-08-29 | 4.5 | 1.58 | 13.3 | 11.35 | 9.77mg/m3 | 绝对误差不超过±12mg/m3
2023年10月市管企业监测 | 中国石化集团南京化学工业有限公司 | 水环境,地下水,大气环境,土壤污染监管,环境风险管控 | 有机化学原料制造 | 燃煤电厂大气污染物排放标准(DB32/4148—2021) | 表1 燃煤电厂大气污染物排放浓度限值 | 新1#/3#脱硫塔(DA001) | 氮氧化物（以NO2计） | 2023-08-29 | <2 | 1.58 | 12.2 | 11.35 | 9.77mg/m3 | 绝对误差不超过±12mg/m3
2023年10月市管企业监测 | 中国石化集团南京化学工业有限公司 | 水环境,地下水,大气环境,土壤污染监管,环境风险管控 | 有机化学原料制造 | 燃煤电厂大气污染物排放标准(DB32/4148—2021) | 表1 燃煤电厂大气污染物排放浓度限值 | 新1#/3#脱硫塔(DA001) | 氮氧化物（以NO2计） | 2023-08-29 | <2 | 1.58 | 13.5 | 11.35 | 9.77mg/m3 | 绝对误差不超过±12mg/m3
2023年10月市管企业监测 | 中国石化集团南京化学工业有限公司 | 水环境,地下水,大气环境,土壤污染监管,环境风险管控 | 有机化学原料制造 | 燃煤电厂大气污染物排放标准(DB32/4148—2021) | 表1 燃煤电厂大气污染物排放浓度限值 | 新1#/3#脱硫塔(DA001) | 氮氧化物（以NO2计） | 2023-08-29 | <2 | 1.58 | 10.7 | 11.35 | 9.77mg/m3 | 绝对误差不超过±12mg/m3
2023年10月市管企业监测 | 中国石化集团南京化学工业有限公司 | 水环境,地下水,大气环境,土壤污染监管,环境风险管控 | 有机化学原料制造 | 燃煤电厂大气污染物排放标准(DB32/4148—2021) | 表1 燃煤电厂大气污染物排放浓度限值 | 新1#/3#脱硫塔(DA001) | 氮氧化物（以NO2计） | 2023-08-29 | <2 | 1.58 | 7.9 | 11.35 | 9.77mg/m3 | 绝对误差不超过±12mg/m3
2023年10月市管企业监测 | 中国石化集团南京化学工业有限公司 | 水环境,地下水,大气环境,土壤污染监管,环境风险管控 | 有机化学原料制造 | 燃煤电厂大气污染物排放标准(DB32/4148—2021) | 表1 燃煤电厂大气污染物排放浓度限值 | 新1#/3#脱硫塔(DA001) | 温度 | 2023-08-29 | 50 | 50 | 50 | 50.33 | 0.33℃ | 绝对误差不超过±3℃
2023年10月市管企业监测 | 中国石化集团南京化学工业有限公司 | 水环境,地下水,大气环境,土壤污染监管,环境风险管控 | 有机化学原料制造 | 燃煤电厂大气污染物排放标准(DB32/4148—2021) | 表1 燃煤电厂大气污染物排放浓度限值 | 新1#/3#脱硫塔(DA001) | 温度 | 2023-08-29 | 50 | 50 | 51 | 50.33 | 0.33℃ | 绝对误差不超过±3℃
2023年10月市管企业监测 | 中国石化集团南京化学工业有限公司 | 水环境,地下水,大气环境,土壤污染监管,环境风险管控 | 有机化学原料制造 | 燃煤电厂大气污染物排放标准(DB32/4148—2021) | 表1 燃煤电厂大气污染物排放浓度限值 | 新1#/3#脱硫塔(DA001) | 温度 | 2023-08-29 | 50 | 50 | 50 | 50.33 | 0.33℃ | 绝对误差不超过±3℃

## 废水比对
任务名称 | 企业名称 | 名录类别 | 行业类别 | 执行标准名称 | 执行标准条目名称 | 监测点 | 监测项目 | 监测日期 | 样品类型 | 手动监测值 | 自动监测值 | 比对结果 | 技术要求
2023年10月市管企业监测 | 中国石化集团资产经营管理有限公司扬子石化分公司 |  | 热电联产 | 化学工业水污染物排放标准(DB 32/939-2020) | 表1 企业主要水污染物排放限值,直接排放,一切排污单位 | 雨水调节池 | pH | 2023-09-05 | 实际样 | 8.8 | 8.6 | -0.2pH | 绝对误差不超过±0.5pH
2023年10月市管企业监测 | 中国石化集团资产经营管理有限公司扬子石化分公司 |  | 热电联产 | 化学工业水污染物排放标准(DB 32/939-2020) | 表1 企业主要水污染物排放限值,直接排放,其他 | 雨水调节池 | 化学需氧量 | 2023-09-05 | 实际样 | 24.4 | 25.1 | 0.7mg/L | 绝对误差不超过±5mg/L
2023年10月市管企业监测 | 中国石化集团资产经营管理有限公司扬子石化分公司 |  | 热电联产 | 化学工业水污染物排放标准(DB 32/939-2020) | 表1 企业主要水污染物排放限值,直接排放,其他 | 雨水调节池 | 化学需氧量 | 2023-09-05 | 实际样 | 24.4 | 22.1 | -2.3mg/L | 绝对误差不超过±5mg/L
2023年10月市管企业监测 | 中国石化集团资产经营管理有限公司扬子石化分公司 |  | 热电联产 | 化学工业水污染物排放标准(DB 32/939-2020) | 表1 企业主要水污染物排放限值,直接排放,其他 | 雨水调节池 | 化学需氧量 | 2023-09-05 | 实际样 | 24.4 | 22.1 | -2.3mg/L | 绝对误差不超过±5mg/L
2023年10月市管企业监测 | 中国石化集团资产经营管理有限公司扬子石化分公司 |  | 热电联产 | 化学工业水污染物排放标准(DB 32/939-2020) | 表1 企业主要水污染物排放限值,直接排放,其他 | 雨水调节池 | 化学需氧量 | 2023-09-05 | 标准样 | 112 | 110.2 | -1.61% | 相对误差不超过±10%
2023年10月市管企业监测 | 南京金江冶金炉料有限公司 | 水环境,地下水,大气环境,土壤污染监管,环境风险管控 | 炼铁 | 钢铁工业水污染物排放标准(GB13456-2012) | （表1、表2）现有和新建企业水污染物排放浓度限值及单位产品基准排水量,企业废水总排放口,直接排放限值,钢铁联合企业 | 废水总排口 | 化学需氧量 | 2023-09-13 | 实际样 | 23.1 | 27.1 | 4mg/L | 绝对误差不超过±5mg/L
2023年10月市管企业监测 | 南京金江冶金炉料有限公司 | 水环境,地下水,大气环境,土壤污染监管,环境风险管控 | 炼铁 | 钢铁工业水污染物排放标准(GB13456-2012) | （表1、表2）现有和新建企业水污染物排放浓度限值及单位产品基准排水量,企业废水总排放口,直接排放限值,钢铁联合企业 | 废水总排口 | 化学需氧量 | 2023-09-13 | 实际样 | 23.1 | 27.8 | 4.7mg/L | 绝对误差不超过±5mg/L
2023年10月市管企业监测 | 南京金江冶金炉料有限公司 | 水环境,地下水,大气环境,土壤污染监管,环境风险管控 | 炼铁 | 钢铁工业水污染物排放标准(GB13456-2012) | （表1、表2）现有和新建企业水污染物排放浓度限值及单位产品基准排水量,企业废水总排放口,直接排放限值,钢铁联合企业 | 废水总排口 | 化学需氧量 | 2023-09-13 | 实际样 | 23.1 | 28.5 | 5.4mg/L | 绝对误差不超过±5mg/L
2023年10月市管企业监测 | 南京金江冶金炉料有限公司 | 水环境,地下水,大气环境,土壤污染监管,环境风险管控 | 炼铁 | 钢铁工业水污染物排放标准(GB13456-2012) | （表1、表2）现有和新建企业水污染物排放浓度限值及单位产品基准排水量,企业废水总排放口,直接排放限值,钢铁联合企业 | 废水总排口 | 化学需氧量 | 2023-09-13 | 标准样 | 57.0 | 60.2 | 5.61% | 相对误差不超过±10%
2023年10月市管企业监测 | 南京金江冶金炉料有限公司 | 水环境,地下水,大气环境,土壤污染监管,环境风险管控 | 炼铁 | 钢铁工业水污染物排放标准(GB13456-2012) | （表1、表2）现有和新建企业水污染物排放浓度限值及单位产品基准排水量,企业废水总排放口,直接排放限值,钢铁联合企业 | 废水总排口 | 氨氮（NH3-N） | 2023-09-13 | 实际样 | 1.52 | 1.45 | -0.07mg/L | 绝对误差不超过±0.3mg/L
2023年10月市管企业监测 | 南京金江冶金炉料有限公司 | 水环境,地下水,大气环境,土壤污染监管,环境风险管控 | 炼铁 | 钢铁工业水污染物排放标准(GB13456-2012) | （表1、表2）现有和新建企业水污染物排放浓度限值及单位产品基准排水量,企业废水总排放口,直接排放限值,钢铁联合企业 | 废水总排口 | 氨氮（NH3-N） | 2023-09-13 | 实际样 | 1.52 | 1.48 | -0.04mg/L | 绝对误差不超过±0.3mg/L
2023年10月市管企业监测 | 南京金江冶金炉料有限公司 | 水环境,地下水,大气环境,土壤污染监管,环境风险管控 | 炼铁 | 钢铁工业水污染物排放标准(GB13456-2012) | （表1、表2）现有和新建企业水污染物排放浓度限值及单位产品基准排水量,企业废水总排放口,直接排放限值,钢铁联合企业 | 废水总排口 | 氨氮（NH3-N） | 2023-09-13 | 实际样 | 1.52 | 1.59 | 0.07mg/L | 绝对误差不超过±0.3mg/L
2023年10月市管企业监测 | 南京金江冶金炉料有限公司 | 水环境,地下水,大气环境,土壤污染监管,环境风险管控 | 炼铁 | 钢铁工业水污染物排放标准(GB13456-2012) | （表1、表2）现有和新建企业水污染物排放浓度限值及单位产品基准排水量,企业废水总排放口,直接排放限值,钢铁联合企业 | 废水总排口 | 氨氮（NH3-N） | 2023-09-13 | 标准样 | 6.59 | 6.82 | 3.49% | 相对误差不超过±10%
2023年10月市管企业监测 | 南京金江冶金炉料有限公司 | 水环境,地下水,大气环境,土壤污染监管,环境风险管控 | 炼铁 | 钢铁工业水污染物排放标准(GB13456-2012) | （表1、表2）现有和新建企业水污染物排放浓度限值及单位产品基准排水量,企业废水总排放口,直接排放限值,烧结（球团）企业 | 废水总排口 | pH值 | 2023-09-13 | 实际样 | 7.7 | 7.8 | 0.1pH | 绝对误差不超过±0.5pH
2023年10月市管企业监测 | 中国石化扬子石油化工有限公司 | 水环境,地下水,大气环境,土壤污染监管,环境风险管控 | 原油加工及石油制品制造 | 石油化学工业污染物排放标准(GB-31571.01-2015) | 2017年7月1日起，现有企业执行表1规定的水污染物排放限值,废水总排口,直接排放 | 污水处理总排 | 氨氮（NH3-N） | 2023-09-05 | 实际样 | 1.52 | 1.58 | 0.06mg/L | 绝对误差不超过±0.3mg/L
2023年10月市管企业监测 | 中国石化扬子石油化工有限公司 | 水环境,地下水,大气环境,土壤污染监管,环境风险管控 | 原油加工及石油制品制造 | 石油化学工业污染物排放标准(GB-31571.01-2015) | 2017年7月1日起，现有企业执行表1规定的水污染物排放限值,废水总排口,直接排放 | 污水处理总排 | 氨氮（NH3-N） | 2023-09-05 | 实际样 | 1.52 | 1.55 | 0.03mg/L | 绝对误差不超过±0.3mg/L
2023年10月市管企业监测 | 中国石化扬子石油化工有限公司 | 水环境,地下水,大气环境,土壤污染监管,环境风险管控 | 原油加工及石油制品制造 | 石油化学工业污染物排放标准(GB-31571.01-2015) | 2017年7月1日起，现有企业执行表1规定的水污染物排放限值,废水总排口,直接排放 | 污水处理总排 | 氨氮（NH3-N） | 2023-09-05 | 实际样 | 1.52 | 1.55 | 0.03mg/L | 绝对误差不超过±0.3mg/L
2023年10月市管企业监测 | 中国石化扬子石油化工有限公司 | 水环境,地下水,大气环境,土壤污染监管,环境风险管控 | 原油加工及石油制品制造 | 石油化学工业污染物排放标准(GB-31571.01-2015) | 2017年7月1日起，现有企业执行表1规定的水污染物排放限值,废水总排口,直接排放 | 污水处理总排 | 氨氮（NH3-N） | 2023-09-05 | 标准样 | 13.1 | 12.99 | -0.84% | 相对误差不超过±10%
2023年10月市管企业监测 | 中国石化扬子石油化工有限公司 | 水环境,地下水,大气环境,土壤污染监管,环境风险管控 | 原油加工及石油制品制造 | 石油化学工业污染物排放标准(GB31571-2015) | （表1）水污染物排放限值,企业废水总排放口,间接排放限值 | 污水处理总排 | pH值 | 2023-09-05 | 实际样 | 7.2 | 7.1 | -0.1pH | 绝对误差不超过±0.5pH
2023年10月市管企业监测 | 中国石化扬子石油化工有限公司 | 水环境,地下水,大气环境,土壤污染监管,环境风险管控 | 原油加工及石油制品制造 | 石油化学工业污染物排放标准(GB31571-2015) | （表1）水污染物排放限值,企业废水总排放口,直接排放限值 | 污水处理总排 | 化学需氧量 | 2023-09-05 | 实际样 | 24.4 | 24.5 | 0.1mg/L | 绝对误差不超过±5mg/L
2023年10月市管企业监测 | 中国石化扬子石油化工有限公司 | 水环境,地下水,大气环境,土壤污染监管,环境风险管控 | 原油加工及石油制品制造 | 石油化学工业污染物排放标准(GB31571-2015) | （表1）水污染物排放限值,企业废水总排放口,直接排放限值 | 污水处理总排 | 化学需氧量 | 2023-09-05 | 实际样 | 24.4 | 23.9 | -0.5mg/L | 绝对误差不超过±5mg/L
2023年10月市管企业监测 | 中国石化扬子石油化工有限公司 | 水环境,地下水,大气环境,土壤污染监管,环境风险管控 | 原油加工及石油制品制造 | 石油化学工业污染物排放标准(GB31571-2015) | （表1）水污染物排放限值,企业废水总排放口,直接排放限值 | 污水处理总排 | 化学需氧量 | 2023-09-05 | 实际样 | 24.4 | 24.7 | 0.3mg/L | 绝对误差不超过±5mg/L
2023年10月市管企业监测 | 中国石化扬子石油化工有限公司 | 水环境,地下水,大气环境,土壤污染监管,环境风险管控 | 原油加工及石油制品制造 | 石油化学工业污染物排放标准(GB31571-2015) | （表1）水污染物排放限值,企业废水总排放口,直接排放限值 | 污水处理总排 | 化学需氧量 | 2023-09-05 | 标准样 | 71.1 | 72.2 | 1.55% | 相对误差不超过±10%
2023年10月市管企业监测 | 中国石化扬子石油化工有限公司 | 水环境,地下水,大气环境,土壤污染监管,环境风险管控 | 原油加工及石油制品制造 | 石油炼制工业污染物排放标准(GB31570-2015) | 水污染物排放限值,企业废水总排放口,直接排放限值 | 炼油北路排口 | 化学需氧量 | 2023-09-12 | 实际样 | 23.1 | 25.7 | 2.6mg/L | 绝对误差不超过±5mg/L
2023年10月市管企业监测 | 中国石化扬子石油化工有限公司 | 水环境,地下水,大气环境,土壤污染监管,环境风险管控 | 原油加工及石油制品制造 | 石油炼制工业污染物排放标准(GB31570-2015) | 水污染物排放限值,企业废水总排放口,直接排放限值 | 炼油北路排口 | 化学需氧量 | 2023-09-12 | 实际样 | 23.1 | 23.0 | -0.1mg/L | 绝对误差不超过±5mg/L
2023年10月市管企业监测 | 中国石化扬子石油化工有限公司 | 水环境,地下水,大气环境,土壤污染监管,环境风险管控 | 原油加工及石油制品制造 | 石油炼制工业污染物排放标准(GB31570-2015) | 水污染物排放限值,企业废水总排放口,直接排放限值 | 炼油北路排口 | 化学需氧量 | 2023-09-12 | 实际样 | 23.1 | 20.9 | -2.2mg/L | 绝对误差不超过±5mg/L
2023年10月市管企业监测 | 中国石化扬子石油化工有限公司 | 水环境,地下水,大气环境,土壤污染监管,环境风险管控 | 原油加工及石油制品制造 | 石油炼制工业污染物排放标准(GB31570-2015) | 水污染物排放限值,企业废水总排放口,直接排放限值 | 炼油北路排口 | 化学需氧量 | 2023-09-12 | 标准样 | 92.9 | 96.7 | 4.09% | 相对误差不超过±10%
2023年10月市管企业监测 | 中国石化扬子石油化工有限公司 | 水环境,地下水,大气环境,土壤污染监管,环境风险管控 | 原油加工及石油制品制造 | 石油炼制工业污染物排放标准(GB31570-2015) | 水污染物排放限值,企业废水总排放口,直接排放限值 | 炼油北路排口 | 氨氮（NH3-N） | 2023-09-12 | 实际样 | 1.60 | 1.42 | -0.18mg/L | 绝对误差不超过±0.3mg/L
2023年10月市管企业监测 | 中国石化扬子石油化工有限公司 | 水环境,地下水,大气环境,土壤污染监管,环境风险管控 | 原油加工及石油制品制造 | 石油炼制工业污染物排放标准(GB31570-2015) | 水污染物排放限值,企业废水总排放口,直接排放限值 | 炼油北路排口 | 氨氮（NH3-N） | 2023-09-12 | 实际样 | 1.60 | 1.48 | -0.12mg/L | 绝对误差不超过±0.3mg/L
2023年10月市管企业监测 | 中国石化扬子石油化工有限公司 | 水环境,地下水,大气环境,土壤污染监管,环境风险管控 | 原油加工及石油制品制造 | 石油炼制工业污染物排放标准(GB31570-2015) | 水污染物排放限值,企业废水总排放口,直接排放限值 | 炼油北路排口 | 氨氮（NH3-N） | 2023-09-12 | 实际样 | 1.60 | 1.45 | -0.15mg/L | 绝对误差不超过±0.3mg/L
2023年10月市管企业监测 | 中国石化扬子石油化工有限公司 | 水环境,地下水,大气环境,土壤污染监管,环境风险管控 | 原油加工及石油制品制造 | 石油炼制工业污染物排放标准(GB31570-2015) | 水污染物排放限值,企业废水总排放口,直接排放限值 | 炼油北路排口 | 氨氮（NH3-N） | 2023-09-12 | 标准样 | 7.58 | 7.18 | -5.28% | 相对误差不超过±10%
2023年10月市管企业监测 | 中国石化扬子石油化工有限公司 | 水环境,地下水,大气环境,土壤污染监管,环境风险管控 | 原油加工及石油制品制造 | 石油炼制工业污染物排放标准(GB31570-2015) | 水污染物排放限值,企业废水总排放口,直接排放限值 | 炼油北路排口 | pH值 | 2023-09-12 | 实际样 | 8.4 | 8.3 | -0.1pH | 绝对误差不超过±0.5pH
2023年10月市管企业监测 | 中国石化集团南京化学工业有限公司 | 水环境,地下水,大气环境,土壤污染监管,环境风险管控 | 有机化学原料制造 | 化学工业水污染物排放标准(DB 32/939-2020) | 表1 企业主要水污染物排放限值,直接排放,基础化学原料制造,硝酸、纯碱、硫酸工业 | 综合污水处理站排放口 | 化学需氧量 | 2023-08-29 | 实际样 | 25.8 | 26.7 | 0.9mg/L | 绝对误差不超过±5mg/L
2023年10月市管企业监测 | 中国石化集团南京化学工业有限公司 | 水环境,地下水,大气环境,土壤污染监管,环境风险管控 | 有机化学原料制造 | 化学工业水污染物排放标准(DB 32/939-2020) | 表1 企业主要水污染物排放限值,直接排放,基础化学原料制造,硝酸、纯碱、硫酸工业 | 综合污水处理站排放口 | 化学需氧量 | 2023-08-29 | 实际样 | 25.8 | 27.0 | 1.2mg/L | 绝对误差不超过±5mg/L
2023年10月市管企业监测 | 中国石化集团南京化学工业有限公司 | 水环境,地下水,大气环境,土壤污染监管,环境风险管控 | 有机化学原料制造 | 化学工业水污染物排放标准(DB 32/939-2020) | 表1 企业主要水污染物排放限值,直接排放,基础化学原料制造,硝酸、纯碱、硫酸工业 | 综合污水处理站排放口 | 化学需氧量 | 2023-08-29 | 实际样 | 25.8 | 26.9 | 1.1mg/L | 绝对误差不超过±5mg/L
2023年10月市管企业监测 | 中国石化集团南京化学工业有限公司 | 水环境,地下水,大气环境,土壤污染监管,环境风险管控 | 有机化学原料制造 | 化学工业水污染物排放标准(DB 32/939-2020) | 表1 企业主要水污染物排放限值,直接排放,基础化学原料制造,硝酸、纯碱、硫酸工业 | 综合污水处理站排放口 | 化学需氧量 | 2023-08-29 | 标准样 | 57.0 | 59.2 | 3.86% | 相对误差不超过±10%
2023年10月市管企业监测 | 中国石化集团南京化学工业有限公司 | 水环境,地下水,大气环境,土壤污染监管,环境风险管控 | 有机化学原料制造 | 化学工业水污染物排放标准(DB 32/939-2020) | 表1 企业主要水污染物排放限值,直接排放,其他 | 综合污水处理站排放口 | 氨氮 | 2023-08-29 | 实际样 | 1.52 | 1.55 | 0.03mg/L | 绝对误差不超过±0.3mg/L
2023年10月市管企业监测 | 中国石化集团南京化学工业有限公司 | 水环境,地下水,大气环境,土壤污染监管,环境风险管控 | 有机化学原料制造 | 化学工业水污染物排放标准(DB 32/939-2020) | 表1 企业主要水污染物排放限值,直接排放,其他 | 综合污水处理站排放口 | 氨氮 | 2023-08-29 | 实际样 | 1.52 | 1.57 | 0.05mg/L | 绝对误差不超过±0.3mg/L
2023年10月市管企业监测 | 中国石化集团南京化学工业有限公司 | 水环境,地下水,大气环境,土壤污染监管,环境风险管控 | 有机化学原料制造 | 化学工业水污染物排放标准(DB 32/939-2020) | 表1 企业主要水污染物排放限值,直接排放,其他 | 综合污水处理站排放口 | 氨氮 | 2023-08-29 | 实际样 | 1.52 | 1.45 | -0.07mg/L | 绝对误差不超过±0.3mg/L
2023年10月市管企业监测 | 中国石化集团南京化学工业有限公司 | 水环境,地下水,大气环境,土壤污染监管,环境风险管控 | 有机化学原料制造 | 化学工业水污染物排放标准(DB 32/939-2020) | 表1 企业主要水污染物排放限值,直接排放,其他 | 综合污水处理站排放口 | 氨氮 | 2023-08-29 | 标准样 | 7.58 | 7.61 | 0.4% | 相对误差不超过±10%
2023年10月市管企业监测 | 中国石化集团南京化学工业有限公司 | 水环境,地下水,大气环境,土壤污染监管,环境风险管控 | 有机化学原料制造 | 化学工业水污染物排放标准(DB 32/939-2020) | 表1 企业主要水污染物排放限值,直接排放,一切排污单位 | 综合污水处理站排放口 | pH | 2023-08-29 | 实际样 | 7.4 | 7.3 | -0.1pH | 绝对误差不超过±0.5pH
2023年10月市管企业监测 | 中国石化集团南京化学工业有限公司 | 水环境,地下水,大气环境,土壤污染监管,环境风险管控 | 有机化学原料制造 | 化学工业水污染物排放标准(DB 32/939-2020) | 表1 企业主要水污染物排放限值,直接排放,硝酸工业 | 氮肥厂排口 | 氨氮 | 2023-08-29 | 实际样 | 1.60 | 1.70 | 0.1mg/L | 绝对误差不超过±0.3mg/L
2023年10月市管企业监测 | 中国石化集团南京化学工业有限公司 | 水环境,地下水,大气环境,土壤污染监管,环境风险管控 | 有机化学原料制造 | 化学工业水污染物排放标准(DB 32/939-2020) | 表1 企业主要水污染物排放限值,直接排放,硝酸工业 | 氮肥厂排口 | 氨氮 | 2023-08-29 | 实际样 | 1.60 | 1.74 | 0.14mg/L | 绝对误差不超过±0.3mg/L
2023年10月市管企业监测 | 中国石化集团南京化学工业有限公司 | 水环境,地下水,大气环境,土壤污染监管,环境风险管控 | 有机化学原料制造 | 化学工业水污染物排放标准(DB 32/939-2020) | 表1 企业主要水污染物排放限值,直接排放,硝酸工业 | 氮肥厂排口 | 氨氮 | 2023-08-29 | 实际样 | 1.60 | 1.76 | 0.16mg/L | 绝对误差不超过±0.3mg/L
2023年10月市管企业监测 | 中国石化集团南京化学工业有限公司 | 水环境,地下水,大气环境,土壤污染监管,环境风险管控 | 有机化学原料制造 | 化学工业水污染物排放标准(DB 32/939-2020) | 表1 企业主要水污染物排放限值,直接排放,硝酸工业 | 氮肥厂排口 | 氨氮 | 2023-08-29 | 标准样 | 13.1 | 13.48 | 2.9% | 相对误差不超过±10%
2023年10月市管企业监测 | 中国石化集团南京化学工业有限公司 | 水环境,地下水,大气环境,土壤污染监管,环境风险管控 | 有机化学原料制造 | 化学工业水污染物排放标准(DB 32/939-2020) | 表1 企业主要水污染物排放限值,直接排放,基础化学原料制造,硝酸、纯碱、硫酸工业 | 氮肥厂排口 | 化学需氧量 | 2023-08-29 | 实际样 | 25.8 | 24.4 | -1.4mg/L | 绝对误差不超过±5mg/L
2023年10月市管企业监测 | 中国石化集团南京化学工业有限公司 | 水环境,地下水,大气环境,土壤污染监管,环境风险管控 | 有机化学原料制造 | 化学工业水污染物排放标准(DB 32/939-2020) | 表1 企业主要水污染物排放限值,直接排放,基础化学原料制造,硝酸、纯碱、硫酸工业 | 氮肥厂排口 | 化学需氧量 | 2023-08-29 | 实际样 | 25.8 | 24.3 | -1.5mg/L | 绝对误差不超过±5mg/L
2023年10月市管企业监测 | 中国石化集团南京化学工业有限公司 | 水环境,地下水,大气环境,土壤污染监管,环境风险管控 | 有机化学原料制造 | 化学工业水污染物排放标准(DB 32/939-2020) | 表1 企业主要水污染物排放限值,直接排放,基础化学原料制造,硝酸、纯碱、硫酸工业 | 氮肥厂排口 | 化学需氧量 | 2023-08-29 | 实际样 | 25.8 | 24.4 | -1.4mg/L | 绝对误差不超过±5mg/L
2023年10月市管企业监测 | 中国石化集团南京化学工业有限公司 | 水环境,地下水,大气环境,土壤污染监管,环境风险管控 | 有机化学原料制造 | 化学工业水污染物排放标准(DB 32/939-2020) | 表1 企业主要水污染物排放限值,直接排放,基础化学原料制造,硝酸、纯碱、硫酸工业 | 氮肥厂排口 | 化学需氧量 | 2023-08-29 | 标准样 | 77.0 | 79.2 | 2.86% | 相对误差不超过±10%
2023年10月市管企业监测 | 中国石化集团南京化学工业有限公司 | 水环境,地下水,大气环境,土壤污染监管,环境风险管控 | 有机化学原料制造 | 化学工业水污染物排放标准(DB 32/939-2020) | 表1 企业主要水污染物排放限值,直接排放,一切排污单位 | 氮肥厂排口 | pH | 2023-08-29 | 实际样 | 7.8 | 7.7 | -0.1pH | 绝对误差不超过±0.5pH

## 废气排放
任务名称 | 企业名称 | 名录类别 | 行业类别 | 执行标准名称 | 执行标准条目名称 | 监测点 | 监测项目 | 监测日期 | 流量(m³/h) | 温度(°C) | 湿度(%) | 含氧量(%) | 流速(m/s) | 生产负荷(%) | 实测浓度 | 折算浓度 | 上限 | 下限 | 单位 | 是否超标 | 超标倍数 | 备注 | 是否有评价限值
2023年10月市管企业监测 | 上海梅山钢铁股份有限公司 | 水环境,地下水,大气环境,土壤污染监管,环境风险管控 | 黑色金属冶炼和压延加工业 | 炼钢工业大气污染物排放标准(GB28664-2012) | （表3）大气污染物特别排放限值,铁水预处理（包括倒灌、扒渣等）、转炉（二次烟气）、电炉、精炼炉 | 二炼钢转炉二次烟气2#(DA051) | 颗粒物 | 2023-08-14 | 846301 | 61 | 4.4 |  | 19.1 | 100 | 1.2 | 1.2 | 15 |  | mg/m3 | 否 |  |  | 是
2023年10月市管企业监测 | 上海梅山钢铁股份有限公司 | 水环境,地下水,大气环境,土壤污染监管,环境风险管控 | 黑色金属冶炼和压延加工业 | 炼钢工业大气污染物排放标准(GB28664-2012) | （表3）大气污染物特别排放限值,铁水预处理（包括倒灌、扒渣等）、转炉（二次烟气）、电炉、精炼炉 | 一炼钢转炉二次烟气1#(DA035) | 颗粒物 | 2023-08-15 | 474954 | 58 | 4.2 |  | 10.6 | 40 | 2.5 | 2.5 | 15 |  | mg/m3 | 否 |  |  | 是
2023年10月市管企业监测 | 上海梅山钢铁股份有限公司 | 水环境,地下水,大气环境,土壤污染监管,环境风险管控 | 黑色金属冶炼和压延加工业 | 炼钢工业大气污染物排放标准(GB28664-2012) | （表3）大气污染物特别排放限值,铁水预处理（包括倒灌、扒渣等）、转炉（二次烟气）、电炉、精炼炉 | 一炼钢转炉二次烟气2#(DA037) | 颗粒物 | 2023-08-15 | 817112 | 66 | 6.4 |  | 19.1 | 40 | 2.1 | 2.1 | 15 |  | mg/m3 | 否 |  |  | 是
2023年10月市管企业监测 | 上海梅山钢铁股份有限公司 | 水环境,地下水,大气环境,土壤污染监管,环境风险管控 | 黑色金属冶炼和压延加工业 | 炼焦化学工业污染物排放标准(GB16171-2012) | （表6）大气污染物特别排放限值,焦炉烟囱 | 2A2B焦炉烟气脱硫脱硝(DA009) | 二氧化硫 | 2023-07-26 | 573926 | 139 | 10.5 |  | 3.7 | 100 | 13 | 13 | 30 |  | mg/m3 | 否 |  |  | 是
2023年10月市管企业监测 | 上海梅山钢铁股份有限公司 | 水环境,地下水,大气环境,土壤污染监管,环境风险管控 | 黑色金属冶炼和压延加工业 | 炼焦化学工业污染物排放标准(GB16171-2012) | （表6）大气污染物特别排放限值,焦炉烟囱 | 2A2B焦炉烟气脱硫脱硝(DA009) | 氮氧化物 | 2023-07-26 | 573926 | 139 | 10.5 |  | 3.7 | 100 | 48 | 48 | 150 |  | mg/m3 | 否 |  |  | 是
2023年10月市管企业监测 | 上海梅山钢铁股份有限公司 | 水环境,地下水,大气环境,土壤污染监管,环境风险管控 | 黑色金属冶炼和压延加工业 | 炼焦化学工业污染物排放标准(GB16171-2012) | （表6）大气污染物特别排放限值,焦炉烟囱 | 2A2B焦炉烟气脱硫脱硝(DA009) | 颗粒物 | 2023-07-26 | 573926 | 139 | 10.5 |  | 3.7 | 100 | 2.4 | 2.4 | 15 |  | mg/m3 | 否 |  |  | 是
2023年10月市管企业监测 | 上海梅山钢铁股份有限公司 | 水环境,地下水,大气环境,土壤污染监管,环境风险管控 | 黑色金属冶炼和压延加工业 | 炼焦化学工业污染物排放标准(GB16171-2012) | （表6）大气污染物特别排放限值,焦炉烟囱 | 1A1B焦炉烟气脱硫脱硝(DA008) | 二氧化硫 | 2023-07-26 | 368174 | 149 | 11.6 |  | 3.5 | 100 | 18 | 18 | 30 |  | mg/m3 | 否 |  |  | 是
2023年10月市管企业监测 | 上海梅山钢铁股份有限公司 | 水环境,地下水,大气环境,土壤污染监管,环境风险管控 | 黑色金属冶炼和压延加工业 | 炼焦化学工业污染物排放标准(GB16171-2012) | （表6）大气污染物特别排放限值,焦炉烟囱 | 1A1B焦炉烟气脱硫脱硝(DA008) | 氮氧化物 | 2023-07-26 | 368174 | 149 | 11.6 |  | 3.5 | 100 | 50 | 50 | 150 |  | mg/m3 | 否 |  |  | 是
2023年10月市管企业监测 | 上海梅山钢铁股份有限公司 | 水环境,地下水,大气环境,土壤污染监管,环境风险管控 | 黑色金属冶炼和压延加工业 | 炼焦化学工业污染物排放标准(GB16171-2012) | （表6）大气污染物特别排放限值,焦炉烟囱 | 1A1B焦炉烟气脱硫脱硝(DA008) | 颗粒物 | 2023-07-26 | 368174 | 149 | 11.6 |  | 3.5 | 100 | 3.2 | 3.2 | 15 |  | mg/m3 | 否 |  |  | 是
2023年10月市管企业监测 | 上海梅山钢铁股份有限公司 | 水环境,地下水,大气环境,土壤污染监管,环境风险管控 | 黑色金属冶炼和压延加工业 | 炼钢工业大气污染物排放标准(GB28664-2012) | （表3）大气污染物特别排放限值,铁水预处理（包括倒灌、扒渣等）、转炉（二次烟气）、电炉、精炼炉 | 二炼钢转炉二次烟气1#(DA049) | 颗粒物 | 2023-08-24 | 629560 | 67 | 4.1 |  | 14.4 | 100 | 1.7 | 1.7 | 15 |  | mg/m3 | 否 |  |  | 是
2023年10月市管企业监测 | 中国石化集团南京化学工业有限公司 | 水环境,地下水,大气环境,土壤污染监管,环境风险管控 | 有机化学原料制造 | 燃煤电厂大气污染物排放标准(DB32/4148—2021) | 表1 燃煤电厂大气污染物排放浓度限值 | 新1#/3#脱硫塔(DA001) | 二氧化硫 | 2023-08-29 | 480826 | 50 | 12.5 | 6.61 | 15.2 | 77.3 | 34 | 35 | 35 |  | mg/m3 | 否 |  |  | 是
2023年10月市管企业监测 | 中国石化集团南京化学工业有限公司 | 水环境,地下水,大气环境,土壤污染监管,环境风险管控 | 有机化学原料制造 | 恶臭污染物排放标准(GB14554-93) | （表2）恶臭污染物排放标准值,排气筒高度60m | 新1#/3#脱硫塔(DA001) | 氨 | 2023-08-29 | 480826 | 50 | 12.5 | 6.61 | 15.2 | 77.3 | 0.96 | 0.96 | 75 |  | kg/h | 否 |  |  | 是
2023年10月市管企业监测 | 中国石化集团南京化学工业有限公司 | 水环境,地下水,大气环境,土壤污染监管,环境风险管控 | 有机化学原料制造 | 燃煤电厂大气污染物排放标准(DB32/4148—2021) | 表1 燃煤电厂大气污染物排放浓度限值 | 新1#/3#脱硫塔(DA001) | 氮氧化物（以NO2计） | 2023-08-29 | 480826 | 50 | 12.5 | 6.61 | 15.2 | 77.3 | <2 | <2 | 50 |  | mg/m3 | 否 |  |  | 是
2023年10月市管企业监测 | 中国石化集团南京化学工业有限公司 | 水环境,地下水,大气环境,土壤污染监管,环境风险管控 | 有机化学原料制造 | 燃煤电厂大气污染物排放标准(DB32/4148—2021) | 表1 燃煤电厂大气污染物排放浓度限值 | 新1#/3#脱硫塔(DA001) | 颗粒物 | 2023-08-29 | 480826 | 50 | 12.5 | 6.61 | 15.2 | 77.3 | 7.9 | 8.2 | 10 |  | mg/m3 | 否 |  |  | 是
2023年10月市管企业监测 | 中国石化集团南京化学工业有限公司 | 水环境,地下水,大气环境,土壤污染监管,环境风险管控 | 有机化学原料制造 | 化学工业挥发性有机物排放标准(DB32/3151—2016) | 挥发性有机物及臭气浓度排放限值,最高允许排放浓度 | 综合污水臭气治理装置尾气排口(DA047) | 非甲烷总烃 | 2023-08-31 | 18930 | 41.6 | 6.51 |  | 3.2 | 71.6 | 0.72 | 0.72 | 80 |  | mg/m3 | 否 |  |  | 是
2023年10月市管企业监测 | 中国石化集团南京化学工业有限公司 | 水环境,地下水,大气环境,土壤污染监管,环境风险管控 | 有机化学原料制造 | 恶臭污染物排放标准(GB14554-93) | （表2）恶臭污染物排放标准值,排气筒高度15m | 综合污水臭气治理装置尾气排口(DA047) | 氨 | 2023-08-31 | 18930 | 41.6 | 6.51 |  | 3.2 | 71.6 | 0.16 | 0.16 | 4.9 |  | kg/h | 否 |  |  | 是