## 废水排放
任务名称 | 企业名称 | 名录类别 | 行业类别 | 受纳水体 | 执行标准名称 | 执行标准条目名称 | 监测点 | 监测项目 | 监测日期 | 流量(m³/s) | 水温(°C) | 生产负荷(%) | 进口浓度 | 排放浓度 | 上限 | 下限 | 单位 | 是否超标 | 超标倍数 | 备注 | 是否有评价限值
2023年10月份重点污染源 | 江苏统一企业有限公司 |  | 茶饮料及其他饮料制造 | 南京荣泰污水处理有限公司 | 污水综合排放标准(GB8978-1996) | （表4）第二类污染物最高允许排放浓度（1998年1月1日后建的单位）,一切排污单位 ,三级标准 | 总排(DW001) | pH值 | 2023-10-17 |  |  |  |  | 7.4 | 9 | 6 | 无量纲 | 否 |  |  | 是
2023年10月份重点污染源 | 江苏统一企业有限公司 |  | 茶饮料及其他饮料制造 | 南京荣泰污水处理有限公司 | 污水综合排放标准(GB8978-1996) | （表4）第二类污染物最高允许排放浓度（1998年1月1日后建的单位）,城镇二级污水处理厂,三级标准 | 总排(DW001) | 悬浮物 | 2023-10-17 |  |  |  |  | 17 | 400 |  | mg/L | 否 |  |  | 是
2023年10月份重点污染源 | 江苏统一企业有限公司 |  | 茶饮料及其他饮料制造 | 南京荣泰污水处理有限公司 | 污水综合排放标准(GB8978-1996) | （表4）第二类污染物最高允许排放浓度（1998年1月1日后建的单位）,城镇二级污水处理厂,三级标准 | 总排(DW001) | 化学需氧量 | 2023-10-17 |  |  |  |  | 69 | 500 |  | mg/L | 否 |  |  | 是
2023年10月份重点污染源 | 江苏开元食品科技有限公司 |  | 制造业 | 南京荣泰污水处理有限公司 | 污水综合排放标准(GB8978-1996) | （表4）第二类污染物最高允许排放浓度（1998年1月1日后建的单位）,城镇二级污水处理厂,三级标准 | 总排(DW001) | 悬浮物 | 2023-10-17 |  |  |  |  | 21 | 400 |  | mg/L | 否 |  |  | 是
2023年10月份重点污染源 | 江苏开元食品科技有限公司 |  | 制造业 | 南京荣泰污水处理有限公司 | 污水综合排放标准(GB8978-1996) | （表4）第二类污染物最高允许排放浓度（1998年1月1日后建的单位）,一切排污单位 ,三级标准 | 总排(DW001) | pH值 | 2023-10-17 |  |  |  |  | 7.5 | 9 | 6 | 无量纲 | 否 |  |  | 是
2023年10月份重点污染源 | 江苏开元食品科技有限公司 |  | 制造业 | 南京荣泰污水处理有限公司 | 污水综合排放标准(GB8978-1996) | （表4）第二类污染物最高允许排放浓度（1998年1月1日后建的单位）,城镇二级污水处理厂,三级标准 | 总排(DW001) | 化学需氧量 | 2023-10-17 |  |  |  |  | 59 | 500 |  | mg/L | 否 |  |  | 是
2023年10月份重点污染源 | 南京融点食品科技有限公司 | 水环境,大气环境 | 精制茶加工 | 南京荣泰污水处理有限公司 | 污水综合排放标准(GB8978-1996) | （表4）第二类污染物最高允许排放浓度（1998年1月1日后建的单位）,一切排污单位 ,三级标准 | 总排(1) | 动植物油 | 2023-10-17 |  |  |  |  | 0 | 100 |  | mg/L | 否 |  |  | 是
2023年10月份重点污染源 | 南京融点食品科技有限公司 | 水环境,大气环境 | 精制茶加工 | 南京荣泰污水处理有限公司 | 污水综合排放标准(GB8978-1996) | （表4）第二类污染物最高允许排放浓度（1998年1月1日后建的单位）,城镇二级污水处理厂,三级标准 | 总排(1) | 化学需氧量 | 2023-10-17 |  |  |  |  | 87 | 500 |  | mg/L | 否 |  |  | 是
2023年10月份重点污染源 | 南京融点食品科技有限公司 | 水环境,大气环境 | 精制茶加工 | 南京荣泰污水处理有限公司 | 污水综合排放标准(GB8978-1996) | （表4）第二类污染物最高允许排放浓度（1998年1月1日后建的单位）,一切排污单位 ,二级标准 | 总排(1) | pH值 | 2023-10-17 |  |  |  |  | 7.8 | 9 | 6 | 无量纲 | 否 |  |  | 是
2023年10月份重点污染源 | 南京融点食品科技有限公司 | 水环境,大气环境 | 精制茶加工 | 南京荣泰污水处理有限公司 | 污水综合排放标准(GB8978-1996) | （表4）第二类污染物最高允许排放浓度（1998年1月1日后建的单位）,城镇二级污水处理厂,三级标准 | 总排(1) | 悬浮物 | 2023-10-17 |  |  |  |  | 12 | 400 |  | mg/L | 否 |  |  | 是
2023年10月份重点污染源 | 江苏中邦制药有限公司 | 水环境,环境风险管控 | 化学药品原料药制造 | 官溪河 | 污水综合排放标准(GB8978-1996) | （表4）第二类污染物最高允许排放浓度（1998年1月1日后建的单位）,一切排污单位 ,三级标准 | 总排口(DW001) | pH值 | 2023-10-17 |  |  |  |  | 8 | 9 | 6 | 无量纲 | 否 |  |  | 是
2023年10月份重点污染源 | 江苏中邦制药有限公司 | 水环境,环境风险管控 | 化学药品原料药制造 | 官溪河 | 污水综合排放标准(GB8978-1996) | （表4）第二类污染物最高允许排放浓度（1998年1月1日后建的单位）,其他排污单位,三级标准 | 总排口(DW001) | 化学需氧量 | 2023-10-17 |  |  |  |  | 152 | 500 |  | mg/L | 否 |  |  | 是