## 废气排放
任务名称 | 企业名称 | 名录类别 | 行业类别 | 执行标准名称 | 执行标准条目名称 | 监测点 | 监测项目 | 监测日期 | 流量(m³/h) | 温度(°C) | 湿度(%) | 含氧量(%) | 流速(m/s) | 生产负荷(%) | 实测浓度 | 折算浓度 | 上限 | 下限 | 单位 | 是否超标 | 超标倍数 | 备注 | 是否有评价限值
2023年11月VOC | 南京金龙客车制造有限公司 | 大气环境,土壤污染监管,环境风险管控 | 新能源车整车制造 | 表面涂装（汽车制造业）挥发性有机物排放标准(DB32/2862—2016) | 排气筒VOCs排放限值,乘用车 | 轻客喷涂废气排放口(DA003) | 总挥发性有机物 | 2023-11-01 | [6 empty] | 2.11 | 2.11 | 30 |  | mg/m3 | 否 |  |  | 是
2023年11月VOC | 南京金龙客车制造有限公司 | 大气环境,土壤污染监管,环境风险管控 | 新能源车整车制造 | 表面涂装（汽车制造业）挥发性有机物排放标准(DB32/2862—2016) | 排气筒VOCs排放限值 | 轻客喷涂废气排放口(DA003) | 苯 | 2023-11-01 | [6 empty] | 0.0753 | 0.0753 | 1 |  | mg/m3 | 否 |  |  | 是
2023年11月VOC | 南京金龙客车制造有限公司 | 大气环境,土壤污染监管,环境风险管控 | 新能源车整车制造 | 表面涂装（汽车制造业）挥发性有机物排放标准(DB32/2862—2016) | 排气筒VOCs排放限值 | 大客发泡废气排放口(DA001) | 苯 | 2023-11-01 | [6 empty] | 0.569 | 0.569 | 1 |  | mg/m3 | 否 |  |  | 是
2023年11月VOC | 南京金龙客车制造有限公司 | 大气环境,土壤污染监管,环境风险管控 | 新能源车整车制造 | 表面涂装（汽车制造业）挥发性有机物排放标准(DB32/2862—2016) | 排气筒VOCs排放限值,乘用车 | 大客发泡废气排放口(DA001) | 总挥发性有机物 | 2023-11-01 | [6 empty] | 1.95 | 1.95 | 30 |  | mg/m3 | 否 |  |  | 是
2023年11月VOC | 南京金龙客车制造有限公司 | 大气环境,土壤污染监管,环境风险管控 | 新能源车整车制造 | 表面涂装（汽车制造业）挥发性有机物排放标准(DB32/2862—2016) | 排气筒VOCs排放限值,乘用车 | 大客喷涂废气排放口(DA002) | 总挥发性有机物 | 2023-11-01 | [6 empty] | 2.04 | 2.04 | 30 |  | mg/m3 | 否 |  |  | 是
2023年11月VOC | 南京金龙客车制造有限公司 | 大气环境,土壤污染监管,环境风险管控 | 新能源车整车制造 | 表面涂装（汽车制造业）挥发性有机物排放标准(DB32/2862—2016) | 排气筒VOCs排放限值 | 大客喷涂废气排放口(DA002) | 苯 | 2023-11-01 | [6 empty] | 1.24 | 1.24 | 1 |  | mg/m3 | 是 | 0.24 |  | 是
2023年11月非VOC | 溧水天山水泥有限公司 | 大气环境 | 水泥制造 | 水泥工业大气污染物排放标准(GB4915-2013) | （表2）大气污染物特别排放限值,水泥制造,水泥窑及窑尾余热利用系统 | 窑尾处理后(FQ-1（DA041）) | 颗粒物 | 2023-11-17 | [6 empty] | 1.6 | 1.4 | 20 |  | mg/m3 | 否 |  |  | 是