## 废气比对
任务名称 | 企业名称 | 名录类别 | 行业类别 | 执行标准名称 | 执行标准条目名称 | 监测点 | 监测项目 | 监测日期 | 手动监测值 | 平均值 | 自动监测值 | 平均值 | 比对结果 | 技术要求
江北新区2023年11月废气比对监督监测 | 瓦克化学（南京）有限公司 | 水环境,大气环境,土壤污染监管,环境风险管控 | 有机化学原料制造 | 合成树脂工业污染物排放标准(GB31572-2015) | （表5）大气污染物特别排放限值,非焚烧类有机废气排放口,所有合成树脂 | DA004胶基工厂排气口(DA004) | 流速 | 2023-11-10 | 17.5 | 17.23 | 16.0 | 16 | -7.14% | 相对误差不超过±10%
江北新区2023年11月废气比对监督监测 | 瓦克化学（南京）有限公司 | 水环境,大气环境,土壤污染监管,环境风险管控 | 有机化学原料制造 | 合成树脂工业污染物排放标准(GB31572-2015) | （表5）大气污染物特别排放限值,非焚烧类有机废气排放口,所有合成树脂 | DA004胶基工厂排气口(DA004) | 流速 | 2023-11-10 | 16.8 | 17.23 | 16.0 | 16 | -7.14% | 相对误差不超过±10%
江北新区2023年11月废气比对监督监测 | 瓦克化学（南京）有限公司 | 水环境,大气环境,土壤污染监管,环境风险管控 | 有机化学原料制造 | 合成树脂工业污染物排放标准(GB31572-2015) | （表5）大气污染物特别排放限值,非焚烧类有机废气排放口,所有合成树脂 | DA004胶基工厂排气口(DA004) | 流速 | 2023-11-10 | 17.4 | 17.23 | 16.0 | 16 | -7.14% | 相对误差不超过±10%
江北新区2023年11月废气比对监督监测 | 瓦克化学（南京）有限公司 | 水环境,大气环境,土壤污染监管,环境风险管控 | 有机化学原料制造 | 合成树脂工业污染物排放标准(GB31572-2015) | （表5）大气污染物特别排放限值,非焚烧类有机废气排放口,所有合成树脂 | DA004胶基工厂排气口(DA004) | 湿度 | 2023-11-10 | 2.09 | 2.1 | 1.52 | 1.53 | -0.57% | 绝对误差不超过±1.5%
江北新区2023年11月废气比对监督监测 | 瓦克化学（南京）有限公司 | 水环境,大气环境,土壤污染监管,环境风险管控 | 有机化学原料制造 | 合成树脂工业污染物排放标准(GB31572-2015) | （表5）大气污染物特别排放限值,非焚烧类有机废气排放口,所有合成树脂 | DA004胶基工厂排气口(DA004) | 湿度 | 2023-11-10 | 2.16 | 2.1 | 1.56 | 1.53 | -0.57% | 绝对误差不超过±1.5%
江北新区2023年11月废气比对监督监测 | 瓦克化学（南京）有限公司 | 水环境,大气环境,土壤污染监管,环境风险管控 | 有机化学原料制造 | 合成树脂工业污染物排放标准(GB31572-2015) | （表5）大气污染物特别排放限值,非焚烧类有机废气排放口,所有合成树脂 | DA004胶基工厂排气口(DA004) | 湿度 | 2023-11-10 | 2.04 | 2.1 | 1.50 | 1.53 | -0.57% | 绝对误差不超过±1.5%
江北新区2023年11月废气比对监督监测 | 瓦克化学（南京）有限公司 | 水环境,大气环境,土壤污染监管,环境风险管控 | 有机化学原料制造 | 合成树脂工业污染物排放标准(GB31572-2015) | （表5）大气污染物特别排放限值,非焚烧类有机废气排放口,所有合成树脂 | DA004胶基工厂排气口(DA004) | 颗粒物 | 2023-11-10 | 5.6 | 5.4 | 4 | 4 | -1.4mg/m3 | 绝对误差不超过±5mg/m3
江北新区2023年11月废气比对监督监测 | 瓦克化学（南京）有限公司 | 水环境,大气环境,土壤污染监管,环境风险管控 | 有机化学原料制造 | 合成树脂工业污染物排放标准(GB31572-2015) | （表5）大气污染物特别排放限值,非焚烧类有机废气排放口,所有合成树脂 | DA004胶基工厂排气口(DA004) | 颗粒物 | 2023-11-10 | 7.4 | 5.4 | 4 | 4 | -1.4mg/m3 | 绝对误差不超过±5mg/m3
江北新区2023年11月废气比对监督监测 | 瓦克化学（南京）有限公司 | 水环境,大气环境,土壤污染监管,环境风险管控 | 有机化学原料制造 | 合成树脂工业污染物排放标准(GB31572-2015) | （表5）大气污染物特别排放限值,非焚烧类有机废气排放口,所有合成树脂 | DA004胶基工厂排气口(DA004) | 颗粒物 | 2023-11-10 | 3.2 | 5.4 | 4 | 4 | -1.4mg/m3 | 绝对误差不超过±5mg/m3
江北新区2023年11月废气比对监督监测 | 瓦克化学（南京）有限公司 | 水环境,大气环境,土壤污染监管,环境风险管控 | 有机化学原料制造 | 合成树脂工业污染物排放标准(GB31572-2015) | （表5）大气污染物特别排放限值,非焚烧类有机废气排放口,所有合成树脂 | DA004胶基工厂排气口(DA004) | 温度 | 2023-11-10 | 32.5 | 32.4 | 32.2 | 32.1 | -0.3℃ | 绝对误差不超过±3℃
江北新区2023年11月废气比对监督监测 | 瓦克化学（南京）有限公司 | 水环境,大气环境,土壤污染监管,环境风险管控 | 有机化学原料制造 | 合成树脂工业污染物排放标准(GB31572-2015) | （表5）大气污染物特别排放限值,非焚烧类有机废气排放口,所有合成树脂 | DA004胶基工厂排气口(DA004) | 温度 | 2023-11-10 | 32.4 | 32.4 | 32.2 | 32.1 | -0.3℃ | 绝对误差不超过±3℃
江北新区2023年11月废气比对监督监测 | 瓦克化学（南京）有限公司 | 水环境,大气环境,土壤污染监管,环境风险管控 | 有机化学原料制造 | 合成树脂工业污染物排放标准(GB31572-2015) | （表5）大气污染物特别排放限值,非焚烧类有机废气排放口,所有合成树脂 | DA004胶基工厂排气口(DA004) | 温度 | 2023-11-10 | 32.3 | 32.4 | 31.9 | 32.1 | -0.3℃ | 绝对误差不超过±3℃
江北新区2023年11月废气比对监督监测 | 江苏南热发电有限责任公司 | 大气环境,环境风险管控 | 热电联产 | 火电厂大气污染物排放标准(GB13223-2011) | （表2）大气污染物特别排放限值,烟囱或烟道,燃煤锅炉 | #1机组烟道(DA001) | 含氧量 | 2023-11-01 | 7.7 | 7.42 | 8.00 | 7.65 | 5.32% | 相对准确度≤15%
江北新区2023年11月废气比对监督监测 | 江苏南热发电有限责任公司 | 大气环境,环境风险管控 | 热电联产 | 火电厂大气污染物排放标准(GB13223-2011) | （表2）大气污染物特别排放限值,烟囱或烟道,燃煤锅炉 | #1机组烟道(DA001) | 含氧量 | 2023-11-01 | 6.4 | 7.42 | 6.66 | 7.65 | 5.32% | 相对准确度≤15%
江北新区2023年11月废气比对监督监测 | 江苏南热发电有限责任公司 | 大气环境,环境风险管控 | 热电联产 | 火电厂大气污染物排放标准(GB13223-2011) | （表2）大气污染物特别排放限值,烟囱或烟道,燃煤锅炉 | #1机组烟道(DA001) | 含氧量 | 2023-11-01 | 8.1 | 7.42 | 8.02 | 7.65 | 5.32% | 相对准确度≤15%
江北新区2023年11月废气比对监督监测 | 江苏南热发电有限责任公司 | 大气环境,环境风险管控 | 热电联产 | 火电厂大气污染物排放标准(GB13223-2011) | （表2）大气污染物特别排放限值,烟囱或烟道,燃煤锅炉 | #1机组烟道(DA001) | 含氧量 | 2023-11-01 | 7.0 | 7.42 | 7.23 | 7.65 | 5.32% | 相对准确度≤15%
江北新区2023年11月废气比对监督监测 | 江苏南热发电有限责任公司 | 大气环境,环境风险管控 | 热电联产 | 火电厂大气污染物排放标准(GB13223-2011) | （表2）大气污染物特别排放限值,烟囱或烟道,燃煤锅炉 | #1机组烟道(DA001) | 含氧量 | 2023-11-01 | 7.7 | 7.42 | 8.00 | 7.65 | 5.32% | 相对准确度≤15%
江北新区2023年11月废气比对监督监测 | 江苏南热发电有限责任公司 | 大气环境,环境风险管控 | 热电联产 | 火电厂大气污染物排放标准(GB13223-2011) | （表2）大气污染物特别排放限值,烟囱或烟道,燃煤锅炉 | #1机组烟道(DA001) | 含氧量 | 2023-11-01 | 7.6 | 7.42 | 7.96 | 7.65 | 5.32% | 相对准确度≤15%
江北新区2023年11月废气比对监督监测 | 江苏南热发电有限责任公司 | 大气环境,环境风险管控 | 热电联产 | 火电厂大气污染物排放标准(GB13223-2011) | （表2）大气污染物特别排放限值,烟囱或烟道,燃煤锅炉 | #1机组烟道(DA001) | 流速 | 2023-11-01 | 7.4 | 7.77 | 6.75 | 7.02 | -9.65% | 相对误差不超过±12%
江北新区2023年11月废气比对监督监测 | 江苏南热发电有限责任公司 | 大气环境,环境风险管控 | 热电联产 | 火电厂大气污染物排放标准(GB13223-2011) | （表2）大气污染物特别排放限值,烟囱或烟道,燃煤锅炉 | #1机组烟道(DA001) | 流速 | 2023-11-01 | 8.7 | 7.77 | 7.59 | 7.02 | -9.65% | 相对误差不超过±12%
江北新区2023年11月废气比对监督监测 | 江苏南热发电有限责任公司 | 大气环境,环境风险管控 | 热电联产 | 火电厂大气污染物排放标准(GB13223-2011) | （表2）大气污染物特别排放限值,烟囱或烟道,燃煤锅炉 | #1机组烟道(DA001) | 流速 | 2023-11-01 | 7.2 | 7.77 | 6.71 | 7.02 | -9.65% | 相对误差不超过±12%
江北新区2023年11月废气比对监督监测 | 江苏南热发电有限责任公司 | 大气环境,环境风险管控 | 热电联产 | 火电厂大气污染物排放标准(GB13223-2011) | （表2）大气污染物特别排放限值,烟囱或烟道,燃煤锅炉 | #1机组烟道(DA001) | 湿度 | 2023-11-01 | 14.6 | 14.4 | 14.20 | 13.68 | -5% | 相对误差不超过±25%
江北新区2023年11月废气比对监督监测 | 江苏南热发电有限责任公司 | 大气环境,环境风险管控 | 热电联产 | 火电厂大气污染物排放标准(GB13223-2011) | （表2）大气污染物特别排放限值,烟囱或烟道,燃煤锅炉 | #1机组烟道(DA001) | 湿度 | 2023-11-01 | 14.3 | 14.4 | 13.05 | 13.68 | -5% | 相对误差不超过±25%
江北新区2023年11月废气比对监督监测 | 江苏南热发电有限责任公司 | 大气环境,环境风险管控 | 热电联产 | 火电厂大气污染物排放标准(GB13223-2011) | （表2）大气污染物特别排放限值,烟囱或烟道,燃煤锅炉 | #1机组烟道(DA001) | 湿度 | 2023-11-01 | 14.3 | 14.4 | 13.80 | 13.68 | -5% | 相对误差不超过±25%
江北新区2023年11月废气比对监督监测 | 江苏南热发电有限责任公司 | 大气环境,环境风险管控 | 热电联产 | 火电厂大气污染物排放标准(GB13223-2011) | （表2）大气污染物特别排放限值,烟囱或烟道,燃煤锅炉 | #1机组烟道(DA001) | 氮氧化物 | 2023-11-01 | 19 | 21.17 | 17.18 | 20.59 | -0.58mg/m3 | 绝对误差不超过±12mg/m3
江北新区2023年11月废气比对监督监测 | 江苏南热发电有限责任公司 | 大气环境,环境风险管控 | 热电联产 | 火电厂大气污染物排放标准(GB13223-2011) | （表2）大气污染物特别排放限值,烟囱或烟道,燃煤锅炉 | #1机组烟道(DA001) | 氮氧化物 | 2023-11-01 | 28 | 21.17 | 25.42 | 20.59 | -0.58mg/m3 | 绝对误差不超过±12mg/m3
江北新区2023年11月废气比对监督监测 | 江苏南热发电有限责任公司 | 大气环境,环境风险管控 | 热电联产 | 火电厂大气污染物排放标准(GB13223-2011) | （表2）大气污染物特别排放限值,烟囱或烟道,燃煤锅炉 | #1机组烟道(DA001) | 氮氧化物 | 2023-11-01 | 25 | 21.17 | 24.06 | 20.59 | -0.58mg/m3 | 绝对误差不超过±12mg/m3
江北新区2023年11月废气比对监督监测 | 江苏南热发电有限责任公司 | 大气环境,环境风险管控 | 热电联产 | 火电厂大气污染物排放标准(GB13223-2011) | （表2）大气污染物特别排放限值,烟囱或烟道,燃煤锅炉 | #1机组烟道(DA001) | 氮氧化物 | 2023-11-01 | 19 | 21.17 | 21.10 | 20.59 | -0.58mg/m3 | 绝对误差不超过±12mg/m3
江北新区2023年11月废气比对监督监测 | 江苏南热发电有限责任公司 | 大气环境,环境风险管控 | 热电联产 | 火电厂大气污染物排放标准(GB13223-2011) | （表2）大气污染物特别排放限值,烟囱或烟道,燃煤锅炉 | #1机组烟道(DA001) | 氮氧化物 | 2023-11-01 | 14 | 21.17 | 12.50 | 20.59 | -0.58mg/m3 | 绝对误差不超过±12mg/m3
江北新区2023年11月废气比对监督监测 | 江苏南热发电有限责任公司 | 大气环境,环境风险管控 | 热电联产 | 火电厂大气污染物排放标准(GB13223-2011) | （表2）大气污染物特别排放限值,烟囱或烟道,燃煤锅炉 | #1机组烟道(DA001) | 氮氧化物 | 2023-11-01 | 22 | 21.17 | 23.26 | 20.59 | -0.58mg/m3 | 绝对误差不超过±12mg/m3
江北新区2023年11月废气比对监督监测 | 江苏南热发电有限责任公司 | 大气环境,环境风险管控 | 热电联产 | 火电厂大气污染物排放标准(GB13223-2011) | （表2）大气污染物特别排放限值,烟囱或烟道,燃煤锅炉 | #1机组烟道(DA001) | 二氧化硫 | 2023-11-01 | 6 | 3.83 | 18.02 | 20.14 | 16.31mg/m3 | 绝对误差不超过±17mg/m3
江北新区2023年11月废气比对监督监测 | 江苏南热发电有限责任公司 | 大气环境,环境风险管控 | 热电联产 | 火电厂大气污染物排放标准(GB13223-2011) | （表2）大气污染物特别排放限值,烟囱或烟道,燃煤锅炉 | #1机组烟道(DA001) | 二氧化硫 | 2023-11-01 | <3 | 3.83 | 18.98 | 20.14 | 16.31mg/m3 | 绝对误差不超过±17mg/m3
江北新区2023年11月废气比对监督监测 | 江苏南热发电有限责任公司 | 大气环境,环境风险管控 | 热电联产 | 火电厂大气污染物排放标准(GB13223-2011) | （表2）大气污染物特别排放限值,烟囱或烟道,燃煤锅炉 | #1机组烟道(DA001) | 二氧化硫 | 2023-11-01 | 6 | 3.83 | 25.01 | 20.14 | 16.31mg/m3 | 绝对误差不超过±17mg/m3
江北新区2023年11月废气比对监督监测 | 江苏南热发电有限责任公司 | 大气环境,环境风险管控 | 热电联产 | 火电厂大气污染物排放标准(GB13223-2011) | （表2）大气污染物特别排放限值,烟囱或烟道,燃煤锅炉 | #1机组烟道(DA001) | 二氧化硫 | 2023-11-01 | 5 | 3.83 | 22.30 | 20.14 | 16.31mg/m3 | 绝对误差不超过±17mg/m3
江北新区2023年11月废气比对监督监测 | 江苏南热发电有限责任公司 | 大气环境,环境风险管控 | 热电联产 | 火电厂大气污染物排放标准(GB13223-2011) | （表2）大气污染物特别排放限值,烟囱或烟道,燃煤锅炉 | #1机组烟道(DA001) | 二氧化硫 | 2023-11-01 | <3 | 3.83 | 18.40 | 20.14 | 16.31mg/m3 | 绝对误差不超过±17mg/m3
江北新区2023年11月废气比对监督监测 | 江苏南热发电有限责任公司 | 大气环境,环境风险管控 | 热电联产 | 火电厂大气污染物排放标准(GB13223-2011) | （表2）大气污染物特别排放限值,烟囱或烟道,燃煤锅炉 | #1机组烟道(DA001) | 二氧化硫 | 2023-11-01 | 3 | 3.83 | 18.15 | 20.14 | 16.31mg/m3 | 绝对误差不超过±17mg/m3
江北新区2023年11月废气比对监督监测 | 江苏南热发电有限责任公司 | 大气环境,环境风险管控 | 热电联产 | 火电厂大气污染物排放标准(GB13223-2011) | （表2）大气污染物特别排放限值,烟囱或烟道,燃煤锅炉 | #1机组烟道(DA001) | 烟尘 | 2023-11-01 | 2.6 | 2.7 | 2.27 | 2.26 | -0.44mg/m3 | 绝对误差不超过±5mg/m3
江北新区2023年11月废气比对监督监测 | 江苏南热发电有限责任公司 | 大气环境,环境风险管控 | 热电联产 | 火电厂大气污染物排放标准(GB13223-2011) | （表2）大气污染物特别排放限值,烟囱或烟道,燃煤锅炉 | #1机组烟道(DA001) | 烟尘 | 2023-11-01 | 2.8 | 2.7 | 2.28 | 2.26 | -0.44mg/m3 | 绝对误差不超过±5mg/m3
江北新区2023年11月废气比对监督监测 | 江苏南热发电有限责任公司 | 大气环境,环境风险管控 | 热电联产 | 火电厂大气污染物排放标准(GB13223-2011) | （表2）大气污染物特别排放限值,烟囱或烟道,燃煤锅炉 | #1机组烟道(DA001) | 烟尘 | 2023-11-01 | 2.7 | 2.7 | 2.23 | 2.26 | -0.44mg/m3 | 绝对误差不超过±5mg/m3
江北新区2023年11月废气比对监督监测 | 江苏南热发电有限责任公司 | 大气环境,环境风险管控 | 热电联产 | 火电厂大气污染物排放标准(GB13223-2011) | （表2）大气污染物特别排放限值,烟囱或烟道,燃煤锅炉 | #1机组烟道(DA001) | 温度 | 2023-11-01 | 53.2 | 53.97 | 50.73 | 51.42 | -2.55℃ | 绝对误差不超过±3℃
江北新区2023年11月废气比对监督监测 | 江苏南热发电有限责任公司 | 大气环境,环境风险管控 | 热电联产 | 火电厂大气污染物排放标准(GB13223-2011) | （表2）大气污染物特别排放限值,烟囱或烟道,燃煤锅炉 | #1机组烟道(DA001) | 温度 | 2023-11-01 | 53.7 | 53.97 | 51.35 | 51.42 | -2.55℃ | 绝对误差不超过±3℃
江北新区2023年11月废气比对监督监测 | 江苏南热发电有限责任公司 | 大气环境,环境风险管控 | 热电联产 | 火电厂大气污染物排放标准(GB13223-2011) | （表2）大气污染物特别排放限值,烟囱或烟道,燃煤锅炉 | #1机组烟道(DA001) | 温度 | 2023-11-01 | 55.0 | 53.97 | 52.18 | 51.42 | -2.55℃ | 绝对误差不超过±3℃
江北新区2023年11月废气比对监督监测 | 江苏南热发电有限责任公司 | 大气环境,环境风险管控 | 热电联产 | 火电厂大气污染物排放标准(GB13223-2011) | （表2）大气污染物特别排放限值,烟囱或烟道,燃煤锅炉 | #2机组烟道(DA002) | 含氧量 | 2023-11-21 | 7.3 | 7.35 | 6.92 | 6.96 | 8.25% | 相对准确度≤15%
江北新区2023年11月废气比对监督监测 | 江苏南热发电有限责任公司 | 大气环境,环境风险管控 | 热电联产 | 火电厂大气污染物排放标准(GB13223-2011) | （表2）大气污染物特别排放限值,烟囱或烟道,燃煤锅炉 | #2机组烟道(DA002) | 含氧量 | 2023-11-21 | 7.9 | 7.35 | 7.11 | 6.96 | 8.25% | 相对准确度≤15%
江北新区2023年11月废气比对监督监测 | 江苏南热发电有限责任公司 | 大气环境,环境风险管控 | 热电联产 | 火电厂大气污染物排放标准(GB13223-2011) | （表2）大气污染物特别排放限值,烟囱或烟道,燃煤锅炉 | #2机组烟道(DA002) | 含氧量 | 2023-11-21 | 7.1 | 7.35 | 6.84 | 6.96 | 8.25% | 相对准确度≤15%
江北新区2023年11月废气比对监督监测 | 江苏南热发电有限责任公司 | 大气环境,环境风险管控 | 热电联产 | 火电厂大气污染物排放标准(GB13223-2011) | （表2）大气污染物特别排放限值,烟囱或烟道,燃煤锅炉 | #2机组烟道(DA002) | 含氧量 | 2023-11-21 | 7.3 | 7.35 | 6.97 | 6.96 | 8.25% | 相对准确度≤15%
江北新区2023年11月废气比对监督监测 | 江苏南热发电有限责任公司 | 大气环境,环境风险管控 | 热电联产 | 火电厂大气污染物排放标准(GB13223-2011) | （表2）大气污染物特别排放限值,烟囱或烟道,燃煤锅炉 | #2机组烟道(DA002) | 含氧量 | 2023-11-21 | 7.2 | 7.35 | 6.99 | 6.96 | 8.25% | 相对准确度≤15%
江北新区2023年11月废气比对监督监测 | 江苏南热发电有限责任公司 | 大气环境,环境风险管控 | 热电联产 | 火电厂大气污染物排放标准(GB13223-2011) | （表2）大气污染物特别排放限值,烟囱或烟道,燃煤锅炉 | #2机组烟道(DA002) | 含氧量 | 2023-11-21 | 7.3 | 7.35 | 6.90 | 6.96 | 8.25% | 相对准确度≤15%
江北新区2023年11月废气比对监督监测 | 江苏南热发电有限责任公司 | 大气环境,环境风险管控 | 热电联产 | 火电厂大气污染物排放标准(GB13223-2011) | （表2）大气污染物特别排放限值,烟囱或烟道,燃煤锅炉 | #2机组烟道(DA002) | 流速 | 2023-11-21 | 8.9 | 8.2 | 8.32 | 8.81 | 7.44% | 相对误差不超过±12%
江北新区2023年11月废气比对监督监测 | 江苏南热发电有限责任公司 | 大气环境,环境风险管控 | 热电联产 | 火电厂大气污染物排放标准(GB13223-2011) | （表2）大气污染物特别排放限值,烟囱或烟道,燃煤锅炉 | #2机组烟道(DA002) | 流速 | 2023-11-21 | 7.6 | 8.2 | 9.12 | 8.81 | 7.44% | 相对误差不超过±12%
江北新区2023年11月废气比对监督监测 | 江苏南热发电有限责任公司 | 大气环境,环境风险管控 | 热电联产 | 火电厂大气污染物排放标准(GB13223-2011) | （表2）大气污染物特别排放限值,烟囱或烟道,燃煤锅炉 | #2机组烟道(DA002) | 流速 | 2023-11-21 | 8.1 | 8.2 | 9.00 | 8.81 | 7.44% | 相对误差不超过±12%
江北新区2023年11月废气比对监督监测 | 江苏南热发电有限责任公司 | 大气环境,环境风险管控 | 热电联产 | 火电厂大气污染物排放标准(GB13223-2011) | （表2）大气污染物特别排放限值,烟囱或烟道,燃煤锅炉 | #2机组烟道(DA002) | 湿度 | 2023-11-21 | 10.2 | 10.8 | 11.53 | 11.76 | 8.89% | 相对误差不超过±25%
江北新区2023年11月废气比对监督监测 | 江苏南热发电有限责任公司 | 大气环境,环境风险管控 | 热电联产 | 火电厂大气污染物排放标准(GB13223-2011) | （表2）大气污染物特别排放限值,烟囱或烟道,燃煤锅炉 | #2机组烟道(DA002) | 湿度 | 2023-11-21 | 11.0 | 10.8 | 11.89 | 11.76 | 8.89% | 相对误差不超过±25%
江北新区2023年11月废气比对监督监测 | 江苏南热发电有限责任公司 | 大气环境,环境风险管控 | 热电联产 | 火电厂大气污染物排放标准(GB13223-2011) | （表2）大气污染物特别排放限值,烟囱或烟道,燃煤锅炉 | #2机组烟道(DA002) | 湿度 | 2023-11-21 | 11.2 | 10.8 | 11.86 | 11.76 | 8.89% | 相对误差不超过±25%
江北新区2023年11月废气比对监督监测 | 江苏南热发电有限责任公司 | 大气环境,环境风险管控 | 热电联产 | 火电厂大气污染物排放标准(GB13223-2011) | （表2）大气污染物特别排放限值,烟囱或烟道,燃煤锅炉 | #2机组烟道(DA002) | 二氧化硫 | 2023-11-21 | 8 | 13.5 | 16.28 | 15.92 | 2.42mg/m3 | 绝对误差不超过±17mg/m3
江北新区2023年11月废气比对监督监测 | 江苏南热发电有限责任公司 | 大气环境,环境风险管控 | 热电联产 | 火电厂大气污染物排放标准(GB13223-2011) | （表2）大气污染物特别排放限值,烟囱或烟道,燃煤锅炉 | #2机组烟道(DA002) | 二氧化硫 | 2023-11-21 | 8 | 13.5 | 15.17 | 15.92 | 2.42mg/m3 | 绝对误差不超过±17mg/m3
江北新区2023年11月废气比对监督监测 | 江苏南热发电有限责任公司 | 大气环境,环境风险管控 | 热电联产 | 火电厂大气污染物排放标准(GB13223-2011) | （表2）大气污染物特别排放限值,烟囱或烟道,燃煤锅炉 | #2机组烟道(DA002) | 二氧化硫 | 2023-11-21 | 22 | 13.5 | 16.25 | 15.92 | 2.42mg/m3 | 绝对误差不超过±17mg/m3
江北新区2023年11月废气比对监督监测 | 江苏南热发电有限责任公司 | 大气环境,环境风险管控 | 热电联产 | 火电厂大气污染物排放标准(GB13223-2011) | （表2）大气污染物特别排放限值,烟囱或烟道,燃煤锅炉 | #2机组烟道(DA002) | 二氧化硫 | 2023-11-21 | 8 | 13.5 | 16.23 | 15.92 | 2.42mg/m3 | 绝对误差不超过±17mg/m3
江北新区2023年11月废气比对监督监测 | 江苏南热发电有限责任公司 | 大气环境,环境风险管控 | 热电联产 | 火电厂大气污染物排放标准(GB13223-2011) | （表2）大气污染物特别排放限值,烟囱或烟道,燃煤锅炉 | #2机组烟道(DA002) | 二氧化硫 | 2023-11-21 | 19 | 13.5 | 15.88 | 15.92 | 2.42mg/m3 | 绝对误差不超过±17mg/m3
江北新区2023年11月废气比对监督监测 | 江苏南热发电有限责任公司 | 大气环境,环境风险管控 | 热电联产 | 火电厂大气污染物排放标准(GB13223-2011) | （表2）大气污染物特别排放限值,烟囱或烟道,燃煤锅炉 | #2机组烟道(DA002) | 二氧化硫 | 2023-11-21 | 16 | 13.5 | 15.72 | 15.92 | 2.42mg/m3 | 绝对误差不超过±17mg/m3
江北新区2023年11月废气比对监督监测 | 江苏南热发电有限责任公司 | 大气环境,环境风险管控 | 热电联产 | 火电厂大气污染物排放标准(GB13223-2011) | （表2）大气污染物特别排放限值,烟囱或烟道,燃煤锅炉 | #2机组烟道(DA002) | 氮氧化物 | 2023-11-21 | 17 | 30.17 | 23.86 | 25.07 | -5.1mg/m3 | 绝对误差不超过±12mg/m3
江北新区2023年11月废气比对监督监测 | 江苏南热发电有限责任公司 | 大气环境,环境风险管控 | 热电联产 | 火电厂大气污染物排放标准(GB13223-2011) | （表2）大气污染物特别排放限值,烟囱或烟道,燃煤锅炉 | #2机组烟道(DA002) | 氮氧化物 | 2023-11-21 | 28 | 30.17 | 25.98 | 25.07 | -5.1mg/m3 | 绝对误差不超过±12mg/m3
江北新区2023年11月废气比对监督监测 | 江苏南热发电有限责任公司 | 大气环境,环境风险管控 | 热电联产 | 火电厂大气污染物排放标准(GB13223-2011) | （表2）大气污染物特别排放限值,烟囱或烟道,燃煤锅炉 | #2机组烟道(DA002) | 氮氧化物 | 2023-11-21 | 32 | 30.17 | 27.95 | 25.07 | -5.1mg/m3 | 绝对误差不超过±12mg/m3
江北新区2023年11月废气比对监督监测 | 江苏南热发电有限责任公司 | 大气环境,环境风险管控 | 热电联产 | 火电厂大气污染物排放标准(GB13223-2011) | （表2）大气污染物特别排放限值,烟囱或烟道,燃煤锅炉 | #2机组烟道(DA002) | 氮氧化物 | 2023-11-21 | 35 | 30.17 | 22.79 | 25.07 | -5.1mg/m3 | 绝对误差不超过±12mg/m3
江北新区2023年11月废气比对监督监测 | 江苏南热发电有限责任公司 | 大气环境,环境风险管控 | 热电联产 | 火电厂大气污染物排放标准(GB13223-2011) | （表2）大气污染物特别排放限值,烟囱或烟道,燃煤锅炉 | #2机组烟道(DA002) | 氮氧化物 | 2023-11-21 | 33 | 30.17 | 27.13 | 25.07 | -5.1mg/m3 | 绝对误差不超过±12mg/m3
江北新区2023年11月废气比对监督监测 | 江苏南热发电有限责任公司 | 大气环境,环境风险管控 | 热电联产 | 火电厂大气污染物排放标准(GB13223-2011) | （表2）大气污染物特别排放限值,烟囱或烟道,燃煤锅炉 | #2机组烟道(DA002) | 氮氧化物 | 2023-11-21 | 36 | 30.17 | 22.71 | 25.07 | -5.1mg/m3 | 绝对误差不超过±12mg/m3
江北新区2023年11月废气比对监督监测 | 江苏南热发电有限责任公司 | 大气环境,环境风险管控 | 热电联产 | 火电厂大气污染物排放标准(GB13223-2011) | （表2）大气污染物特别排放限值,烟囱或烟道,燃煤锅炉 | #2机组烟道(DA002) | 烟尘 | 2023-11-21 | 2.7 | 2.37 | 1.43 | 1.43 | -0.94mg/m3 | 绝对误差不超过±5mg/m3
江北新区2023年11月废气比对监督监测 | 江苏南热发电有限责任公司 | 大气环境,环境风险管控 | 热电联产 | 火电厂大气污染物排放标准(GB13223-2011) | （表2）大气污染物特别排放限值,烟囱或烟道,燃煤锅炉 | #2机组烟道(DA002) | 烟尘 | 2023-11-21 | 2.3 | 2.37 | 1.44 | 1.43 | -0.94mg/m3 | 绝对误差不超过±5mg/m3
江北新区2023年11月废气比对监督监测 | 江苏南热发电有限责任公司 | 大气环境,环境风险管控 | 热电联产 | 火电厂大气污染物排放标准(GB13223-2011) | （表2）大气污染物特别排放限值,烟囱或烟道,燃煤锅炉 | #2机组烟道(DA002) | 烟尘 | 2023-11-21 | 2.1 | 2.37 | 1.41 | 1.43 | -0.94mg/m3 | 绝对误差不超过±5mg/m3
江北新区2023年11月废气比对监督监测 | 江苏南热发电有限责任公司 | 大气环境,环境风险管控 | 热电联产 | 火电厂大气污染物排放标准(GB13223-2011) | （表2）大气污染物特别排放限值,烟囱或烟道,燃煤锅炉 | #2机组烟道(DA002) | 温度 | 2023-11-21 | 50.1 | 49.7 | 48.93 | 49.2 | -0.5℃ | 绝对误差不超过±3℃
江北新区2023年11月废气比对监督监测 | 江苏南热发电有限责任公司 | 大气环境,环境风险管控 | 热电联产 | 火电厂大气污染物排放标准(GB13223-2011) | （表2）大气污染物特别排放限值,烟囱或烟道,燃煤锅炉 | #2机组烟道(DA002) | 温度 | 2023-11-21 | 49.3 | 49.7 | 49.38 | 49.2 | -0.5℃ | 绝对误差不超过±3℃
江北新区2023年11月废气比对监督监测 | 江苏南热发电有限责任公司 | 大气环境,环境风险管控 | 热电联产 | 火电厂大气污染物排放标准(GB13223-2011) | （表2）大气污染物特别排放限值,烟囱或烟道,燃煤锅炉 | #2机组烟道(DA002) | 温度 | 2023-11-21 | 49.7 | 49.7 | 49.29 | 49.2 | -0.5℃ | 绝对误差不超过±3℃
江北新区2023年11月废气比对监督监测 | 金陵力联思树脂有限公司 | 水环境,大气环境,土壤污染监管,环境风险管控 | 初级形态塑料及合成树脂制造 | 合成树脂工业污染物排放标准(GB31572-2015) | （表5）大气污染物特别排放限值,焚烧类有机废气排放口,有机硅树脂 | DA001焚烧炉排口(DA001) | 含氧量 | 2023-11-08 | 9.8 | 9.75 | 9.6 | 9.45 | 3.76% | 相对准确度≤15%
江北新区2023年11月废气比对监督监测 | 金陵力联思树脂有限公司 | 水环境,大气环境,土壤污染监管,环境风险管控 | 初级形态塑料及合成树脂制造 | 合成树脂工业污染物排放标准(GB31572-2015) | （表5）大气污染物特别排放限值,焚烧类有机废气排放口,有机硅树脂 | DA001焚烧炉排口(DA001) | 含氧量 | 2023-11-08 | 9.8 | 9.75 | 9.5 | 9.45 | 3.76% | 相对准确度≤15%
江北新区2023年11月废气比对监督监测 | 金陵力联思树脂有限公司 | 水环境,大气环境,土壤污染监管,环境风险管控 | 初级形态塑料及合成树脂制造 | 合成树脂工业污染物排放标准(GB31572-2015) | （表5）大气污染物特别排放限值,焚烧类有机废气排放口,有机硅树脂 | DA001焚烧炉排口(DA001) | 含氧量 | 2023-11-08 | 9.8 | 9.75 | 9.5 | 9.45 | 3.76% | 相对准确度≤15%
江北新区2023年11月废气比对监督监测 | 金陵力联思树脂有限公司 | 水环境,大气环境,土壤污染监管,环境风险管控 | 初级形态塑料及合成树脂制造 | 合成树脂工业污染物排放标准(GB31572-2015) | （表5）大气污染物特别排放限值,焚烧类有机废气排放口,有机硅树脂 | DA001焚烧炉排口(DA001) | 含氧量 | 2023-11-08 | 9.6 | 9.75 | 9.2 | 9.45 | 3.76% | 相对准确度≤15%
江北新区2023年11月废气比对监督监测 | 金陵力联思树脂有限公司 | 水环境,大气环境,土壤污染监管,环境风险管控 | 初级形态塑料及合成树脂制造 | 合成树脂工业污染物排放标准(GB31572-2015) | （表5）大气污染物特别排放限值,焚烧类有机废气排放口,有机硅树脂 | DA001焚烧炉排口(DA001) | 含氧量 | 2023-11-08 | 9.7 | 9.75 | 9.4 | 9.45 | 3.76% | 相对准确度≤15%
江北新区2023年11月废气比对监督监测 | 金陵力联思树脂有限公司 | 水环境,大气环境,土壤污染监管,环境风险管控 | 初级形态塑料及合成树脂制造 | 合成树脂工业污染物排放标准(GB31572-2015) | （表5）大气污染物特别排放限值,焚烧类有机废气排放口,有机硅树脂 | DA001焚烧炉排口(DA001) | 含氧量 | 2023-11-08 | 9.8 | 9.75 | 9.5 | 9.45 | 3.76% | 相对准确度≤15%
江北新区2023年11月废气比对监督监测 | 金陵力联思树脂有限公司 | 水环境,大气环境,土壤污染监管,环境风险管控 | 初级形态塑料及合成树脂制造 | 合成树脂工业污染物排放标准(GB31572-2015) | （表5）大气污染物特别排放限值,焚烧类有机废气排放口,有机硅树脂 | DA001焚烧炉排口(DA001) | 流速 | 2023-11-08 | 6.4 | 5.9 | 6.1 | 5.93 | 0.51% | 相对误差不超过±12%
江北新区2023年11月废气比对监督监测 | 金陵力联思树脂有限公司 | 水环境,大气环境,土壤污染监管,环境风险管控 | 初级形态塑料及合成树脂制造 | 合成树脂工业污染物排放标准(GB31572-2015) | （表5）大气污染物特别排放限值,焚烧类有机废气排放口,有机硅树脂 | DA001焚烧炉排口(DA001) | 流速 | 2023-11-08 | 5.9 | 5.9 | 5.9 | 5.93 | 0.51% | 相对误差不超过±12%
江北新区2023年11月废气比对监督监测 | 金陵力联思树脂有限公司 | 水环境,大气环境,土壤污染监管,环境风险管控 | 初级形态塑料及合成树脂制造 | 合成树脂工业污染物排放标准(GB31572-2015) | （表5）大气污染物特别排放限值,焚烧类有机废气排放口,有机硅树脂 | DA001焚烧炉排口(DA001) | 流速 | 2023-11-08 | 5.4 | 5.9 | 5.8 | 5.93 | 0.51% | 相对误差不超过±12%
江北新区2023年11月废气比对监督监测 | 金陵力联思树脂有限公司 | 水环境,大气环境,土壤污染监管,环境风险管控 | 初级形态塑料及合成树脂制造 | 合成树脂工业污染物排放标准(GB31572-2015) | （表5）大气污染物特别排放限值,焚烧类有机废气排放口,有机硅树脂 | DA001焚烧炉排口(DA001) | 湿度 | 2023-11-08 | 14.8 | 13.53 | 15.8 | 16.17 | 19.51% | 相对误差不超过±25%
江北新区2023年11月废气比对监督监测 | 金陵力联思树脂有限公司 | 水环境,大气环境,土壤污染监管,环境风险管控 | 初级形态塑料及合成树脂制造 | 合成树脂工业污染物排放标准(GB31572-2015) | （表5）大气污染物特别排放限值,焚烧类有机废气排放口,有机硅树脂 | DA001焚烧炉排口(DA001) | 湿度 | 2023-11-08 | 13.5 | 13.53 | 16.2 | 16.17 | 19.51% | 相对误差不超过±25%
江北新区2023年11月废气比对监督监测 | 金陵力联思树脂有限公司 | 水环境,大气环境,土壤污染监管,环境风险管控 | 初级形态塑料及合成树脂制造 | 合成树脂工业污染物排放标准(GB31572-2015) | （表5）大气污染物特别排放限值,焚烧类有机废气排放口,有机硅树脂 | DA001焚烧炉排口(DA001) | 湿度 | 2023-11-08 | 12.3 | 13.53 | 16.5 | 16.17 | 19.51% | 相对误差不超过±25%
江北新区2023年11月废气比对监督监测 | 金陵力联思树脂有限公司 | 水环境,大气环境,土壤污染监管,环境风险管控 | 初级形态塑料及合成树脂制造 | 合成树脂工业污染物排放标准(GB31572-2015) | （表6）焚烧设施SO2、NOx和二噁英类排放限值,特别排放限值 | DA001焚烧炉排口(DA001) | 氮氧化物 | 2023-11-08 | <3 | 1.5 | 8 | 8.67 | 7.17mg/m3 | 绝对误差不超过±12mg/m3
江北新区2023年11月废气比对监督监测 | 金陵力联思树脂有限公司 | 水环境,大气环境,土壤污染监管,环境风险管控 | 初级形态塑料及合成树脂制造 | 合成树脂工业污染物排放标准(GB31572-2015) | （表6）焚烧设施SO2、NOx和二噁英类排放限值,特别排放限值 | DA001焚烧炉排口(DA001) | 氮氧化物 | 2023-11-08 | <3 | 1.5 | 8 | 8.67 | 7.17mg/m3 | 绝对误差不超过±12mg/m3
江北新区2023年11月废气比对监督监测 | 金陵力联思树脂有限公司 | 水环境,大气环境,土壤污染监管,环境风险管控 | 初级形态塑料及合成树脂制造 | 合成树脂工业污染物排放标准(GB31572-2015) | （表6）焚烧设施SO2、NOx和二噁英类排放限值,特别排放限值 | DA001焚烧炉排口(DA001) | 氮氧化物 | 2023-11-08 | <3 | 1.5 | 9 | 8.67 | 7.17mg/m3 | 绝对误差不超过±12mg/m3
江北新区2023年11月废气比对监督监测 | 金陵力联思树脂有限公司 | 水环境,大气环境,土壤污染监管,环境风险管控 | 初级形态塑料及合成树脂制造 | 合成树脂工业污染物排放标准(GB31572-2015) | （表6）焚烧设施SO2、NOx和二噁英类排放限值,特别排放限值 | DA001焚烧炉排口(DA001) | 氮氧化物 | 2023-11-08 | <3 | 1.5 | 9 | 8.67 | 7.17mg/m3 | 绝对误差不超过±12mg/m3
江北新区2023年11月废气比对监督监测 | 金陵力联思树脂有限公司 | 水环境,大气环境,土壤污染监管,环境风险管控 | 初级形态塑料及合成树脂制造 | 合成树脂工业污染物排放标准(GB31572-2015) | （表6）焚烧设施SO2、NOx和二噁英类排放限值,特别排放限值 | DA001焚烧炉排口(DA001) | 氮氧化物 | 2023-11-08 | <3 | 1.5 | 9 | 8.67 | 7.17mg/m3 | 绝对误差不超过±12mg/m3
江北新区2023年11月废气比对监督监测 | 金陵力联思树脂有限公司 | 水环境,大气环境,土壤污染监管,环境风险管控 | 初级形态塑料及合成树脂制造 | 合成树脂工业污染物排放标准(GB31572-2015) | （表6）焚烧设施SO2、NOx和二噁英类排放限值,特别排放限值 | DA001焚烧炉排口(DA001) | 氮氧化物 | 2023-11-08 | <3 | 1.5 | 9 | 8.67 | 7.17mg/m3 | 绝对误差不超过±12mg/m3
江北新区2023年11月废气比对监督监测 | 金陵力联思树脂有限公司 | 水环境,大气环境,土壤污染监管,环境风险管控 | 初级形态塑料及合成树脂制造 | 合成树脂工业污染物排放标准(GB31572-2015) | （表5）大气污染物特别排放限值,焚烧类有机废气排放口,有机硅树脂 | DA001焚烧炉排口(DA001) | 颗粒物 | 2023-11-08 | 1.7 | 1.93 | 0.9 | 0.93 | -1mg/m3 | 绝对误差不超过±5mg/m3
江北新区2023年11月废气比对监督监测 | 金陵力联思树脂有限公司 | 水环境,大气环境,土壤污染监管,环境风险管控 | 初级形态塑料及合成树脂制造 | 合成树脂工业污染物排放标准(GB31572-2015) | （表5）大气污染物特别排放限值,焚烧类有机废气排放口,有机硅树脂 | DA001焚烧炉排口(DA001) | 颗粒物 | 2023-11-08 | 2.1 | 1.93 | 0.9 | 0.93 | -1mg/m3 | 绝对误差不超过±5mg/m3
江北新区2023年11月废气比对监督监测 | 金陵力联思树脂有限公司 | 水环境,大气环境,土壤污染监管,环境风险管控 | 初级形态塑料及合成树脂制造 | 合成树脂工业污染物排放标准(GB31572-2015) | （表5）大气污染物特别排放限值,焚烧类有机废气排放口,有机硅树脂 | DA001焚烧炉排口(DA001) | 颗粒物 | 2023-11-08 | 2 | 1.93 | 1 | 0.93 | -1mg/m3 | 绝对误差不超过±5mg/m3
江北新区2023年11月废气比对监督监测 | 金陵力联思树脂有限公司 | 水环境,大气环境,土壤污染监管,环境风险管控 | 初级形态塑料及合成树脂制造 | 合成树脂工业污染物排放标准(GB31572-2015) | （表6）焚烧设施SO2、NOx和二噁英类排放限值,特别排放限值 | DA001焚烧炉排口(DA001) | 二氧化硫 | 2023-11-08 | <3 | 1.5 | 0 | 0 | -1.5mg/m3 | 绝对误差不超过±17mg/m3
江北新区2023年11月废气比对监督监测 | 金陵力联思树脂有限公司 | 水环境,大气环境,土壤污染监管,环境风险管控 | 初级形态塑料及合成树脂制造 | 合成树脂工业污染物排放标准(GB31572-2015) | （表6）焚烧设施SO2、NOx和二噁英类排放限值,特别排放限值 | DA001焚烧炉排口(DA001) | 二氧化硫 | 2023-11-08 | <3 | 1.5 | 0 | 0 | -1.5mg/m3 | 绝对误差不超过±17mg/m3
江北新区2023年11月废气比对监督监测 | 金陵力联思树脂有限公司 | 水环境,大气环境,土壤污染监管,环境风险管控 | 初级形态塑料及合成树脂制造 | 合成树脂工业污染物排放标准(GB31572-2015) | （表6）焚烧设施SO2、NOx和二噁英类排放限值,特别排放限值 | DA001焚烧炉排口(DA001) | 二氧化硫 | 2023-11-08 | <3 | 1.5 | 0 | 0 | -1.5mg/m3 | 绝对误差不超过±17mg/m3
江北新区2023年11月废气比对监督监测 | 金陵力联思树脂有限公司 | 水环境,大气环境,土壤污染监管,环境风险管控 | 初级形态塑料及合成树脂制造 | 合成树脂工业污染物排放标准(GB31572-2015) | （表6）焚烧设施SO2、NOx和二噁英类排放限值,特别排放限值 | DA001焚烧炉排口(DA001) | 二氧化硫 | 2023-11-08 | <3 | 1.5 | 0 | 0 | -1.5mg/m3 | 绝对误差不超过±17mg/m3
江北新区2023年11月废气比对监督监测 | 金陵力联思树脂有限公司 | 水环境,大气环境,土壤污染监管,环境风险管控 | 初级形态塑料及合成树脂制造 | 合成树脂工业污染物排放标准(GB31572-2015) | （表6）焚烧设施SO2、NOx和二噁英类排放限值,特别排放限值 | DA001焚烧炉排口(DA001) | 二氧化硫 | 2023-11-08 | <3 | 1.5 | 0 | 0 | -1.5mg/m3 | 绝对误差不超过±17mg/m3
江北新区2023年11月废气比对监督监测 | 金陵力联思树脂有限公司 | 水环境,大气环境,土壤污染监管,环境风险管控 | 初级形态塑料及合成树脂制造 | 合成树脂工业污染物排放标准(GB31572-2015) | （表6）焚烧设施SO2、NOx和二噁英类排放限值,特别排放限值 | DA001焚烧炉排口(DA001) | 二氧化硫 | 2023-11-08 | <3 | 1.5 | 0 | 0 | -1.5mg/m3 | 绝对误差不超过±17mg/m3
江北新区2023年11月废气比对监督监测 | 金陵力联思树脂有限公司 | 水环境,大气环境,土壤污染监管,环境风险管控 | 初级形态塑料及合成树脂制造 | 合成树脂工业污染物排放标准(GB31572-2015) | （表5）大气污染物特别排放限值,焚烧类有机废气排放口,有机硅树脂 | DA001焚烧炉排口(DA001) | 温度 | 2023-11-08 | 156.3 | 156.57 | 154.9 | 155.2 | -1.37℃ | 绝对误差不超过±3℃
江北新区2023年11月废气比对监督监测 | 金陵力联思树脂有限公司 | 水环境,大气环境,土壤污染监管,环境风险管控 | 初级形态塑料及合成树脂制造 | 合成树脂工业污染物排放标准(GB31572-2015) | （表5）大气污染物特别排放限值,焚烧类有机废气排放口,有机硅树脂 | DA001焚烧炉排口(DA001) | 温度 | 2023-11-08 | 156.5 | 156.57 | 155.2 | 155.2 | -1.37℃ | 绝对误差不超过±3℃
江北新区2023年11月废气比对监督监测 | 金陵力联思树脂有限公司 | 水环境,大气环境,土壤污染监管,环境风险管控 | 初级形态塑料及合成树脂制造 | 合成树脂工业污染物排放标准(GB31572-2015) | （表5）大气污染物特别排放限值,焚烧类有机废气排放口,有机硅树脂 | DA001焚烧炉排口(DA001) | 温度 | 2023-11-08 | 156.9 | 156.57 | 155.5 | 155.2 | -1.37℃ | 绝对误差不超过±3℃
江北新区2023年11月废气比对监督监测 | 巴斯夫特性化学品（南京）有限公司-HH |  | 有机化学原料制造 | 危险废物焚烧污染控制标准(GB 18484—2020) | 表 3 危险废物焚烧设施烟气污染物排放浓度限值,1 小时均值 | DA001(FQ-12) | 含氧量 | 2023-11-07 | 14.0 | 13.97 | 12.8 | 12.8 | 8.76% | 相对准确度≤15%
江北新区2023年11月废气比对监督监测 | 巴斯夫特性化学品（南京）有限公司-HH |  | 有机化学原料制造 | 危险废物焚烧污染控制标准(GB 18484—2020) | 表 3 危险废物焚烧设施烟气污染物排放浓度限值,1 小时均值 | DA001(FQ-12) | 含氧量 | 2023-11-07 | 14.0 | 13.97 | 12.8 | 12.8 | 8.76% | 相对准确度≤15%
江北新区2023年11月废气比对监督监测 | 巴斯夫特性化学品（南京）有限公司-HH |  | 有机化学原料制造 | 危险废物焚烧污染控制标准(GB 18484—2020) | 表 3 危险废物焚烧设施烟气污染物排放浓度限值,1 小时均值 | DA001(FQ-12) | 含氧量 | 2023-11-07 | 13.9 | 13.97 | 12.8 | 12.8 | 8.76% | 相对准确度≤15%
江北新区2023年11月废气比对监督监测 | 巴斯夫特性化学品（南京）有限公司-HH |  | 有机化学原料制造 | 危险废物焚烧污染控制标准(GB 18484—2020) | 表 3 危险废物焚烧设施烟气污染物排放浓度限值,1 小时均值 | DA001(FQ-12) | 含氧量 | 2023-11-07 | 14.0 | 13.97 | 12.8 | 12.8 | 8.76% | 相对准确度≤15%
江北新区2023年11月废气比对监督监测 | 巴斯夫特性化学品（南京）有限公司-HH |  | 有机化学原料制造 | 危险废物焚烧污染控制标准(GB 18484—2020) | 表 3 危险废物焚烧设施烟气污染物排放浓度限值,1 小时均值 | DA001(FQ-12) | 含氧量 | 2023-11-07 | 14.0 | 13.97 | 12.9 | 12.8 | 8.76% | 相对准确度≤15%
江北新区2023年11月废气比对监督监测 | 巴斯夫特性化学品（南京）有限公司-HH |  | 有机化学原料制造 | 危险废物焚烧污染控制标准(GB 18484—2020) | 表 3 危险废物焚烧设施烟气污染物排放浓度限值,1 小时均值 | DA001(FQ-12) | 含氧量 | 2023-11-07 | 13.9 | 13.97 | 12.7 | 12.8 | 8.76% | 相对准确度≤15%
江北新区2023年11月废气比对监督监测 | 巴斯夫特性化学品（南京）有限公司-HH |  | 有机化学原料制造 | 危险废物焚烧污染控制标准(GB 18484—2020) | 表 3 危险废物焚烧设施烟气污染物排放浓度限值,1 小时均值 | DA001(FQ-12) | 流速 | 2023-11-07 | 14.5 | 15.2 | 14.7 | 14.7 | -3.29% | 相对误差不超过±10%
江北新区2023年11月废气比对监督监测 | 巴斯夫特性化学品（南京）有限公司-HH |  | 有机化学原料制造 | 危险废物焚烧污染控制标准(GB 18484—2020) | 表 3 危险废物焚烧设施烟气污染物排放浓度限值,1 小时均值 | DA001(FQ-12) | 流速 | 2023-11-07 | 15.7 | 15.2 | 15.0 | 14.7 | -3.29% | 相对误差不超过±10%
江北新区2023年11月废气比对监督监测 | 巴斯夫特性化学品（南京）有限公司-HH |  | 有机化学原料制造 | 危险废物焚烧污染控制标准(GB 18484—2020) | 表 3 危险废物焚烧设施烟气污染物排放浓度限值,1 小时均值 | DA001(FQ-12) | 流速 | 2023-11-07 | 15.4 | 15.2 | 14.4 | 14.7 | -3.29% | 相对误差不超过±10%
江北新区2023年11月废气比对监督监测 | 巴斯夫特性化学品（南京）有限公司-HH |  | 有机化学原料制造 | 危险废物焚烧污染控制标准(GB 18484—2020) | 表 3 危险废物焚烧设施烟气污染物排放浓度限值,1 小时均值 | DA001(FQ-12) | 湿度 | 2023-11-07 | 12.9 | 14.83 | 16.6 | 16.4 | 10.59% | 相对误差不超过±25%
江北新区2023年11月废气比对监督监测 | 巴斯夫特性化学品（南京）有限公司-HH |  | 有机化学原料制造 | 危险废物焚烧污染控制标准(GB 18484—2020) | 表 3 危险废物焚烧设施烟气污染物排放浓度限值,1 小时均值 | DA001(FQ-12) | 湿度 | 2023-11-07 | 15.7 | 14.83 | 16.4 | 16.4 | 10.59% | 相对误差不超过±25%
江北新区2023年11月废气比对监督监测 | 巴斯夫特性化学品（南京）有限公司-HH |  | 有机化学原料制造 | 危险废物焚烧污染控制标准(GB 18484—2020) | 表 3 危险废物焚烧设施烟气污染物排放浓度限值,1 小时均值 | DA001(FQ-12) | 湿度 | 2023-11-07 | 15.9 | 14.83 | 16.2 | 16.4 | 10.59% | 相对误差不超过±25%
江北新区2023年11月废气比对监督监测 | 巴斯夫特性化学品（南京）有限公司-HH |  | 有机化学原料制造 | 石油化学工业污染物排放标准(GB31571-2015) | （表5）大气污染物特别排放限值, 工艺加热炉 | DA001(FQ-12) | 氮氧化物 | 2023-11-07 | 12 | 17.33 | 20 | 20.33 | 3mg/m3 | 绝对误差不超过±12mg/m3
江北新区2023年11月废气比对监督监测 | 巴斯夫特性化学品（南京）有限公司-HH |  | 有机化学原料制造 | 石油化学工业污染物排放标准(GB31571-2015) | （表5）大气污染物特别排放限值, 工艺加热炉 | DA001(FQ-12) | 氮氧化物 | 2023-11-07 | 19 | 17.33 | 22 | 20.33 | 3mg/m3 | 绝对误差不超过±12mg/m3
江北新区2023年11月废气比对监督监测 | 巴斯夫特性化学品（南京）有限公司-HH |  | 有机化学原料制造 | 石油化学工业污染物排放标准(GB31571-2015) | （表5）大气污染物特别排放限值, 工艺加热炉 | DA001(FQ-12) | 氮氧化物 | 2023-11-07 | 16 | 17.33 | 23 | 20.33 | 3mg/m3 | 绝对误差不超过±12mg/m3
江北新区2023年11月废气比对监督监测 | 巴斯夫特性化学品（南京）有限公司-HH |  | 有机化学原料制造 | 石油化学工业污染物排放标准(GB31571-2015) | （表5）大气污染物特别排放限值, 工艺加热炉 | DA001(FQ-12) | 氮氧化物 | 2023-11-07 | 21 | 17.33 | 20 | 20.33 | 3mg/m3 | 绝对误差不超过±12mg/m3
江北新区2023年11月废气比对监督监测 | 巴斯夫特性化学品（南京）有限公司-HH |  | 有机化学原料制造 | 石油化学工业污染物排放标准(GB31571-2015) | （表5）大气污染物特别排放限值, 工艺加热炉 | DA001(FQ-12) | 氮氧化物 | 2023-11-07 | 19 | 17.33 | 20 | 20.33 | 3mg/m3 | 绝对误差不超过±12mg/m3
江北新区2023年11月废气比对监督监测 | 巴斯夫特性化学品（南京）有限公司-HH |  | 有机化学原料制造 | 石油化学工业污染物排放标准(GB31571-2015) | （表5）大气污染物特别排放限值, 工艺加热炉 | DA001(FQ-12) | 氮氧化物 | 2023-11-07 | 17 | 17.33 | 17 | 20.33 | 3mg/m3 | 绝对误差不超过±12mg/m3
江北新区2023年11月废气比对监督监测 | 巴斯夫特性化学品（南京）有限公司-HH |  | 有机化学原料制造 | 石油化学工业污染物排放标准(GB31571-2015) | （表5）大气污染物特别排放限值, 工艺加热炉 | DA001(FQ-12) | 颗粒物 | 2023-11-07 | 2.4 | 2.43 | 0.76 | 0.74 | -1.69mg/m3 | 绝对误差不超过±5mg/m3
江北新区2023年11月废气比对监督监测 | 巴斯夫特性化学品（南京）有限公司-HH |  | 有机化学原料制造 | 石油化学工业污染物排放标准(GB31571-2015) | （表5）大气污染物特别排放限值, 工艺加热炉 | DA001(FQ-12) | 颗粒物 | 2023-11-07 | 2.1 | 2.43 | 0.74 | 0.74 | -1.69mg/m3 | 绝对误差不超过±5mg/m3
江北新区2023年11月废气比对监督监测 | 巴斯夫特性化学品（南京）有限公司-HH |  | 有机化学原料制造 | 石油化学工业污染物排放标准(GB31571-2015) | （表5）大气污染物特别排放限值, 工艺加热炉 | DA001(FQ-12) | 颗粒物 | 2023-11-07 | 2.8 | 2.43 | 0.71 | 0.74 | -1.69mg/m3 | 绝对误差不超过±5mg/m3
江北新区2023年11月废气比对监督监测 | 巴斯夫特性化学品（南京）有限公司-HH |  | 有机化学原料制造 | 危险废物焚烧污染控制标准(GB 18484—2020) | 表 3 危险废物焚烧设施烟气污染物排放浓度限值,1 小时均值 | DA001(FQ-12) | 氯化氢 | 2023-11-07 | 2.00 | 1.98 | 1.9 | 1.92 | 5.96% | 相对准确度≤15%
江北新区2023年11月废气比对监督监测 | 巴斯夫特性化学品（南京）有限公司-HH |  | 有机化学原料制造 | 危险废物焚烧污染控制标准(GB 18484—2020) | 表 3 危险废物焚烧设施烟气污染物排放浓度限值,1 小时均值 | DA001(FQ-12) | 氯化氢 | 2023-11-07 | 1.28 | 1.98 | 1.2 | 1.92 | 5.96% | 相对准确度≤15%
江北新区2023年11月废气比对监督监测 | 巴斯夫特性化学品（南京）有限公司-HH |  | 有机化学原料制造 | 危险废物焚烧污染控制标准(GB 18484—2020) | 表 3 危险废物焚烧设施烟气污染物排放浓度限值,1 小时均值 | DA001(FQ-12) | 氯化氢 | 2023-11-07 | 2.09 | 1.98 | 2.1 | 1.92 | 5.96% | 相对准确度≤15%
江北新区2023年11月废气比对监督监测 | 巴斯夫特性化学品（南京）有限公司-HH |  | 有机化学原料制造 | 危险废物焚烧污染控制标准(GB 18484—2020) | 表 3 危险废物焚烧设施烟气污染物排放浓度限值,1 小时均值 | DA001(FQ-12) | 氯化氢 | 2023-11-07 | 2.12 | 1.98 | 2.1 | 1.92 | 5.96% | 相对准确度≤15%
江北新区2023年11月废气比对监督监测 | 巴斯夫特性化学品（南京）有限公司-HH |  | 有机化学原料制造 | 危险废物焚烧污染控制标准(GB 18484—2020) | 表 3 危险废物焚烧设施烟气污染物排放浓度限值,1 小时均值 | DA001(FQ-12) | 氯化氢 | 2023-11-07 | 1.44 | 1.98 | 1.4 | 1.92 | 5.96% | 相对准确度≤15%
江北新区2023年11月废气比对监督监测 | 巴斯夫特性化学品（南京）有限公司-HH |  | 有机化学原料制造 | 危险废物焚烧污染控制标准(GB 18484—2020) | 表 3 危险废物焚烧设施烟气污染物排放浓度限值,1 小时均值 | DA001(FQ-12) | 氯化氢 | 2023-11-07 | 2.94 | 1.98 | 2.8 | 1.92 | 5.96% | 相对准确度≤15%
江北新区2023年11月废气比对监督监测 | 巴斯夫特性化学品（南京）有限公司-HH |  | 有机化学原料制造 | 石油化学工业污染物排放标准(GB31571-2015) | （表5）大气污染物特别排放限值, 工艺加热炉 | DA001(FQ-12) | 二氧化硫 | 2023-11-07 | 5 | 4.92 | 0 | 0 | -4.92mg/m3 | 绝对误差不超过±17mg/m3
江北新区2023年11月废气比对监督监测 | 巴斯夫特性化学品（南京）有限公司-HH |  | 有机化学原料制造 | 石油化学工业污染物排放标准(GB31571-2015) | （表5）大气污染物特别排放限值, 工艺加热炉 | DA001(FQ-12) | 二氧化硫 | 2023-11-07 | 9 | 4.92 | 0 | 0 | -4.92mg/m3 | 绝对误差不超过±17mg/m3
江北新区2023年11月废气比对监督监测 | 巴斯夫特性化学品（南京）有限公司-HH |  | 有机化学原料制造 | 石油化学工业污染物排放标准(GB31571-2015) | （表5）大气污染物特别排放限值, 工艺加热炉 | DA001(FQ-12) | 二氧化硫 | 2023-11-07 | 3 | 4.92 | 0 | 0 | -4.92mg/m3 | 绝对误差不超过±17mg/m3
江北新区2023年11月废气比对监督监测 | 巴斯夫特性化学品（南京）有限公司-HH |  | 有机化学原料制造 | 石油化学工业污染物排放标准(GB31571-2015) | （表5）大气污染物特别排放限值, 工艺加热炉 | DA001(FQ-12) | 二氧化硫 | 2023-11-07 | 6 | 4.92 | 0 | 0 | -4.92mg/m3 | 绝对误差不超过±17mg/m3
江北新区2023年11月废气比对监督监测 | 巴斯夫特性化学品（南京）有限公司-HH |  | 有机化学原料制造 | 石油化学工业污染物排放标准(GB31571-2015) | （表5）大气污染物特别排放限值, 工艺加热炉 | DA001(FQ-12) | 二氧化硫 | 2023-11-07 | <3 | 4.92 | 0 | 0 | -4.92mg/m3 | 绝对误差不超过±17mg/m3
江北新区2023年11月废气比对监督监测 | 巴斯夫特性化学品（南京）有限公司-HH |  | 有机化学原料制造 | 石油化学工业污染物排放标准(GB31571-2015) | （表5）大气污染物特别排放限值, 工艺加热炉 | DA001(FQ-12) | 二氧化硫 | 2023-11-07 | 5 | 4.92 | 0 | 0 | -4.92mg/m3 | 绝对误差不超过±17mg/m3
江北新区2023年11月废气比对监督监测 | 巴斯夫特性化学品（南京）有限公司-HH |  | 有机化学原料制造 | 危险废物焚烧污染控制标准(GB 18484—2020) | 表 3 危险废物焚烧设施烟气污染物排放浓度限值,1 小时均值 | DA001(FQ-12) | 温度 | 2023-11-07 | 116.6 | 117.33 | 117.7 | 117.77 | 0.44℃ | 绝对误差不超过±3℃
江北新区2023年11月废气比对监督监测 | 巴斯夫特性化学品（南京）有限公司-HH |  | 有机化学原料制造 | 危险废物焚烧污染控制标准(GB 18484—2020) | 表 3 危险废物焚烧设施烟气污染物排放浓度限值,1 小时均值 | DA001(FQ-12) | 温度 | 2023-11-07 | 117.7 | 117.33 | 117.7 | 117.77 | 0.44℃ | 绝对误差不超过±3℃
江北新区2023年11月废气比对监督监测 | 巴斯夫特性化学品（南京）有限公司-HH |  | 有机化学原料制造 | 危险废物焚烧污染控制标准(GB 18484—2020) | 表 3 危险废物焚烧设施烟气污染物排放浓度限值,1 小时均值 | DA001(FQ-12) | 温度 | 2023-11-07 | 117.7 | 117.33 | 117.9 | 117.77 | 0.44℃ | 绝对误差不超过±3℃
江北新区2023年11月废气比对监督监测 | 中石化南京化工研究院有限公司 | 水环境,土壤污染监管 | 化学试剂和助剂制造 | 《江苏省大气污染物综合排放标准》(DB32/4041-2021) | 表 1 大气污染物有组织排放限值,其他,最高允许排放浓度 | 环保尾气排放口(DA001) | 流速 | 2023-11-03 | 7.6 | 7.63 | 6.61 | 6.98 | -8.52% | 相对误差不超过±12%
江北新区2023年11月废气比对监督监测 | 中石化南京化工研究院有限公司 | 水环境,土壤污染监管 | 化学试剂和助剂制造 | 《江苏省大气污染物综合排放标准》(DB32/4041-2021) | 表 1 大气污染物有组织排放限值,其他,最高允许排放浓度 | 环保尾气排放口(DA001) | 流速 | 2023-11-03 | 7.4 | 7.63 | 7.03 | 6.98 | -8.52% | 相对误差不超过±12%
江北新区2023年11月废气比对监督监测 | 中石化南京化工研究院有限公司 | 水环境,土壤污染监管 | 化学试剂和助剂制造 | 《江苏省大气污染物综合排放标准》(DB32/4041-2021) | 表 1 大气污染物有组织排放限值,其他,最高允许排放浓度 | 环保尾气排放口(DA001) | 流速 | 2023-11-03 | 7.9 | 7.63 | 7.29 | 6.98 | -8.52% | 相对误差不超过±12%
江北新区2023年11月废气比对监督监测 | 中石化南京化工研究院有限公司 | 水环境,土壤污染监管 | 化学试剂和助剂制造 | 《江苏省大气污染物综合排放标准》(DB32/4041-2021) | 表 1 大气污染物有组织排放限值,其他,最高允许排放浓度 | 环保尾气排放口(DA001) | 湿度 | 2023-11-03 | 2.5 | 2.57 | 2.98 | 3.28 | 0.71% | 绝对误差不超过±1.5%
江北新区2023年11月废气比对监督监测 | 中石化南京化工研究院有限公司 | 水环境,土壤污染监管 | 化学试剂和助剂制造 | 《江苏省大气污染物综合排放标准》(DB32/4041-2021) | 表 1 大气污染物有组织排放限值,其他,最高允许排放浓度 | 环保尾气排放口(DA001) | 湿度 | 2023-11-03 | 2.7 | 2.57 | 3.46 | 3.28 | 0.71% | 绝对误差不超过±1.5%
江北新区2023年11月废气比对监督监测 | 中石化南京化工研究院有限公司 | 水环境,土壤污染监管 | 化学试剂和助剂制造 | 《江苏省大气污染物综合排放标准》(DB32/4041-2021) | 表 1 大气污染物有组织排放限值,其他,最高允许排放浓度 | 环保尾气排放口(DA001) | 湿度 | 2023-11-03 | 2.5 | 2.57 | 3.41 | 3.28 | 0.71% | 绝对误差不超过±1.5%
江北新区2023年11月废气比对监督监测 | 中石化南京化工研究院有限公司 | 水环境,土壤污染监管 | 化学试剂和助剂制造 | 《江苏省大气污染物综合排放标准》(DB32/4041-2021) | 表 1 大气污染物有组织排放限值,其他,最高允许排放浓度 | 环保尾气排放口(DA001) | 氮氧化物 | 2023-11-03 | 45 | 48.83 | 38.30 | 46.65 | -4.46% | 相对误差不超过±30%
江北新区2023年11月废气比对监督监测 | 中石化南京化工研究院有限公司 | 水环境,土壤污染监管 | 化学试剂和助剂制造 | 《江苏省大气污染物综合排放标准》(DB32/4041-2021) | 表 1 大气污染物有组织排放限值,其他,最高允许排放浓度 | 环保尾气排放口(DA001) | 氮氧化物 | 2023-11-03 | 52 | 48.83 | 56.35 | 46.65 | -4.46% | 相对误差不超过±30%
江北新区2023年11月废气比对监督监测 | 中石化南京化工研究院有限公司 | 水环境,土壤污染监管 | 化学试剂和助剂制造 | 《江苏省大气污染物综合排放标准》(DB32/4041-2021) | 表 1 大气污染物有组织排放限值,其他,最高允许排放浓度 | 环保尾气排放口(DA001) | 氮氧化物 | 2023-11-03 | 45 | 48.83 | 41.16 | 46.65 | -4.46% | 相对误差不超过±30%
江北新区2023年11月废气比对监督监测 | 中石化南京化工研究院有限公司 | 水环境,土壤污染监管 | 化学试剂和助剂制造 | 《江苏省大气污染物综合排放标准》(DB32/4041-2021) | 表 1 大气污染物有组织排放限值,其他,最高允许排放浓度 | 环保尾气排放口(DA001) | 氮氧化物 | 2023-11-03 | 49 | 48.83 | 44.11 | 46.65 | -4.46% | 相对误差不超过±30%
江北新区2023年11月废气比对监督监测 | 中石化南京化工研究院有限公司 | 水环境,土壤污染监管 | 化学试剂和助剂制造 | 《江苏省大气污染物综合排放标准》(DB32/4041-2021) | 表 1 大气污染物有组织排放限值,其他,最高允许排放浓度 | 环保尾气排放口(DA001) | 氮氧化物 | 2023-11-03 | 51 | 48.83 | 47.58 | 46.65 | -4.46% | 相对误差不超过±30%
江北新区2023年11月废气比对监督监测 | 中石化南京化工研究院有限公司 | 水环境,土壤污染监管 | 化学试剂和助剂制造 | 《江苏省大气污染物综合排放标准》(DB32/4041-2021) | 表 1 大气污染物有组织排放限值,其他,最高允许排放浓度 | 环保尾气排放口(DA001) | 氮氧化物 | 2023-11-03 | 51 | 48.83 | 52.38 | 46.65 | -4.46% | 相对误差不超过±30%
江北新区2023年11月废气比对监督监测 | 中石化南京化工研究院有限公司 | 水环境,土壤污染监管 | 化学试剂和助剂制造 | 《江苏省大气污染物综合排放标准》(DB32/4041-2021) | 表 1 大气污染物有组织排放限值,其他,最高允许排放浓度 | 环保尾气排放口(DA001) | 温度 | 2023-11-03 | 24.6 | 24.67 | 26.81 | 25.28 | 0.61℃ | 绝对误差不超过±3℃
江北新区2023年11月废气比对监督监测 | 中石化南京化工研究院有限公司 | 水环境,土壤污染监管 | 化学试剂和助剂制造 | 《江苏省大气污染物综合排放标准》(DB32/4041-2021) | 表 1 大气污染物有组织排放限值,其他,最高允许排放浓度 | 环保尾气排放口(DA001) | 温度 | 2023-11-03 | 25.2 | 24.67 | 26.51 | 25.28 | 0.61℃ | 绝对误差不超过±3℃
江北新区2023年11月废气比对监督监测 | 中石化南京化工研究院有限公司 | 水环境,土壤污染监管 | 化学试剂和助剂制造 | 《江苏省大气污染物综合排放标准》(DB32/4041-2021) | 表 1 大气污染物有组织排放限值,其他,最高允许排放浓度 | 环保尾气排放口(DA001) | 温度 | 2023-11-03 | 24.2 | 24.67 | 22.53 | 25.28 | 0.61℃ | 绝对误差不超过±3℃
江北新区2023年11月废气比对监督监测 | 华能国际电力江苏能源开发有限公司南京电厂 |  | 火力发电 | 火电厂大气污染物排放标准(GB13223-2011) | （表2）大气污染物特别排放限值,烟囱或烟道,燃煤锅炉 | #1机组烟囱入口(DA001) | 含氧量 | 2023-11-01 | 6.3 | 6.32 | 6.8352 | 6.57 | 6.45% | 相对准确度≤15%
江北新区2023年11月废气比对监督监测 | 华能国际电力江苏能源开发有限公司南京电厂 |  | 火力发电 | 火电厂大气污染物排放标准(GB13223-2011) | （表2）大气污染物特别排放限值,烟囱或烟道,燃煤锅炉 | #1机组烟囱入口(DA001) | 含氧量 | 2023-11-01 | 6.3 | 6.32 | 6.5524 | 6.57 | 6.45% | 相对准确度≤15%
江北新区2023年11月废气比对监督监测 | 华能国际电力江苏能源开发有限公司南京电厂 |  | 火力发电 | 火电厂大气污染物排放标准(GB13223-2011) | （表2）大气污染物特别排放限值,烟囱或烟道,燃煤锅炉 | #1机组烟囱入口(DA001) | 含氧量 | 2023-11-01 | 6.6 | 6.32 | 6.7897 | 6.57 | 6.45% | 相对准确度≤15%
江北新区2023年11月废气比对监督监测 | 华能国际电力江苏能源开发有限公司南京电厂 |  | 火力发电 | 火电厂大气污染物排放标准(GB13223-2011) | （表2）大气污染物特别排放限值,烟囱或烟道,燃煤锅炉 | #1机组烟囱入口(DA001) | 含氧量 | 2023-11-01 | 6.5 | 6.32 | 6.6830 | 6.57 | 6.45% | 相对准确度≤15%
江北新区2023年11月废气比对监督监测 | 华能国际电力江苏能源开发有限公司南京电厂 |  | 火力发电 | 火电厂大气污染物排放标准(GB13223-2011) | （表2）大气污染物特别排放限值,烟囱或烟道,燃煤锅炉 | #1机组烟囱入口(DA001) | 含氧量 | 2023-11-01 | 6.1 | 6.32 | 6.1989 | 6.57 | 6.45% | 相对准确度≤15%
江北新区2023年11月废气比对监督监测 | 华能国际电力江苏能源开发有限公司南京电厂 |  | 火力发电 | 火电厂大气污染物排放标准(GB13223-2011) | （表2）大气污染物特别排放限值,烟囱或烟道,燃煤锅炉 | #1机组烟囱入口(DA001) | 含氧量 | 2023-11-01 | 6.1 | 6.32 | 6.3708 | 6.57 | 6.45% | 相对准确度≤15%
江北新区2023年11月废气比对监督监测 | 华能国际电力江苏能源开发有限公司南京电厂 |  | 火力发电 | 火电厂大气污染物排放标准(GB13223-2011) | （表2）大气污染物特别排放限值,烟囱或烟道,燃煤锅炉 | #1机组烟囱入口(DA001) | 流速 | 2023-11-01 | 12.7 | 12.53 | 12.0139 | 11.97 | -4.47% | 相对误差不超过±10%
江北新区2023年11月废气比对监督监测 | 华能国际电力江苏能源开发有限公司南京电厂 |  | 火力发电 | 火电厂大气污染物排放标准(GB13223-2011) | （表2）大气污染物特别排放限值,烟囱或烟道,燃煤锅炉 | #1机组烟囱入口(DA001) | 流速 | 2023-11-01 | 12.7 | 12.53 | 11.9393 | 11.97 | -4.47% | 相对误差不超过±10%
江北新区2023年11月废气比对监督监测 | 华能国际电力江苏能源开发有限公司南京电厂 |  | 火力发电 | 火电厂大气污染物排放标准(GB13223-2011) | （表2）大气污染物特别排放限值,烟囱或烟道,燃煤锅炉 | #1机组烟囱入口(DA001) | 流速 | 2023-11-01 | 12.2 | 12.53 | 11.9620 | 11.97 | -4.47% | 相对误差不超过±10%
江北新区2023年11月废气比对监督监测 | 华能国际电力江苏能源开发有限公司南京电厂 |  | 火力发电 | 火电厂大气污染物排放标准(GB13223-2011) | （表2）大气污染物特别排放限值,烟囱或烟道,燃煤锅炉 | #1机组烟囱入口(DA001) | 湿度 | 2023-11-01 | 13.0 | 13.23 | 15.1796 | 14.9 | 12.62% | 相对误差不超过±25%
江北新区2023年11月废气比对监督监测 | 华能国际电力江苏能源开发有限公司南京电厂 |  | 火力发电 | 火电厂大气污染物排放标准(GB13223-2011) | （表2）大气污染物特别排放限值,烟囱或烟道,燃煤锅炉 | #1机组烟囱入口(DA001) | 湿度 | 2023-11-01 | 13.3 | 13.23 | 14.7535 | 14.9 | 12.62% | 相对误差不超过±25%
江北新区2023年11月废气比对监督监测 | 华能国际电力江苏能源开发有限公司南京电厂 |  | 火力发电 | 火电厂大气污染物排放标准(GB13223-2011) | （表2）大气污染物特别排放限值,烟囱或烟道,燃煤锅炉 | #1机组烟囱入口(DA001) | 湿度 | 2023-11-01 | 13.4 | 13.23 | 14.7811 | 14.9 | 12.62% | 相对误差不超过±25%
江北新区2023年11月废气比对监督监测 | 华能国际电力江苏能源开发有限公司南京电厂 |  | 火力发电 | 火电厂大气污染物排放标准(GB13223-2011) | （表2）大气污染物特别排放限值,烟囱或烟道,燃煤锅炉 | #1机组烟囱入口(DA001) | 二氧化硫 | 2023-11-01 | 8 | 10.33 | 12.3009 | 16.3 | 5.97mg/m3 | 绝对误差不超过±17mg/m3
江北新区2023年11月废气比对监督监测 | 华能国际电力江苏能源开发有限公司南京电厂 |  | 火力发电 | 火电厂大气污染物排放标准(GB13223-2011) | （表2）大气污染物特别排放限值,烟囱或烟道,燃煤锅炉 | #1机组烟囱入口(DA001) | 二氧化硫 | 2023-11-01 | 12 | 10.33 | 14.0965 | 16.3 | 5.97mg/m3 | 绝对误差不超过±17mg/m3
江北新区2023年11月废气比对监督监测 | 华能国际电力江苏能源开发有限公司南京电厂 |  | 火力发电 | 火电厂大气污染物排放标准(GB13223-2011) | （表2）大气污染物特别排放限值,烟囱或烟道,燃煤锅炉 | #1机组烟囱入口(DA001) | 二氧化硫 | 2023-11-01 | 12 | 10.33 | 17.3734 | 16.3 | 5.97mg/m3 | 绝对误差不超过±17mg/m3
江北新区2023年11月废气比对监督监测 | 华能国际电力江苏能源开发有限公司南京电厂 |  | 火力发电 | 火电厂大气污染物排放标准(GB13223-2011) | （表2）大气污染物特别排放限值,烟囱或烟道,燃煤锅炉 | #1机组烟囱入口(DA001) | 二氧化硫 | 2023-11-01 | 3 | 10.33 | 10.4358 | 16.3 | 5.97mg/m3 | 绝对误差不超过±17mg/m3
江北新区2023年11月废气比对监督监测 | 华能国际电力江苏能源开发有限公司南京电厂 |  | 火力发电 | 火电厂大气污染物排放标准(GB13223-2011) | （表2）大气污染物特别排放限值,烟囱或烟道,燃煤锅炉 | #1机组烟囱入口(DA001) | 二氧化硫 | 2023-11-01 | 12 | 10.33 | 20.2732 | 16.3 | 5.97mg/m3 | 绝对误差不超过±17mg/m3
江北新区2023年11月废气比对监督监测 | 华能国际电力江苏能源开发有限公司南京电厂 |  | 火力发电 | 火电厂大气污染物排放标准(GB13223-2011) | （表2）大气污染物特别排放限值,烟囱或烟道,燃煤锅炉 | #1机组烟囱入口(DA001) | 二氧化硫 | 2023-11-01 | 15 | 10.33 | 23.3296 | 16.3 | 5.97mg/m3 | 绝对误差不超过±17mg/m3
江北新区2023年11月废气比对监督监测 | 华能国际电力江苏能源开发有限公司南京电厂 |  | 火力发电 | 火电厂大气污染物排放标准(GB13223-2011) | （表2）大气污染物特别排放限值,烟囱或烟道,燃煤锅炉 | #1机组烟囱入口(DA001) | 氮氧化物 | 2023-11-01 | 33 | 33.33 | 23.6068 | 28.5 | -4.83mg/m3 | 绝对误差不超过±12mg/m3
江北新区2023年11月废气比对监督监测 | 华能国际电力江苏能源开发有限公司南京电厂 |  | 火力发电 | 火电厂大气污染物排放标准(GB13223-2011) | （表2）大气污染物特别排放限值,烟囱或烟道,燃煤锅炉 | #1机组烟囱入口(DA001) | 氮氧化物 | 2023-11-01 | 29 | 33.33 | 20.5702 | 28.5 | -4.83mg/m3 | 绝对误差不超过±12mg/m3
江北新区2023年11月废气比对监督监测 | 华能国际电力江苏能源开发有限公司南京电厂 |  | 火力发电 | 火电厂大气污染物排放标准(GB13223-2011) | （表2）大气污染物特别排放限值,烟囱或烟道,燃煤锅炉 | #1机组烟囱入口(DA001) | 氮氧化物 | 2023-11-01 | 39 | 33.33 | 31.4663 | 28.5 | -4.83mg/m3 | 绝对误差不超过±12mg/m3
江北新区2023年11月废气比对监督监测 | 华能国际电力江苏能源开发有限公司南京电厂 |  | 火力发电 | 火电厂大气污染物排放标准(GB13223-2011) | （表2）大气污染物特别排放限值,烟囱或烟道,燃煤锅炉 | #1机组烟囱入口(DA001) | 氮氧化物 | 2023-11-01 | 33 | 33.33 | 26.2921 | 28.5 | -4.83mg/m3 | 绝对误差不超过±12mg/m3
江北新区2023年11月废气比对监督监测 | 华能国际电力江苏能源开发有限公司南京电厂 |  | 火力发电 | 火电厂大气污染物排放标准(GB13223-2011) | （表2）大气污染物特别排放限值,烟囱或烟道,燃煤锅炉 | #1机组烟囱入口(DA001) | 氮氧化物 | 2023-11-01 | 35 | 33.33 | 35.3507 | 28.5 | -4.83mg/m3 | 绝对误差不超过±12mg/m3
江北新区2023年11月废气比对监督监测 | 华能国际电力江苏能源开发有限公司南京电厂 |  | 火力发电 | 火电厂大气污染物排放标准(GB13223-2011) | （表2）大气污染物特别排放限值,烟囱或烟道,燃煤锅炉 | #1机组烟囱入口(DA001) | 氮氧化物 | 2023-11-01 | 31 | 33.33 | 33.7386 | 28.5 | -4.83mg/m3 | 绝对误差不超过±12mg/m3
江北新区2023年11月废气比对监督监测 | 华能国际电力江苏能源开发有限公司南京电厂 |  | 火力发电 | 火电厂大气污染物排放标准(GB13223-2011) | （表2）大气污染物特别排放限值,烟囱或烟道,燃煤锅炉 | #1机组烟囱入口(DA001) | 烟尘 | 2023-11-01 | 3.8 | 3.43 | 2.4759 | 2.42 | -1.01mg/m3 | 绝对误差不超过±5mg/m3
江北新区2023年11月废气比对监督监测 | 华能国际电力江苏能源开发有限公司南京电厂 |  | 火力发电 | 火电厂大气污染物排放标准(GB13223-2011) | （表2）大气污染物特别排放限值,烟囱或烟道,燃煤锅炉 | #1机组烟囱入口(DA001) | 烟尘 | 2023-11-01 | 3.7 | 3.43 | 2.4669 | 2.42 | -1.01mg/m3 | 绝对误差不超过±5mg/m3
江北新区2023年11月废气比对监督监测 | 华能国际电力江苏能源开发有限公司南京电厂 |  | 火力发电 | 火电厂大气污染物排放标准(GB13223-2011) | （表2）大气污染物特别排放限值,烟囱或烟道,燃煤锅炉 | #1机组烟囱入口(DA001) | 烟尘 | 2023-11-01 | 2.8 | 3.43 | 2.3267 | 2.42 | -1.01mg/m3 | 绝对误差不超过±5mg/m3
江北新区2023年11月废气比对监督监测 | 华能国际电力江苏能源开发有限公司南京电厂 |  | 火力发电 | 火电厂大气污染物排放标准(GB13223-2011) | （表2）大气污染物特别排放限值,烟囱或烟道,燃煤锅炉 | #1机组烟囱入口(DA001) | 温度 | 2023-11-01 | 53.3 | 53.8 | 54.5110 | 54.59 | 0.79℃ | 绝对误差不超过±3℃
江北新区2023年11月废气比对监督监测 | 华能国际电力江苏能源开发有限公司南京电厂 |  | 火力发电 | 火电厂大气污染物排放标准(GB13223-2011) | （表2）大气污染物特别排放限值,烟囱或烟道,燃煤锅炉 | #1机组烟囱入口(DA001) | 温度 | 2023-11-01 | 52.8 | 53.8 | 54.3697 | 54.59 | 0.79℃ | 绝对误差不超过±3℃
江北新区2023年11月废气比对监督监测 | 华能国际电力江苏能源开发有限公司南京电厂 |  | 火力发电 | 火电厂大气污染物排放标准(GB13223-2011) | （表2）大气污染物特别排放限值,烟囱或烟道,燃煤锅炉 | #1机组烟囱入口(DA001) | 温度 | 2023-11-01 | 55.3 | 53.8 | 54.8959 | 54.59 | 0.79℃ | 绝对误差不超过±3℃
江北新区2023年11月废气比对监督监测 | 南京荣欣化工有限公司 | 水环境,大气环境,土壤污染监管 | 有机化学原料制造 | 化学工业挥发性有机物排放标准(DB32/3151—2016) | 挥发性有机物及臭气浓度排放限值,最高允许排放浓度 | DA003(DA003) | 含氧量 | 2023-11-03 | 15.3 | 15.35 | 15.5 | 15.45 | 2.15% | 相对准确度≤15%
江北新区2023年11月废气比对监督监测 | 南京荣欣化工有限公司 | 水环境,大气环境,土壤污染监管 | 有机化学原料制造 | 化学工业挥发性有机物排放标准(DB32/3151—2016) | 挥发性有机物及臭气浓度排放限值,最高允许排放浓度 | DA003(DA003) | 含氧量 | 2023-11-03 | 15.0 | 15.35 | 15.5 | 15.45 | 2.15% | 相对准确度≤15%
江北新区2023年11月废气比对监督监测 | 南京荣欣化工有限公司 | 水环境,大气环境,土壤污染监管 | 有机化学原料制造 | 化学工业挥发性有机物排放标准(DB32/3151—2016) | 挥发性有机物及臭气浓度排放限值,最高允许排放浓度 | DA003(DA003) | 含氧量 | 2023-11-03 | 15.2 | 15.35 | 15.2 | 15.45 | 2.15% | 相对准确度≤15%
江北新区2023年11月废气比对监督监测 | 南京荣欣化工有限公司 | 水环境,大气环境,土壤污染监管 | 有机化学原料制造 | 化学工业挥发性有机物排放标准(DB32/3151—2016) | 挥发性有机物及臭气浓度排放限值,最高允许排放浓度 | DA003(DA003) | 含氧量 | 2023-11-03 | 15.4 | 15.35 | 15.4 | 15.45 | 2.15% | 相对准确度≤15%
江北新区2023年11月废气比对监督监测 | 南京荣欣化工有限公司 | 水环境,大气环境,土壤污染监管 | 有机化学原料制造 | 化学工业挥发性有机物排放标准(DB32/3151—2016) | 挥发性有机物及臭气浓度排放限值,最高允许排放浓度 | DA003(DA003) | 含氧量 | 2023-11-03 | 15.6 | 15.35 | 15.5 | 15.45 | 2.15% | 相对准确度≤15%
江北新区2023年11月废气比对监督监测 | 南京荣欣化工有限公司 | 水环境,大气环境,土壤污染监管 | 有机化学原料制造 | 化学工业挥发性有机物排放标准(DB32/3151—2016) | 挥发性有机物及臭气浓度排放限值,最高允许排放浓度 | DA003(DA003) | 含氧量 | 2023-11-03 | 15.6 | 15.35 | 15.6 | 15.45 | 2.15% | 相对准确度≤15%
江北新区2023年11月废气比对监督监测 | 南京荣欣化工有限公司 | 水环境,大气环境,土壤污染监管 | 有机化学原料制造 | 化学工业挥发性有机物排放标准(DB32/3151—2016) | 挥发性有机物及臭气浓度排放限值,最高允许排放浓度 | DA003(DA003) | 湿度 | 2023-11-03 | 9.23 | 9.32 | 10.45 | 10.3 | 10.52% | 相对误差不超过±25%
江北新区2023年11月废气比对监督监测 | 南京荣欣化工有限公司 | 水环境,大气环境,土壤污染监管 | 有机化学原料制造 | 化学工业挥发性有机物排放标准(DB32/3151—2016) | 挥发性有机物及臭气浓度排放限值,最高允许排放浓度 | DA003(DA003) | 湿度 | 2023-11-03 | 9.78 | 9.32 | 10.37 | 10.3 | 10.52% | 相对误差不超过±25%
江北新区2023年11月废气比对监督监测 | 南京荣欣化工有限公司 | 水环境,大气环境,土壤污染监管 | 有机化学原料制造 | 化学工业挥发性有机物排放标准(DB32/3151—2016) | 挥发性有机物及臭气浓度排放限值,最高允许排放浓度 | DA003(DA003) | 湿度 | 2023-11-03 | 8.95 | 9.32 | 10.07 | 10.3 | 10.52% | 相对误差不超过±25%
江北新区2023年11月废气比对监督监测 | 南京荣欣化工有限公司 | 水环境,大气环境,土壤污染监管 | 有机化学原料制造 | 石油化学工业污染物排放标准(GB31571-2015) | （表5）大气污染物特别排放限值, 工艺加热炉 | DA003(DA003) | 氮氧化物 | 2023-11-03 | 20 | 18 | 14 | 14 | -4mg/m3 | 绝对误差不超过±12mg/m3
江北新区2023年11月废气比对监督监测 | 南京荣欣化工有限公司 | 水环境,大气环境,土壤污染监管 | 有机化学原料制造 | 石油化学工业污染物排放标准(GB31571-2015) | （表5）大气污染物特别排放限值, 工艺加热炉 | DA003(DA003) | 氮氧化物 | 2023-11-03 | 18 | 18 | 15 | 14 | -4mg/m3 | 绝对误差不超过±12mg/m3
江北新区2023年11月废气比对监督监测 | 南京荣欣化工有限公司 | 水环境,大气环境,土壤污染监管 | 有机化学原料制造 | 石油化学工业污染物排放标准(GB31571-2015) | （表5）大气污染物特别排放限值, 工艺加热炉 | DA003(DA003) | 氮氧化物 | 2023-11-03 | 18 | 18 | 14 | 14 | -4mg/m3 | 绝对误差不超过±12mg/m3
江北新区2023年11月废气比对监督监测 | 南京荣欣化工有限公司 | 水环境,大气环境,土壤污染监管 | 有机化学原料制造 | 石油化学工业污染物排放标准(GB31571-2015) | （表5）大气污染物特别排放限值, 工艺加热炉 | DA003(DA003) | 氮氧化物 | 2023-11-03 | 16 | 18 | 13 | 14 | -4mg/m3 | 绝对误差不超过±12mg/m3
江北新区2023年11月废气比对监督监测 | 南京荣欣化工有限公司 | 水环境,大气环境,土壤污染监管 | 有机化学原料制造 | 石油化学工业污染物排放标准(GB31571-2015) | （表5）大气污染物特别排放限值, 工艺加热炉 | DA003(DA003) | 氮氧化物 | 2023-11-03 | 18 | 18 | 14 | 14 | -4mg/m3 | 绝对误差不超过±12mg/m3
江北新区2023年11月废气比对监督监测 | 南京荣欣化工有限公司 | 水环境,大气环境,土壤污染监管 | 有机化学原料制造 | 石油化学工业污染物排放标准(GB31571-2015) | （表5）大气污染物特别排放限值, 工艺加热炉 | DA003(DA003) | 氮氧化物 | 2023-11-03 | 18 | 18 | 14 | 14 | -4mg/m3 | 绝对误差不超过±12mg/m3
江北新区2023年11月废气比对监督监测 | 南京荣欣化工有限公司 | 水环境,大气环境,土壤污染监管 | 有机化学原料制造 | 石油化学工业污染物排放标准(GB31571-2015) | （表5）大气污染物特别排放限值, 工艺加热炉 | DA003(DA003) | 二氧化硫 | 2023-11-03 | 3 | 2.75 | 1 | 0.17 | -2.58mg/m3 | 绝对误差不超过±17mg/m3
江北新区2023年11月废气比对监督监测 | 南京荣欣化工有限公司 | 水环境,大气环境,土壤污染监管 | 有机化学原料制造 | 石油化学工业污染物排放标准(GB31571-2015) | （表5）大气污染物特别排放限值, 工艺加热炉 | DA003(DA003) | 二氧化硫 | 2023-11-03 | 3 | 2.75 | 0 | 0.17 | -2.58mg/m3 | 绝对误差不超过±17mg/m3
江北新区2023年11月废气比对监督监测 | 南京荣欣化工有限公司 | 水环境,大气环境,土壤污染监管 | 有机化学原料制造 | 石油化学工业污染物排放标准(GB31571-2015) | （表5）大气污染物特别排放限值, 工艺加热炉 | DA003(DA003) | 二氧化硫 | 2023-11-03 | <3 | 2.75 | 0 | 0.17 | -2.58mg/m3 | 绝对误差不超过±17mg/m3
江北新区2023年11月废气比对监督监测 | 南京荣欣化工有限公司 | 水环境,大气环境,土壤污染监管 | 有机化学原料制造 | 石油化学工业污染物排放标准(GB31571-2015) | （表5）大气污染物特别排放限值, 工艺加热炉 | DA003(DA003) | 二氧化硫 | 2023-11-03 | 3 | 2.75 | 0 | 0.17 | -2.58mg/m3 | 绝对误差不超过±17mg/m3
江北新区2023年11月废气比对监督监测 | 南京荣欣化工有限公司 | 水环境,大气环境,土壤污染监管 | 有机化学原料制造 | 石油化学工业污染物排放标准(GB31571-2015) | （表5）大气污染物特别排放限值, 工艺加热炉 | DA003(DA003) | 二氧化硫 | 2023-11-03 | 3 | 2.75 | 0 | 0.17 | -2.58mg/m3 | 绝对误差不超过±17mg/m3
江北新区2023年11月废气比对监督监测 | 南京荣欣化工有限公司 | 水环境,大气环境,土壤污染监管 | 有机化学原料制造 | 石油化学工业污染物排放标准(GB31571-2015) | （表5）大气污染物特别排放限值, 工艺加热炉 | DA003(DA003) | 二氧化硫 | 2023-11-03 | 3 | 2.75 | 0 | 0.17 | -2.58mg/m3 | 绝对误差不超过±17mg/m3
江北新区2023年11月废气比对监督监测 | 南京荣欣化工有限公司 | 水环境,大气环境,土壤污染监管 | 有机化学原料制造 | 化学工业挥发性有机物排放标准(DB32/3151—2016) | 挥发性有机物及臭气浓度排放限值,最高允许排放浓度 | DA003(DA003) | 温度 | 2023-11-03 | 154.7 | 157.07 | 155.0 | 157.37 | 0.3℃ | 绝对误差不超过±3℃
江北新区2023年11月废气比对监督监测 | 南京荣欣化工有限公司 | 水环境,大气环境,土壤污染监管 | 有机化学原料制造 | 化学工业挥发性有机物排放标准(DB32/3151—2016) | 挥发性有机物及臭气浓度排放限值,最高允许排放浓度 | DA003(DA003) | 温度 | 2023-11-03 | 158.6 | 157.07 | 158.4 | 157.37 | 0.3℃ | 绝对误差不超过±3℃
江北新区2023年11月废气比对监督监测 | 南京荣欣化工有限公司 | 水环境,大气环境,土壤污染监管 | 有机化学原料制造 | 化学工业挥发性有机物排放标准(DB32/3151—2016) | 挥发性有机物及臭气浓度排放限值,最高允许排放浓度 | DA003(DA003) | 温度 | 2023-11-03 | 157.9 | 157.07 | 158.7 | 157.37 | 0.3℃ | 绝对误差不超过±3℃
江北新区2023年11月废气比对监督监测 | 南京金陵化工厂有限责任公司 | 水环境,大气环境,土壤污染监管 | 无机盐制造 | 无机化学工业污染物排放标准(GB31573-2015) | （表4）大气污染物特别排放限值,所有 | DA002氧化铅排口（FQ-01）(DA002) | 流速 | 2023-11-08 | 5.5 | 5.67 | 6.0 | 6 | 5.82% | 相对误差不超过±12%
江北新区2023年11月废气比对监督监测 | 南京金陵化工厂有限责任公司 | 水环境,大气环境,土壤污染监管 | 无机盐制造 | 无机化学工业污染物排放标准(GB31573-2015) | （表4）大气污染物特别排放限值,所有 | DA002氧化铅排口（FQ-01）(DA002) | 流速 | 2023-11-08 | 5.6 | 5.67 | 6.0 | 6 | 5.82% | 相对误差不超过±12%
江北新区2023年11月废气比对监督监测 | 南京金陵化工厂有限责任公司 | 水环境,大气环境,土壤污染监管 | 无机盐制造 | 无机化学工业污染物排放标准(GB31573-2015) | （表4）大气污染物特别排放限值,所有 | DA002氧化铅排口（FQ-01）(DA002) | 流速 | 2023-11-08 | 5.9 | 5.67 | 6.0 | 6 | 5.82% | 相对误差不超过±12%
江北新区2023年11月废气比对监督监测 | 南京金陵化工厂有限责任公司 | 水环境,大气环境,土壤污染监管 | 无机盐制造 | 无机化学工业污染物排放标准(GB31573-2015) | （表4）大气污染物特别排放限值,所有 | DA002氧化铅排口（FQ-01）(DA002) | 湿度 | 2023-11-08 | 1.19 | 1.23 | 1.07 | 1.07 | -0.16% | 绝对误差不超过±1.5%
江北新区2023年11月废气比对监督监测 | 南京金陵化工厂有限责任公司 | 水环境,大气环境,土壤污染监管 | 无机盐制造 | 无机化学工业污染物排放标准(GB31573-2015) | （表4）大气污染物特别排放限值,所有 | DA002氧化铅排口（FQ-01）(DA002) | 湿度 | 2023-11-08 | 1.28 | 1.23 | 1.07 | 1.07 | -0.16% | 绝对误差不超过±1.5%
江北新区2023年11月废气比对监督监测 | 南京金陵化工厂有限责任公司 | 水环境,大气环境,土壤污染监管 | 无机盐制造 | 无机化学工业污染物排放标准(GB31573-2015) | （表4）大气污染物特别排放限值,所有 | DA002氧化铅排口（FQ-01）(DA002) | 湿度 | 2023-11-08 | 1.22 | 1.23 | 1.07 | 1.07 | -0.16% | 绝对误差不超过±1.5%
江北新区2023年11月废气比对监督监测 | 南京金陵化工厂有限责任公司 | 水环境,大气环境,土壤污染监管 | 无机盐制造 | 无机化学工业污染物排放标准(GB31573-2015) | （表4）大气污染物特别排放限值,所有 | DA002氧化铅排口（FQ-01）(DA002) | 颗粒物 | 2023-11-08 | 1.9 | 1.97 | 2.0 | 2 | 0.03mg/m3 | 绝对误差不超过±5mg/m3
江北新区2023年11月废气比对监督监测 | 南京金陵化工厂有限责任公司 | 水环境,大气环境,土壤污染监管 | 无机盐制造 | 无机化学工业污染物排放标准(GB31573-2015) | （表4）大气污染物特别排放限值,所有 | DA002氧化铅排口（FQ-01）(DA002) | 颗粒物 | 2023-11-08 | 2.3 | 1.97 | 2.0 | 2 | 0.03mg/m3 | 绝对误差不超过±5mg/m3
江北新区2023年11月废气比对监督监测 | 南京金陵化工厂有限责任公司 | 水环境,大气环境,土壤污染监管 | 无机盐制造 | 无机化学工业污染物排放标准(GB31573-2015) | （表4）大气污染物特别排放限值,所有 | DA002氧化铅排口（FQ-01）(DA002) | 颗粒物 | 2023-11-08 | 1.7 | 1.97 | 2.0 | 2 | 0.03mg/m3 | 绝对误差不超过±5mg/m3
江北新区2023年11月废气比对监督监测 | 南京金陵化工厂有限责任公司 | 水环境,大气环境,土壤污染监管 | 无机盐制造 | 无机化学工业污染物排放标准(GB31573-2015) | （表4）大气污染物特别排放限值,所有 | DA002氧化铅排口（FQ-01）(DA002) | 温度 | 2023-11-08 | 39.2 | 38.9 | 39.6 | 39.4 | 0.5℃ | 绝对误差不超过±3℃
江北新区2023年11月废气比对监督监测 | 南京金陵化工厂有限责任公司 | 水环境,大气环境,土壤污染监管 | 无机盐制造 | 无机化学工业污染物排放标准(GB31573-2015) | （表4）大气污染物特别排放限值,所有 | DA002氧化铅排口（FQ-01）(DA002) | 温度 | 2023-11-08 | 38.6 | 38.9 | 39.3 | 39.4 | 0.5℃ | 绝对误差不超过±3℃
江北新区2023年11月废气比对监督监测 | 南京金陵化工厂有限责任公司 | 水环境,大气环境,土壤污染监管 | 无机盐制造 | 无机化学工业污染物排放标准(GB31573-2015) | （表4）大气污染物特别排放限值,所有 | DA002氧化铅排口（FQ-01）(DA002) | 温度 | 2023-11-08 | 38.9 | 38.9 | 39.3 | 39.4 | 0.5℃ | 绝对误差不超过±3℃
江北新区2023年11月废气比对监督监测 | 南京汽车集团有限公司 | 水环境,大气环境,土壤污染监管,环境风险管控 | 汽车整车制造 | 锅炉大气污染物排放标准(GB13271-2014) | （表2）新建锅炉大气污染物排放浓度限值（2014年7月1日起新建锅炉）,烟囱或烟道,燃气锅炉 | 发动机热试废气排口(DA028) | 含氧量 | 2023-11-16 | 20.9 | 20.95 | 20.42 | 20.39 | 3.01% | 相对准确度≤15%
|  | 水环境,大气环境,土壤污染监管,环境风险管控 | 汽车整车制造 | 锅炉大气污染物排放标准(GB13271-2014) | （表2）新建锅炉大气污染物排放浓度限值（2014年7月1日起新建锅炉）,烟囱或烟道,燃气锅炉 | 发动机热试废气排口(DA028) | 含氧量 | 2023-11-16 | 20.9 | 20.95 | 20.39 | 20.39 | 3.01% | 相对准确度≤15%
|  | 水环境,大气环境,土壤污染监管,环境风险管控 | 汽车整车制造 | 锅炉大气污染物排放标准(GB13271-2014) | （表2）新建锅炉大气污染物排放浓度限值（2014年7月1日起新建锅炉）,烟囱或烟道,燃气锅炉 | 发动机热试废气排口(DA028) | 含氧量 | 2023-11-16 | 20.9 | 20.95 | 20.38 | 20.39 | 3.01% | 相对准确度≤15%
|  | 水环境,大气环境,土壤污染监管,环境风险管控 | 汽车整车制造 | 锅炉大气污染物排放标准(GB13271-2014) | （表2）新建锅炉大气污染物排放浓度限值（2014年7月1日起新建锅炉）,烟囱或烟道,燃气锅炉 | 发动机热试废气排口(DA028) | 含氧量 | 2023-11-16 | 21.0 | 20.95 | 20.38 | 20.39 | 3.01% | 相对准确度≤15%
|  | 水环境,大气环境,土壤污染监管,环境风险管控 | 汽车整车制造 | 锅炉大气污染物排放标准(GB13271-2014) | （表2）新建锅炉大气污染物排放浓度限值（2014年7月1日起新建锅炉）,烟囱或烟道,燃气锅炉 | 发动机热试废气排口(DA028) | 含氧量 | 2023-11-16 | 21.0 | 20.95 | 20.38 | 20.39 | 3.01% | 相对准确度≤15%
|  | 水环境,大气环境,土壤污染监管,环境风险管控 | 汽车整车制造 | 锅炉大气污染物排放标准(GB13271-2014) | （表2）新建锅炉大气污染物排放浓度限值（2014年7月1日起新建锅炉）,烟囱或烟道,燃气锅炉 | 发动机热试废气排口(DA028) | 含氧量 | 2023-11-16 | 21.0 | 20.95 | 20.37 | 20.39 | 3.01% | 相对准确度≤15%
|  | 水环境,大气环境,土壤污染监管,环境风险管控 | 汽车整车制造 | 锅炉大气污染物排放标准(GB13271-2014) | （表2）新建锅炉大气污染物排放浓度限值（2014年7月1日起新建锅炉）,烟囱或烟道,燃气锅炉 | 发动机热试废气排口(DA028) | 流速 | 2023-11-16 | 9.5 | 9.4 | 9.923 | 9.92 | 5.53% | 相对误差不超过±12%
|  | 水环境,大气环境,土壤污染监管,环境风险管控 | 汽车整车制造 | 锅炉大气污染物排放标准(GB13271-2014) | （表2）新建锅炉大气污染物排放浓度限值（2014年7月1日起新建锅炉）,烟囱或烟道,燃气锅炉 | 发动机热试废气排口(DA028) | 流速 | 2023-11-16 | 9.1 | 9.4 | 9.894 | 9.92 | 5.53% | 相对误差不超过±12%
|  | 水环境,大气环境,土壤污染监管,环境风险管控 | 汽车整车制造 | 锅炉大气污染物排放标准(GB13271-2014) | （表2）新建锅炉大气污染物排放浓度限值（2014年7月1日起新建锅炉）,烟囱或烟道,燃气锅炉 | 发动机热试废气排口(DA028) | 流速 | 2023-11-16 | 9.6 | 9.4 | 9.955 | 9.92 | 5.53% | 相对误差不超过±12%
|  | 水环境,大气环境,土壤污染监管,环境风险管控 | 汽车整车制造 | 锅炉大气污染物排放标准(GB13271-2014) | （表2）新建锅炉大气污染物排放浓度限值（2014年7月1日起新建锅炉）,烟囱或烟道,燃气锅炉 | 发动机热试废气排口(DA028) | 氮氧化物 | 2023-11-16 | <3 | 1.5 | 0.037 | 0.29 | -1.21mg/m3 | 绝对误差不超过±12mg/m3
|  | 水环境,大气环境,土壤污染监管,环境风险管控 | 汽车整车制造 | 锅炉大气污染物排放标准(GB13271-2014) | （表2）新建锅炉大气污染物排放浓度限值（2014年7月1日起新建锅炉）,烟囱或烟道,燃气锅炉 | 发动机热试废气排口(DA028) | 氮氧化物 | 2023-11-16 | <3 | 1.5 | 0.607 | 0.29 | -1.21mg/m3 | 绝对误差不超过±12mg/m3
|  | 水环境,大气环境,土壤污染监管,环境风险管控 | 汽车整车制造 | 锅炉大气污染物排放标准(GB13271-2014) | （表2）新建锅炉大气污染物排放浓度限值（2014年7月1日起新建锅炉）,烟囱或烟道,燃气锅炉 | 发动机热试废气排口(DA028) | 氮氧化物 | 2023-11-16 | <3 | 1.5 | 0.232 | 0.29 | -1.21mg/m3 | 绝对误差不超过±12mg/m3
|  | 水环境,大气环境,土壤污染监管,环境风险管控 | 汽车整车制造 | 锅炉大气污染物排放标准(GB13271-2014) | （表2）新建锅炉大气污染物排放浓度限值（2014年7月1日起新建锅炉）,烟囱或烟道,燃气锅炉 | 发动机热试废气排口(DA028) | 氮氧化物 | 2023-11-16 | <3 | 1.5 | 0.344 | 0.29 | -1.21mg/m3 | 绝对误差不超过±12mg/m3
|  | 水环境,大气环境,土壤污染监管,环境风险管控 | 汽车整车制造 | 锅炉大气污染物排放标准(GB13271-2014) | （表2）新建锅炉大气污染物排放浓度限值（2014年7月1日起新建锅炉）,烟囱或烟道,燃气锅炉 | 发动机热试废气排口(DA028) | 氮氧化物 | 2023-11-16 | <3 | 1.5 | 0.255 | 0.29 | -1.21mg/m3 | 绝对误差不超过±12mg/m3
|  | 水环境,大气环境,土壤污染监管,环境风险管控 | 汽车整车制造 | 锅炉大气污染物排放标准(GB13271-2014) | （表2）新建锅炉大气污染物排放浓度限值（2014年7月1日起新建锅炉）,烟囱或烟道,燃气锅炉 | 发动机热试废气排口(DA028) | 氮氧化物 | 2023-11-16 | <3 | 1.5 | 0.240 | 0.29 | -1.21mg/m3 | 绝对误差不超过±12mg/m3
|  | 水环境,大气环境,土壤污染监管,环境风险管控 | 汽车整车制造 | 锅炉大气污染物排放标准(GB13271-2014) | （表2）新建锅炉大气污染物排放浓度限值（2014年7月1日起新建锅炉）,烟囱或烟道,燃气锅炉 | 发动机热试废气排口(DA028) | 温度 | 2023-11-16 | 21.2 | 21.13 | 21.5 | 21.46 | 0.33℃ | 绝对误差不超过±3℃
|  | 水环境,大气环境,土壤污染监管,环境风险管控 | 汽车整车制造 | 锅炉大气污染物排放标准(GB13271-2014) | （表2）新建锅炉大气污染物排放浓度限值（2014年7月1日起新建锅炉）,烟囱或烟道,燃气锅炉 | 发动机热试废气排口(DA028) | 温度 | 2023-11-16 | 20.9 | 21.13 | 20.972 | 21.46 | 0.33℃ | 绝对误差不超过±3℃
|  | 水环境,大气环境,土壤污染监管,环境风险管控 | 汽车整车制造 | 锅炉大气污染物排放标准(GB13271-2014) | （表2）新建锅炉大气污染物排放浓度限值（2014年7月1日起新建锅炉）,烟囱或烟道,燃气锅炉 | 发动机热试废气排口(DA028) | 温度 | 2023-11-16 | 21.3 | 21.13 | 21.9 | 21.46 | 0.33℃ | 绝对误差不超过±3℃
|  | 水环境,大气环境,土壤污染监管,环境风险管控 | 汽车整车制造 | 南京汽车集团有限公司排污许可证(913201007331624457001V) | 废气（一般排放口） | 总装检测废气1排口(DA001) | 含氧量 | 2023-11-16 | 20.9 | 20.83 | 20.737 | 20.74 | 0.69% | 相对准确度≤15%
|  | 水环境,大气环境,土壤污染监管,环境风险管控 | 汽车整车制造 | 南京汽车集团有限公司排污许可证(913201007331624457001V) | 废气（一般排放口） | 总装检测废气1排口(DA001) | 含氧量 | 2023-11-16 | 20.8 | 20.83 | 20.737 | 20.74 | 0.69% | 相对准确度≤15%
|  | 水环境,大气环境,土壤污染监管,环境风险管控 | 汽车整车制造 | 南京汽车集团有限公司排污许可证(913201007331624457001V) | 废气（一般排放口） | 总装检测废气1排口(DA001) | 含氧量 | 2023-11-16 | 20.8 | 20.83 | 20.737 | 20.74 | 0.69% | 相对准确度≤15%
|  | 水环境,大气环境,土壤污染监管,环境风险管控 | 汽车整车制造 | 南京汽车集团有限公司排污许可证(913201007331624457001V) | 废气（一般排放口） | 总装检测废气1排口(DA001) | 含氧量 | 2023-11-16 | 20.8 | 20.83 | 20.735 | 20.74 | 0.69% | 相对准确度≤15%
|  | 水环境,大气环境,土壤污染监管,环境风险管控 | 汽车整车制造 | 南京汽车集团有限公司排污许可证(913201007331624457001V) | 废气（一般排放口） | 总装检测废气1排口(DA001) | 含氧量 | 2023-11-16 | 20.9 | 20.83 | 20.737 | 20.74 | 0.69% | 相对准确度≤15%
|  | 水环境,大气环境,土壤污染监管,环境风险管控 | 汽车整车制造 | 南京汽车集团有限公司排污许可证(913201007331624457001V) | 废气（一般排放口） | 总装检测废气1排口(DA001) | 含氧量 | 2023-11-16 | 20.8 | 20.83 | 20.730 | 20.74 | 0.69% | 相对准确度≤15%
|  | 水环境,大气环境,土壤污染监管,环境风险管控 | 汽车整车制造 | 南京汽车集团有限公司排污许可证(913201007331624457001V) | 废气（一般排放口） | 总装检测废气1排口(DA001) | 流速 | 2023-11-16 | 4.6 | 4.6 | 4.807 | 5.05 | 9.78% | 相对误差不超过±12%
|  | 水环境,大气环境,土壤污染监管,环境风险管控 | 汽车整车制造 | 南京汽车集团有限公司排污许可证(913201007331624457001V) | 废气（一般排放口） | 总装检测废气1排口(DA001) | 流速 | 2023-11-16 | 4.6 | 4.6 | 5.080 | 5.05 | 9.78% | 相对误差不超过±12%
|  | 水环境,大气环境,土壤污染监管,环境风险管控 | 汽车整车制造 | 南京汽车集团有限公司排污许可证(913201007331624457001V) | 废气（一般排放口） | 总装检测废气1排口(DA001) | 流速 | 2023-11-16 | 4.6 | 4.6 | 5.267 | 5.05 | 9.78% | 相对误差不超过±12%
|  | 水环境,大气环境,土壤污染监管,环境风险管控 | 汽车整车制造 | 南京汽车集团有限公司排污许可证(913201007331624457001V) | 废气（一般排放口） | 总装检测废气1排口(DA001) | 氮氧化物 | 2023-11-16 | <3 | 1.5 | 0.534 | 0.61 | -0.89mg/m3 | 绝对误差不超过±12mg/m3
|  | 水环境,大气环境,土壤污染监管,环境风险管控 | 汽车整车制造 | 南京汽车集团有限公司排污许可证(913201007331624457001V) | 废气（一般排放口） | 总装检测废气1排口(DA001) | 氮氧化物 | 2023-11-16 | <3 | 1.5 | 0.452 | 0.61 | -0.89mg/m3 | 绝对误差不超过±12mg/m3
|  | 水环境,大气环境,土壤污染监管,环境风险管控 | 汽车整车制造 | 南京汽车集团有限公司排污许可证(913201007331624457001V) | 废气（一般排放口） | 总装检测废气1排口(DA001) | 氮氧化物 | 2023-11-16 | <3 | 1.5 | 0.550 | 0.61 | -0.89mg/m3 | 绝对误差不超过±12mg/m3
|  | 水环境,大气环境,土壤污染监管,环境风险管控 | 汽车整车制造 | 南京汽车集团有限公司排污许可证(913201007331624457001V) | 废气（一般排放口） | 总装检测废气1排口(DA001) | 氮氧化物 | 2023-11-16 | <3 | 1.5 | 0.854 | 0.61 | -0.89mg/m3 | 绝对误差不超过±12mg/m3
|  | 水环境,大气环境,土壤污染监管,环境风险管控 | 汽车整车制造 | 南京汽车集团有限公司排污许可证(913201007331624457001V) | 废气（一般排放口） | 总装检测废气1排口(DA001) | 氮氧化物 | 2023-11-16 | <3 | 1.5 | 1.010 | 0.61 | -0.89mg/m3 | 绝对误差不超过±12mg/m3
|  | 水环境,大气环境,土壤污染监管,环境风险管控 | 汽车整车制造 | 南京汽车集团有限公司排污许可证(913201007331624457001V) | 废气（一般排放口） | 总装检测废气1排口(DA001) | 氮氧化物 | 2023-11-16 | <3 | 1.5 | 0.238 | 0.61 | -0.89mg/m3 | 绝对误差不超过±12mg/m3
|  | 水环境,大气环境,土壤污染监管,环境风险管控 | 汽车整车制造 | 南京汽车集团有限公司排污许可证(913201007331624457001V) | 废气（一般排放口） | 总装检测废气1排口(DA001) | 温度 | 2023-11-16 | 16.7 | 16.7 | 16.346 | 16.63 | -0.07℃ | 绝对误差不超过±3℃
|  | 水环境,大气环境,土壤污染监管,环境风险管控 | 汽车整车制造 | 南京汽车集团有限公司排污许可证(913201007331624457001V) | 废气（一般排放口） | 总装检测废气1排口(DA001) | 温度 | 2023-11-16 | 16.7 | 16.7 | 16.772 | 16.63 | -0.07℃ | 绝对误差不超过±3℃
|  | 水环境,大气环境,土壤污染监管,环境风险管控 | 汽车整车制造 | 南京汽车集团有限公司排污许可证(913201007331624457001V) | 废气（一般排放口） | 总装检测废气1排口(DA001) | 温度 | 2023-11-16 | 16.7 | 16.7 | 16.779 | 16.63 | -0.07℃ | 绝对误差不超过±3℃
|  | 水环境,大气环境,土壤污染监管,环境风险管控 | 汽车整车制造 | 南京汽车集团有限公司排污许可证(913201007331624457001V) | 废气（一般排放口） | 技术中心热试废气排口(DA029) | 含氧量 | 2023-11-16 | 20.6 | 20.65 | 20.608 | 20.6 | 0.49% | 相对准确度≤15%
|  | 水环境,大气环境,土壤污染监管,环境风险管控 | 汽车整车制造 | 南京汽车集团有限公司排污许可证(913201007331624457001V) | 废气（一般排放口） | 技术中心热试废气排口(DA029) | 含氧量 | 2023-11-16 | 20.7 | 20.65 | 20.613 | 20.6 | 0.49% | 相对准确度≤15%
|  | 水环境,大气环境,土壤污染监管,环境风险管控 | 汽车整车制造 | 南京汽车集团有限公司排污许可证(913201007331624457001V) | 废气（一般排放口） | 技术中心热试废气排口(DA029) | 含氧量 | 2023-11-16 | 20.6 | 20.65 | 20.584 | 20.6 | 0.49% | 相对准确度≤15%
|  | 水环境,大气环境,土壤污染监管,环境风险管控 | 汽车整车制造 | 南京汽车集团有限公司排污许可证(913201007331624457001V) | 废气（一般排放口） | 技术中心热试废气排口(DA029) | 含氧量 | 2023-11-16 | 20.7 | 20.65 | 20.600 | 20.6 | 0.49% | 相对准确度≤15%
|  | 水环境,大气环境,土壤污染监管,环境风险管控 | 汽车整车制造 | 南京汽车集团有限公司排污许可证(913201007331624457001V) | 废气（一般排放口） | 技术中心热试废气排口(DA029) | 含氧量 | 2023-11-16 | 20.6 | 20.65 | 20.583 | 20.6 | 0.49% | 相对准确度≤15%
|  | 水环境,大气环境,土壤污染监管,环境风险管控 | 汽车整车制造 | 南京汽车集团有限公司排污许可证(913201007331624457001V) | 废气（一般排放口） | 技术中心热试废气排口(DA029) | 含氧量 | 2023-11-16 | 20.7 | 20.65 | 20.597 | 20.6 | 0.49% | 相对准确度≤15%
|  | 水环境,大气环境,土壤污染监管,环境风险管控 | 汽车整车制造 | 南京汽车集团有限公司排污许可证(913201007331624457001V) | 废气（一般排放口） | 技术中心热试废气排口(DA029) | 流速 | 2023-11-16 | 3.9 | 4.17 | 4.031 | 4.16 | -0.24% | 相对误差不超过±12%
|  | 水环境,大气环境,土壤污染监管,环境风险管控 | 汽车整车制造 | 南京汽车集团有限公司排污许可证(913201007331624457001V) | 废气（一般排放口） | 技术中心热试废气排口(DA029) | 流速 | 2023-11-16 | 4.2 | 4.17 | 4.113 | 4.16 | -0.24% | 相对误差不超过±12%
|  | 水环境,大气环境,土壤污染监管,环境风险管控 | 汽车整车制造 | 南京汽车集团有限公司排污许可证(913201007331624457001V) | 废气（一般排放口） | 技术中心热试废气排口(DA029) | 流速 | 2023-11-16 | 4.4 | 4.17 | 4.349 | 4.16 | -0.24% | 相对误差不超过±12%
|  | 水环境,大气环境,土壤污染监管,环境风险管控 | 汽车整车制造 | 南京汽车集团有限公司排污许可证(913201007331624457001V) | 废气（一般排放口） | 技术中心热试废气排口(DA029) | 氮氧化物 | 2023-11-16 | <3 | 1.5 | 3.194 | 3.04 | 1.54mg/m3 | 绝对误差不超过±12mg/m3
|  | 水环境,大气环境,土壤污染监管,环境风险管控 | 汽车整车制造 | 南京汽车集团有限公司排污许可证(913201007331624457001V) | 废气（一般排放口） | 技术中心热试废气排口(DA029) | 氮氧化物 | 2023-11-16 | <3 | 1.5 | 2.521 | 3.04 | 1.54mg/m3 | 绝对误差不超过±12mg/m3
|  | 水环境,大气环境,土壤污染监管,环境风险管控 | 汽车整车制造 | 南京汽车集团有限公司排污许可证(913201007331624457001V) | 废气（一般排放口） | 技术中心热试废气排口(DA029) | 氮氧化物 | 2023-11-16 | <3 | 1.5 | 2.948 | 3.04 | 1.54mg/m3 | 绝对误差不超过±12mg/m3
|  | 水环境,大气环境,土壤污染监管,环境风险管控 | 汽车整车制造 | 南京汽车集团有限公司排污许可证(913201007331624457001V) | 废气（一般排放口） | 技术中心热试废气排口(DA029) | 氮氧化物 | 2023-11-16 | <3 | 1.5 | 3.054 | 3.04 | 1.54mg/m3 | 绝对误差不超过±12mg/m3
|  | 水环境,大气环境,土壤污染监管,环境风险管控 | 汽车整车制造 | 南京汽车集团有限公司排污许可证(913201007331624457001V) | 废气（一般排放口） | 技术中心热试废气排口(DA029) | 氮氧化物 | 2023-11-16 | <3 | 1.5 | 2.898 | 3.04 | 1.54mg/m3 | 绝对误差不超过±12mg/m3
|  | 水环境,大气环境,土壤污染监管,环境风险管控 | 汽车整车制造 | 南京汽车集团有限公司排污许可证(913201007331624457001V) | 废气（一般排放口） | 技术中心热试废气排口(DA029) | 氮氧化物 | 2023-11-16 | <3 | 1.5 | 3.621 | 3.04 | 1.54mg/m3 | 绝对误差不超过±12mg/m3
|  | 水环境,大气环境,土壤污染监管,环境风险管控 | 汽车整车制造 | 南京汽车集团有限公司排污许可证(913201007331624457001V) | 废气（一般排放口） | 技术中心热试废气排口(DA029) | 温度 | 2023-11-16 | 17.8 | 17.67 | 18.572 | 18.56 | 0.89℃ | 绝对误差不超过±3℃
|  | 水环境,大气环境,土壤污染监管,环境风险管控 | 汽车整车制造 | 南京汽车集团有限公司排污许可证(913201007331624457001V) | 废气（一般排放口） | 技术中心热试废气排口(DA029) | 温度 | 2023-11-16 | 17.7 | 17.67 | 18.572 | 18.56 | 0.89℃ | 绝对误差不超过±3℃
|  | 水环境,大气环境,土壤污染监管,环境风险管控 | 汽车整车制造 | 南京汽车集团有限公司排污许可证(913201007331624457001V) | 废气（一般排放口） | 技术中心热试废气排口(DA029) | 温度 | 2023-11-16 | 17.5 | 17.67 | 18.546 | 18.56 | 0.89℃ | 绝对误差不超过±3℃
|  | 水环境,大气环境,土壤污染监管,环境风险管控 | 汽车整车制造 | 南京汽车集团有限公司排污许可证(913201007331624457001V) | 废气（一般排放口） | 总装检测废气2排口(DA030) | 含氧量 | 2023-11-16 | 21.0 | 20.77 | 20.809 | 20.81 | 1.61% | 相对准确度≤15%
|  | 水环境,大气环境,土壤污染监管,环境风险管控 | 汽车整车制造 | 南京汽车集团有限公司排污许可证(913201007331624457001V) | 废气（一般排放口） | 总装检测废气2排口(DA030) | 含氧量 | 2023-11-16 | 20.2 | 20.77 | 20.762 | 20.81 | 1.61% | 相对准确度≤15%
|  | 水环境,大气环境,土壤污染监管,环境风险管控 | 汽车整车制造 | 南京汽车集团有限公司排污许可证(913201007331624457001V) | 废气（一般排放口） | 总装检测废气2排口(DA030) | 含氧量 | 2023-11-16 | 20.7 | 20.77 | 20.821 | 20.81 | 1.61% | 相对准确度≤15%
|  | 水环境,大气环境,土壤污染监管,环境风险管控 | 汽车整车制造 | 南京汽车集团有限公司排污许可证(913201007331624457001V) | 废气（一般排放口） | 总装检测废气2排口(DA030) | 含氧量 | 2023-11-16 | 20.8 | 20.77 | 20.834 | 20.81 | 1.61% | 相对准确度≤15%
|  | 水环境,大气环境,土壤污染监管,环境风险管控 | 汽车整车制造 | 南京汽车集团有限公司排污许可证(913201007331624457001V) | 废气（一般排放口） | 总装检测废气2排口(DA030) | 含氧量 | 2023-11-16 | 20.9 | 20.77 | 20.830 | 20.81 | 1.61% | 相对准确度≤15%
|  | 水环境,大气环境,土壤污染监管,环境风险管控 | 汽车整车制造 | 南京汽车集团有限公司排污许可证(913201007331624457001V) | 废气（一般排放口） | 总装检测废气2排口(DA030) | 含氧量 | 2023-11-16 | 21.0 | 20.77 | 20.819 | 20.81 | 1.61% | 相对准确度≤15%
|  | 水环境,大气环境,土壤污染监管,环境风险管控 | 汽车整车制造 | 南京汽车集团有限公司排污许可证(913201007331624457001V) | 废气（一般排放口） | 总装检测废气2排口(DA030) | 流速 | 2023-11-16 | 6.0 | 5.93 | 6.074 | 5.93 | 0% | 相对误差不超过±12%
|  | 水环境,大气环境,土壤污染监管,环境风险管控 | 汽车整车制造 | 南京汽车集团有限公司排污许可证(913201007331624457001V) | 废气（一般排放口） | 总装检测废气2排口(DA030) | 流速 | 2023-11-16 | 5.9 | 5.93 | 5.847 | 5.93 | 0% | 相对误差不超过±12%
|  | 水环境,大气环境,土壤污染监管,环境风险管控 | 汽车整车制造 | 南京汽车集团有限公司排污许可证(913201007331624457001V) | 废气（一般排放口） | 总装检测废气2排口(DA030) | 流速 | 2023-11-16 | 5.9 | 5.93 | 5.869 | 5.93 | 0% | 相对误差不超过±12%
|  | 水环境,大气环境,土壤污染监管,环境风险管控 | 汽车整车制造 | 南京汽车集团有限公司排污许可证(913201007331624457001V) | 废气（一般排放口） | 总装检测废气2排口(DA030) | 氮氧化物 | 2023-11-16 | <3 | 1.5 | 1.224 | 1.26 | -0.24mg/m3 | 绝对误差不超过±12mg/m3
|  | 水环境,大气环境,土壤污染监管,环境风险管控 | 汽车整车制造 | 南京汽车集团有限公司排污许可证(913201007331624457001V) | 废气（一般排放口） | 总装检测废气2排口(DA030) | 氮氧化物 | 2023-11-16 | <3 | 1.5 | 1.068 | 1.26 | -0.24mg/m3 | 绝对误差不超过±12mg/m3
|  | 水环境,大气环境,土壤污染监管,环境风险管控 | 汽车整车制造 | 南京汽车集团有限公司排污许可证(913201007331624457001V) | 废气（一般排放口） | 总装检测废气2排口(DA030) | 氮氧化物 | 2023-11-16 | <3 | 1.5 | 1.289 | 1.26 | -0.24mg/m3 | 绝对误差不超过±12mg/m3
|  | 水环境,大气环境,土壤污染监管,环境风险管控 | 汽车整车制造 | 南京汽车集团有限公司排污许可证(913201007331624457001V) | 废气（一般排放口） | 总装检测废气2排口(DA030) | 氮氧化物 | 2023-11-16 | <3 | 1.5 | 1.100 | 1.26 | -0.24mg/m3 | 绝对误差不超过±12mg/m3
|  | 水环境,大气环境,土壤污染监管,环境风险管控 | 汽车整车制造 | 南京汽车集团有限公司排污许可证(913201007331624457001V) | 废气（一般排放口） | 总装检测废气2排口(DA030) | 氮氧化物 | 2023-11-16 | <3 | 1.5 | 1.404 | 1.26 | -0.24mg/m3 | 绝对误差不超过±12mg/m3
|  | 水环境,大气环境,土壤污染监管,环境风险管控 | 汽车整车制造 | 南京汽车集团有限公司排污许可证(913201007331624457001V) | 废气（一般排放口） | 总装检测废气2排口(DA030) | 氮氧化物 | 2023-11-16 | <3 | 1.5 | 1.486 | 1.26 | -0.24mg/m3 | 绝对误差不超过±12mg/m3
|  | 水环境,大气环境,土壤污染监管,环境风险管控 | 汽车整车制造 | 南京汽车集团有限公司排污许可证(913201007331624457001V) | 废气（一般排放口） | 总装检测废气2排口(DA030) | 温度 | 2023-11-16 | 17.3 | 17.13 | 17.809 | 17.6 | 0.47℃ | 绝对误差不超过±3℃
|  | 水环境,大气环境,土壤污染监管,环境风险管控 | 汽车整车制造 | 南京汽车集团有限公司排污许可证(913201007331624457001V) | 废气（一般排放口） | 总装检测废气2排口(DA030) | 温度 | 2023-11-16 | 17.1 | 17.13 | 17.790 | 17.6 | 0.47℃ | 绝对误差不超过±3℃
|  | 水环境,大气环境,土壤污染监管,环境风险管控 | 汽车整车制造 | 南京汽车集团有限公司排污许可证(913201007331624457001V) | 废气（一般排放口） | 总装检测废气2排口(DA030) | 温度 | 2023-11-16 | 17.0 | 17.13 | 17.186 | 17.6 | 0.47℃ | 绝对误差不超过±3℃
|  | 水环境,大气环境,土壤污染监管,环境风险管控 | 汽车整车制造 | 南京汽车集团有限公司排污许可证(913201007331624457001V) | 废气（一般排放口） | 总装检测废气4排口(DA002) | 含氧量 | 2023-11-16 | 21.1 | 21.02 | 21.027 | 21.03 | 0.62% | 相对准确度≤15%
|  | 水环境,大气环境,土壤污染监管,环境风险管控 | 汽车整车制造 | 南京汽车集团有限公司排污许可证(913201007331624457001V) | 废气（一般排放口） | 总装检测废气4排口(DA002) | 含氧量 | 2023-11-16 | 21.1 | 21.02 | 21.036 | 21.03 | 0.62% | 相对准确度≤15%
|  | 水环境,大气环境,土壤污染监管,环境风险管控 | 汽车整车制造 | 南京汽车集团有限公司排污许可证(913201007331624457001V) | 废气（一般排放口） | 总装检测废气4排口(DA002) | 含氧量 | 2023-11-16 | 21.1 | 21.02 | 21.032 | 21.03 | 0.62% | 相对准确度≤15%
|  | 水环境,大气环境,土壤污染监管,环境风险管控 | 汽车整车制造 | 南京汽车集团有限公司排污许可证(913201007331624457001V) | 废气（一般排放口） | 总装检测废气4排口(DA002) | 含氧量 | 2023-11-16 | 21.0 | 21.02 | 20.972 | 21.03 | 0.62% | 相对准确度≤15%
|  | 水环境,大气环境,土壤污染监管,环境风险管控 | 汽车整车制造 | 南京汽车集团有限公司排污许可证(913201007331624457001V) | 废气（一般排放口） | 总装检测废气4排口(DA002) | 含氧量 | 2023-11-16 | 20.8 | 21.02 | 21.014 | 21.03 | 0.62% | 相对准确度≤15%
|  | 水环境,大气环境,土壤污染监管,环境风险管控 | 汽车整车制造 | 南京汽车集团有限公司排污许可证(913201007331624457001V) | 废气（一般排放口） | 总装检测废气4排口(DA002) | 含氧量 | 2023-11-16 | 21.0 | 21.02 | 21.082 | 21.03 | 0.62% | 相对准确度≤15%
|  | 水环境,大气环境,土壤污染监管,环境风险管控 | 汽车整车制造 | 南京汽车集团有限公司排污许可证(913201007331624457001V) | 废气（一般排放口） | 总装检测废气4排口(DA002) | 流速 | 2023-11-16 | 12.4 | 12.3 | 12.192 | 12.26 | -0.33% | 相对误差不超过±10%
|  | 水环境,大气环境,土壤污染监管,环境风险管控 | 汽车整车制造 | 南京汽车集团有限公司排污许可证(913201007331624457001V) | 废气（一般排放口） | 总装检测废气4排口(DA002) | 流速 | 2023-11-16 | 12.6 | 12.3 | 12.475 | 12.26 | -0.33% | 相对误差不超过±10%
|  | 水环境,大气环境,土壤污染监管,环境风险管控 | 汽车整车制造 | 南京汽车集团有限公司排污许可证(913201007331624457001V) | 废气（一般排放口） | 总装检测废气4排口(DA002) | 流速 | 2023-11-16 | 11.9 | 12.3 | 12.122 | 12.26 | -0.33% | 相对误差不超过±10%
|  | 水环境,大气环境,土壤污染监管,环境风险管控 | 汽车整车制造 | 南京汽车集团有限公司排污许可证(913201007331624457001V) | 废气（一般排放口） | 总装检测废气4排口(DA002) | 氮氧化物 | 2023-11-16 | <3 | 1.5 | 13.130 | 12.69 | 11.19mg/m3 | 绝对误差不超过±12mg/m3
|  | 水环境,大气环境,土壤污染监管,环境风险管控 | 汽车整车制造 | 南京汽车集团有限公司排污许可证(913201007331624457001V) | 废气（一般排放口） | 总装检测废气4排口(DA002) | 氮氧化物 | 2023-11-16 | <3 | 1.5 | 12.374 | 12.69 | 11.19mg/m3 | 绝对误差不超过±12mg/m3
|  | 水环境,大气环境,土壤污染监管,环境风险管控 | 汽车整车制造 | 南京汽车集团有限公司排污许可证(913201007331624457001V) | 废气（一般排放口） | 总装检测废气4排口(DA002) | 氮氧化物 | 2023-11-16 | <3 | 1.5 | 12.079 | 12.69 | 11.19mg/m3 | 绝对误差不超过±12mg/m3
|  | 水环境,大气环境,土壤污染监管,环境风险管控 | 汽车整车制造 | 南京汽车集团有限公司排污许可证(913201007331624457001V) | 废气（一般排放口） | 总装检测废气4排口(DA002) | 氮氧化物 | 2023-11-16 | <3 | 1.5 | 14.362 | 12.69 | 11.19mg/m3 | 绝对误差不超过±12mg/m3
|  | 水环境,大气环境,土壤污染监管,环境风险管控 | 汽车整车制造 | 南京汽车集团有限公司排污许可证(913201007331624457001V) | 废气（一般排放口） | 总装检测废气4排口(DA002) | 氮氧化物 | 2023-11-16 | <3 | 1.5 | 13.064 | 12.69 | 11.19mg/m3 | 绝对误差不超过±12mg/m3
|  | 水环境,大气环境,土壤污染监管,环境风险管控 | 汽车整车制造 | 南京汽车集团有限公司排污许可证(913201007331624457001V) | 废气（一般排放口） | 总装检测废气4排口(DA002) | 氮氧化物 | 2023-11-16 | <3 | 1.5 | 11.118 | 12.69 | 11.19mg/m3 | 绝对误差不超过±12mg/m3
|  | 水环境,大气环境,土壤污染监管,环境风险管控 | 汽车整车制造 | 南京汽车集团有限公司排污许可证(913201007331624457001V) | 废气（一般排放口） | 总装检测废气4排口(DA002) | 温度 | 2023-11-16 | 19.8 | 19.83 | 21.134 | 21.02 | 1.19℃ | 绝对误差不超过±3℃
|  | 水环境,大气环境,土壤污染监管,环境风险管控 | 汽车整车制造 | 南京汽车集团有限公司排污许可证(913201007331624457001V) | 废气（一般排放口） | 总装检测废气4排口(DA002) | 温度 | 2023-11-16 | 20.1 | 19.83 | 21.223 | 21.02 | 1.19℃ | 绝对误差不超过±3℃
|  | 水环境,大气环境,土壤污染监管,环境风险管控 | 汽车整车制造 | 南京汽车集团有限公司排污许可证(913201007331624457001V) | 废气（一般排放口） | 总装检测废气4排口(DA002) | 温度 | 2023-11-16 | 19.6 | 19.83 | 20.695 | 21.02 | 1.19℃ | 绝对误差不超过±3℃

## 废水比对
任务名称 | 企业名称 | 名录类别 | 行业类别 | 执行标准名称 | 执行标准条目名称 | 监测点 | 监测项目 | 监测日期 | 样品类型 | 手动监测值 | 自动监测值 | 比对结果 | 技术要求
江北新区2023年11月废水比对监督监测 | 江苏德纳化学股份有限公司（EO厂区） |  | 有机化学原料制造 | 《南京江北新区新材料科技园企业污水排放管理规定（2020年版）》（宁新区新科办发〔2020〕73号）(宁新区新科办发〔2020〕73号) | 第二类污染物接管标准 | EO厂区污水外排放口(DW001) | 化学需氧量 | 2023-11-08 | 实际样 | 138 | 125 | -9.42% | 相对误差不超过±15%
江北新区2023年11月废水比对监督监测 | 江苏德纳化学股份有限公司（EO厂区） |  | 有机化学原料制造 | 《南京江北新区新材料科技园企业污水排放管理规定（2020年版）》（宁新区新科办发〔2020〕73号）(宁新区新科办发〔2020〕73号) | 第二类污染物接管标准 | EO厂区污水外排放口(DW001) | 化学需氧量 | 2023-11-08 | 实际样 | 141 | 129 | -8.51% | 相对误差不超过±15%
江北新区2023年11月废水比对监督监测 | 江苏德纳化学股份有限公司（EO厂区） |  | 有机化学原料制造 | 《南京江北新区新材料科技园企业污水排放管理规定（2020年版）》（宁新区新科办发〔2020〕73号）(宁新区新科办发〔2020〕73号) | 第二类污染物接管标准 | EO厂区污水外排放口(DW001) | 化学需氧量 | 2023-11-08 | 实际样 | 133 | 126 | -5.26% | 相对误差不超过±15%
江北新区2023年11月废水比对监督监测 | 江苏德纳化学股份有限公司（EO厂区） |  | 有机化学原料制造 | 《南京江北新区新材料科技园企业污水排放管理规定（2020年版）》（宁新区新科办发〔2020〕73号）(宁新区新科办发〔2020〕73号) | 第二类污染物接管标准 | EO厂区污水外排放口(DW001) | 化学需氧量 | 2023-11-08 | 标准样 | 250 | 245 | -2% | 相对误差不超过±10%
江北新区2023年11月废水比对监督监测 | 江苏德纳化学股份有限公司（EO厂区） |  | 有机化学原料制造 | 《南京江北新区新材料科技园企业污水排放管理规定（2020年版）》（宁新区新科办发〔2020〕73号）(宁新区新科办发〔2020〕73号) | 第二类污染物接管标准 | EO厂区污水外排放口(DW001) | pH值 | 2023-11-08 | 实际样 | 7.4 | 7.4 | 0pH | 绝对误差不超过±0.5pH
江北新区2023年11月废水比对监督监测 | 维讯化工（南京）有限公司 | 水环境,大气环境,土壤污染监管,环境风险管控 | 化学农药制造 | 维讯化工（南京）有限公司排污许可证(913201007770313327001P) | 水污染物排放限值 | 废水总排口(DW001) | 氨氮 | 2023-11-10 | 实际样 | 22.6 | 20.7 | -8.41% | 相对误差不超过±15%
江北新区2023年11月废水比对监督监测 | 维讯化工（南京）有限公司 | 水环境,大气环境,土壤污染监管,环境风险管控 | 化学农药制造 | 维讯化工（南京）有限公司排污许可证(913201007770313327001P) | 水污染物排放限值 | 废水总排口(DW001) | 氨氮 | 2023-11-10 | 实际样 | 24.9 | 22.8 | -8.43% | 相对误差不超过±15%
江北新区2023年11月废水比对监督监测 | 维讯化工（南京）有限公司 | 水环境,大气环境,土壤污染监管,环境风险管控 | 化学农药制造 | 维讯化工（南京）有限公司排污许可证(913201007770313327001P) | 水污染物排放限值 | 废水总排口(DW001) | 氨氮 | 2023-11-10 | 实际样 | 23.2 | 21.4 | -7.76% | 相对误差不超过±15%
江北新区2023年11月废水比对监督监测 | 维讯化工（南京）有限公司 | 水环境,大气环境,土壤污染监管,环境风险管控 | 化学农药制造 | 维讯化工（南京）有限公司排污许可证(913201007770313327001P) | 水污染物排放限值 | 废水总排口(DW001) | 氨氮 | 2023-11-10 | 标准样 | 75.0 | 71.8 | -4.27% | 相对误差不超过±10%
江北新区2023年11月废水比对监督监测 | 维讯化工（南京）有限公司 | 水环境,大气环境,土壤污染监管,环境风险管控 | 化学农药制造 | 维讯化工（南京）有限公司排污许可证(913201007770313327001P) | 水污染物排放限值 | 废水总排口(DW001) | 总磷 | 2023-11-10 | 实际样 | 0.20 | 0.20 | 0mg/L | 绝对误差不超过±0.04mg/L
江北新区2023年11月废水比对监督监测 | 维讯化工（南京）有限公司 | 水环境,大气环境,土壤污染监管,环境风险管控 | 化学农药制造 | 维讯化工（南京）有限公司排污许可证(913201007770313327001P) | 水污染物排放限值 | 废水总排口(DW001) | 总磷 | 2023-11-10 | 实际样 | 0.20 | 0.23 | 0.03mg/L | 绝对误差不超过±0.04mg/L
江北新区2023年11月废水比对监督监测 | 维讯化工（南京）有限公司 | 水环境,大气环境,土壤污染监管,环境风险管控 | 化学农药制造 | 维讯化工（南京）有限公司排污许可证(913201007770313327001P) | 水污染物排放限值 | 废水总排口(DW001) | 总磷 | 2023-11-10 | 实际样 | 0.20 | 0.19 | -0.01mg/L | 绝对误差不超过±0.04mg/L
江北新区2023年11月废水比对监督监测 | 维讯化工（南京）有限公司 | 水环境,大气环境,土壤污染监管,环境风险管控 | 化学农药制造 | 维讯化工（南京）有限公司排污许可证(913201007770313327001P) | 水污染物排放限值 | 废水总排口(DW001) | 总磷 | 2023-11-10 | 标准样 | 5.00 | 4.97 | -0.6% | 相对误差不超过±10%
江北新区2023年11月废水比对监督监测 | 维讯化工（南京）有限公司 | 水环境,大气环境,土壤污染监管,环境风险管控 | 化学农药制造 | 维讯化工（南京）有限公司排污许可证(913201007770313327001P) | 水污染物排放限值 | 废水总排口(DW001) | 化学需氧量 | 2023-11-10 | 实际样 | 94 | 84 | -10.64% | 相对误差不超过±20%
江北新区2023年11月废水比对监督监测 | 维讯化工（南京）有限公司 | 水环境,大气环境,土壤污染监管,环境风险管控 | 化学农药制造 | 维讯化工（南京）有限公司排污许可证(913201007770313327001P) | 水污染物排放限值 | 废水总排口(DW001) | 化学需氧量 | 2023-11-10 | 实际样 | 90 | 82 | -8.89% | 相对误差不超过±20%
江北新区2023年11月废水比对监督监测 | 维讯化工（南京）有限公司 | 水环境,大气环境,土壤污染监管,环境风险管控 | 化学农药制造 | 维讯化工（南京）有限公司排污许可证(913201007770313327001P) | 水污染物排放限值 | 废水总排口(DW001) | 化学需氧量 | 2023-11-10 | 实际样 | 84 | 79 | -5.95% | 相对误差不超过±20%
江北新区2023年11月废水比对监督监测 | 维讯化工（南京）有限公司 | 水环境,大气环境,土壤污染监管,环境风险管控 | 化学农药制造 | 维讯化工（南京）有限公司排污许可证(913201007770313327001P) | 水污染物排放限值 | 废水总排口(DW001) | 化学需氧量 | 2023-11-10 | 标准样 | 1000 | 989 | -1.1% | 相对误差不超过±10%
江北新区2023年11月废水比对监督监测 | 维讯化工（南京）有限公司 | 水环境,大气环境,土壤污染监管,环境风险管控 | 化学农药制造 | 维讯化工（南京）有限公司排污许可证(913201007770313327001P) | 水污染物排放限值 | 废水总排口(DW001) | pH | 2023-11-10 | 实际样 | 8.0 | 7.8 | -0.2pH | 绝对误差不超过±0.5pH
江北新区2023年11月废水比对监督监测 | 南京长江江宇环保科技股份有限公司（园区西路） |  | 固体废物治理 | 南京长江江宇环保科技股份有限公司（园区西路）排污许可证(913201937681911667002V) | 水污染物排放限值 | 污水排放口(污水排放口) | 化学需氧量 | 2023-11-07 | 实际样 | 25 | 26 | 1mg/L | 绝对误差不超过±5mg/L
江北新区2023年11月废水比对监督监测 | 南京长江江宇环保科技股份有限公司（园区西路） |  | 固体废物治理 | 南京长江江宇环保科技股份有限公司（园区西路）排污许可证(913201937681911667002V) | 水污染物排放限值 | 污水排放口(污水排放口) | 化学需氧量 | 2023-11-07 | 实际样 | 25 | 24 | -1mg/L | 绝对误差不超过±5mg/L
江北新区2023年11月废水比对监督监测 | 南京长江江宇环保科技股份有限公司（园区西路） |  | 固体废物治理 | 南京长江江宇环保科技股份有限公司（园区西路）排污许可证(913201937681911667002V) | 水污染物排放限值 | 污水排放口(污水排放口) | 化学需氧量 | 2023-11-07 | 实际样 | 25 | 23 | -2mg/L | 绝对误差不超过±5mg/L
江北新区2023年11月废水比对监督监测 | 南京长江江宇环保科技股份有限公司（园区西路） |  | 固体废物治理 | 南京长江江宇环保科技股份有限公司（园区西路）排污许可证(913201937681911667002V) | 水污染物排放限值 | 污水排放口(污水排放口) | 化学需氧量 | 2023-11-07 | 标准样 | 500 | 487 | -2.6% | 相对误差不超过±10%
江北新区2023年11月废水比对监督监测 | 南京长江江宇环保科技股份有限公司（园区西路） |  | 固体废物治理 | 南京长江江宇环保科技股份有限公司（园区西路）排污许可证(913201937681911667002V) | 水污染物排放限值 | 污水排放口(污水排放口) | pH | 2023-11-07 | 实际样 | 8.2 | 8.0 | -0.2pH | 绝对误差不超过±0.5pH
江北新区2023年11月废水比对监督监测 | 贺利氏贵金属技术（中国）有限公司 | 水环境,大气环境,土壤污染监管,环境风险管控 | 化学试剂和助剂制造 | 贺利氏贵金属技术（中国）有限公司排污许可证(91320100MA1MCURF02001V) | 水污染物排放限值 | DW002 290总排口(DW002) | 氨氮 | 2023-11-07 | 实际样 | 5.55 | 5.10 | -8.11% | 相对误差不超过±15%
江北新区2023年11月废水比对监督监测 | 贺利氏贵金属技术（中国）有限公司 | 水环境,大气环境,土壤污染监管,环境风险管控 | 化学试剂和助剂制造 | 贺利氏贵金属技术（中国）有限公司排污许可证(91320100MA1MCURF02001V) | 水污染物排放限值 | DW002 290总排口(DW002) | 氨氮 | 2023-11-07 | 实际样 | 4.01 | 3.65 | -8.98% | 相对误差不超过±15%
江北新区2023年11月废水比对监督监测 | 贺利氏贵金属技术（中国）有限公司 | 水环境,大气环境,土壤污染监管,环境风险管控 | 化学试剂和助剂制造 | 贺利氏贵金属技术（中国）有限公司排污许可证(91320100MA1MCURF02001V) | 水污染物排放限值 | DW002 290总排口(DW002) | 氨氮 | 2023-11-07 | 实际样 | 5.06 | 4.67 | -7.71% | 相对误差不超过±15%
江北新区2023年11月废水比对监督监测 | 贺利氏贵金属技术（中国）有限公司 | 水环境,大气环境,土壤污染监管,环境风险管控 | 化学试剂和助剂制造 | 贺利氏贵金属技术（中国）有限公司排污许可证(91320100MA1MCURF02001V) | 水污染物排放限值 | DW002 290总排口(DW002) | 氨氮 | 2023-11-07 | 标准样 | 50 | 51 | 2% | 相对误差不超过±10%
江北新区2023年11月废水比对监督监测 | 贺利氏贵金属技术（中国）有限公司 | 水环境,大气环境,土壤污染监管,环境风险管控 | 化学试剂和助剂制造 | 贺利氏贵金属技术（中国）有限公司排污许可证(91320100MA1MCURF02001V) | 水污染物排放限值 | DW002 290总排口(DW002) | pH | 2023-11-07 | 实际样 | 8.3 | 8.1 | -0.2pH | 绝对误差不超过±0.5pH
江北新区2023年11月废水比对监督监测 | 贺利氏贵金属技术（中国）有限公司 | 水环境,大气环境,土壤污染监管,环境风险管控 | 化学试剂和助剂制造 | 贺利氏贵金属技术（中国）有限公司排污许可证(91320100MA1MCURF02001V) | 水污染物排放限值 | DW002 290总排口(DW002) | 化学需氧量 | 2023-11-07 | 实际样 | 106 | 96 | -9.43% | 相对误差不超过±15%
江北新区2023年11月废水比对监督监测 | 贺利氏贵金属技术（中国）有限公司 | 水环境,大气环境,土壤污染监管,环境风险管控 | 化学试剂和助剂制造 | 贺利氏贵金属技术（中国）有限公司排污许可证(91320100MA1MCURF02001V) | 水污染物排放限值 | DW002 290总排口(DW002) | 化学需氧量 | 2023-11-07 | 实际样 | 74 | 68 | -8.11% | 相对误差不超过±20%
江北新区2023年11月废水比对监督监测 | 贺利氏贵金属技术（中国）有限公司 | 水环境,大气环境,土壤污染监管,环境风险管控 | 化学试剂和助剂制造 | 贺利氏贵金属技术（中国）有限公司排污许可证(91320100MA1MCURF02001V) | 水污染物排放限值 | DW002 290总排口(DW002) | 化学需氧量 | 2023-11-07 | 实际样 | 45 | 42 | -6.67% | 相对误差不超过±30%
江北新区2023年11月废水比对监督监测 | 贺利氏贵金属技术（中国）有限公司 | 水环境,大气环境,土壤污染监管,环境风险管控 | 化学试剂和助剂制造 | 贺利氏贵金属技术（中国）有限公司排污许可证(91320100MA1MCURF02001V) | 水污染物排放限值 | DW002 290总排口(DW002) | 化学需氧量 | 2023-11-07 | 标准样 | 750 | 778 | 3.73% | 相对误差不超过±10%
江北新区2023年11月废水比对监督监测 | 中石化南京化工研究院有限公司 | 水环境,土壤污染监管 | 化学试剂和助剂制造 | 中石化南京化工研究院有限公司排污许可证(91320000134779267T001V) | 水污染物排放限值 | CN水处理排放口 | pH | 2023-11-03 | 实际样 | 8.2 | 8.06 | -0.14pH | 绝对误差不超过±0.5pH
江北新区2023年11月废水比对监督监测 | 中石化南京化工研究院有限公司 | 水环境,土壤污染监管 | 化学试剂和助剂制造 | 中石化南京化工研究院有限公司排污许可证(91320000134779267T001V) | 水污染物排放限值 | CN水处理排放口 | 氨氮 | 2023-11-03 | 实际样 | 1.5 | 1.348 | -0.15mg/L | 绝对误差不超过±0.3mg/L
江北新区2023年11月废水比对监督监测 | 中石化南京化工研究院有限公司 | 水环境,土壤污染监管 | 化学试剂和助剂制造 | 中石化南京化工研究院有限公司排污许可证(91320000134779267T001V) | 水污染物排放限值 | CN水处理排放口 | 氨氮 | 2023-11-03 | 实际样 | 1.5 | 1.337 | -0.16mg/L | 绝对误差不超过±0.3mg/L
江北新区2023年11月废水比对监督监测 | 中石化南京化工研究院有限公司 | 水环境,土壤污染监管 | 化学试剂和助剂制造 | 中石化南京化工研究院有限公司排污许可证(91320000134779267T001V) | 水污染物排放限值 | CN水处理排放口 | 氨氮 | 2023-11-03 | 实际样 | 1.5 | 1.508 | 0.01mg/L | 绝对误差不超过±0.3mg/L
江北新区2023年11月废水比对监督监测 | 中石化南京化工研究院有限公司 | 水环境,土壤污染监管 | 化学试剂和助剂制造 | 中石化南京化工研究院有限公司排污许可证(91320000134779267T001V) | 水污染物排放限值 | CN水处理排放口 | 氨氮 | 2023-11-03 | 标准样 | 50 | 49.11 | -1.78% | 相对误差不超过±10%
江北新区2023年11月废水比对监督监测 | 中石化南京化工研究院有限公司 | 水环境,土壤污染监管 | 化学试剂和助剂制造 | 中石化南京化工研究院有限公司排污许可证(91320000134779267T001V) | 水污染物排放限值 | CN水处理排放口 | 化学需氧量 | 2023-11-03 | 实际样 | 20 | 20.1 | 0.1mg/L | 绝对误差不超过±5mg/L
江北新区2023年11月废水比对监督监测 | 中石化南京化工研究院有限公司 | 水环境,土壤污染监管 | 化学试剂和助剂制造 | 中石化南京化工研究院有限公司排污许可证(91320000134779267T001V) | 水污染物排放限值 | CN水处理排放口 | 化学需氧量 | 2023-11-03 | 实际样 | 20 | 22.1 | 2.1mg/L | 绝对误差不超过±5mg/L
江北新区2023年11月废水比对监督监测 | 中石化南京化工研究院有限公司 | 水环境,土壤污染监管 | 化学试剂和助剂制造 | 中石化南京化工研究院有限公司排污许可证(91320000134779267T001V) | 水污染物排放限值 | CN水处理排放口 | 化学需氧量 | 2023-11-03 | 实际样 | 20 | 19.9 | -0.1mg/L | 绝对误差不超过±5mg/L
江北新区2023年11月废水比对监督监测 | 中石化南京化工研究院有限公司 | 水环境,土壤污染监管 | 化学试剂和助剂制造 | 中石化南京化工研究院有限公司排污许可证(91320000134779267T001V) | 水污染物排放限值 | CN水处理排放口 | 化学需氧量 | 2023-11-03 | 标准样 | 750 | 769.3 | 2.57% | 相对误差不超过±10%
江北新区2023年11月废水比对监督监测 | 江苏中旗科技股份有限公司 | 水环境,地下水,大气环境,土壤污染监管,环境风险管控 | 化学农药制造 | 《南京江北新区新材料科技园企业污水排放管理规定（2020年版）》（宁新区新科办发〔2020〕73号）(宁新区新科办发〔2020〕73号) | 第二类污染物接管标准 | 东厂区污水排放口 | 氨氮（NH3-N） | 2023-11-06 | 实际样 | 1.50 | 1.4 | -0.1mg/L | 绝对误差不超过±0.3mg/L
江北新区2023年11月废水比对监督监测 | 江苏中旗科技股份有限公司 | 水环境,地下水,大气环境,土壤污染监管,环境风险管控 | 化学农药制造 | 《南京江北新区新材料科技园企业污水排放管理规定（2020年版）》（宁新区新科办发〔2020〕73号）(宁新区新科办发〔2020〕73号) | 第二类污染物接管标准 | 东厂区污水排放口 | 氨氮（NH3-N） | 2023-11-06 | 实际样 | 1.50 | 1.52 | 0.02mg/L | 绝对误差不超过±0.3mg/L
江北新区2023年11月废水比对监督监测 | 江苏中旗科技股份有限公司 | 水环境,地下水,大气环境,土壤污染监管,环境风险管控 | 化学农药制造 | 《南京江北新区新材料科技园企业污水排放管理规定（2020年版）》（宁新区新科办发〔2020〕73号）(宁新区新科办发〔2020〕73号) | 第二类污染物接管标准 | 东厂区污水排放口 | 氨氮（NH3-N） | 2023-11-06 | 实际样 | 1.50 | 1.39 | -0.11mg/L | 绝对误差不超过±0.3mg/L
江北新区2023年11月废水比对监督监测 | 江苏中旗科技股份有限公司 | 水环境,地下水,大气环境,土壤污染监管,环境风险管控 | 化学农药制造 | 《南京江北新区新材料科技园企业污水排放管理规定（2020年版）》（宁新区新科办发〔2020〕73号）(宁新区新科办发〔2020〕73号) | 第二类污染物接管标准 | 东厂区污水排放口 | 氨氮（NH3-N） | 2023-11-06 | 标准样 | 50.0 | 48.0 | -4% | 相对误差不超过±10%
江北新区2023年11月废水比对监督监测 | 江苏中旗科技股份有限公司 | 水环境,地下水,大气环境,土壤污染监管,环境风险管控 | 化学农药制造 | 《江苏中旗科技股份有限公司排污许可证》(91320100752701061X001P) | 水污染物排放限值 | 东厂区污水排放口 | 化学需氧量 | 2023-11-06 | 实际样 | 128 | 122 | -4.69% | 相对误差不超过±15%
江北新区2023年11月废水比对监督监测 | 江苏中旗科技股份有限公司 | 水环境,地下水,大气环境,土壤污染监管,环境风险管控 | 化学农药制造 | 《江苏中旗科技股份有限公司排污许可证》(91320100752701061X001P) | 水污染物排放限值 | 东厂区污水排放口 | 化学需氧量 | 2023-11-06 | 实际样 | 110 | 103 | -6.36% | 相对误差不超过±15%
江北新区2023年11月废水比对监督监测 | 江苏中旗科技股份有限公司 | 水环境,地下水,大气环境,土壤污染监管,环境风险管控 | 化学农药制造 | 《江苏中旗科技股份有限公司排污许可证》(91320100752701061X001P) | 水污染物排放限值 | 东厂区污水排放口 | 化学需氧量 | 2023-11-06 | 实际样 | 117 | 108 | -7.69% | 相对误差不超过±15%
江北新区2023年11月废水比对监督监测 | 江苏中旗科技股份有限公司 | 水环境,地下水,大气环境,土壤污染监管,环境风险管控 | 化学农药制造 | 《江苏中旗科技股份有限公司排污许可证》(91320100752701061X001P) | 水污染物排放限值 | 东厂区污水排放口 | 化学需氧量 | 2023-11-06 | 标准样 | 500 | 520 | 4% | 相对误差不超过±10%
江北新区2023年11月废水比对监督监测 | 江苏中旗科技股份有限公司 | 水环境,地下水,大气环境,土壤污染监管,环境风险管控 | 化学农药制造 | 《江苏中旗科技股份有限公司排污许可证》(91320100752701061X001P) | 水污染物排放限值 | 东厂区污水排放口 | pH值 | 2023-11-06 | 实际样 | 7.7 | 7.5 | -0.2pH | 绝对误差不超过±0.5pH
江北新区2023年11月废水比对监督监测 | 南京金陵亨斯迈新材料有限责任公司 | 水环境,大气环境,土壤污染监管,环境风险管控 | 有机化学原料制造 | 《南京江北新区新材料科技园企业污水排放管理规定（2020年版）》（宁新区新科办发〔2020〕73号）(宁新区新科办发〔2020〕73号) | 第二类污染物接管标准 | 废水总排口 | 化学需氧量 | 2023-11-15 | 实际样 | 392 | 364 | -7.14% | 相对误差不超过±15%
江北新区2023年11月废水比对监督监测 | 南京金陵亨斯迈新材料有限责任公司 | 水环境,大气环境,土壤污染监管,环境风险管控 | 有机化学原料制造 | 《南京江北新区新材料科技园企业污水排放管理规定（2020年版）》（宁新区新科办发〔2020〕73号）(宁新区新科办发〔2020〕73号) | 第二类污染物接管标准 | 废水总排口 | 化学需氧量 | 2023-11-15 | 实际样 | 357 | 325 | -8.96% | 相对误差不超过±15%
江北新区2023年11月废水比对监督监测 | 南京金陵亨斯迈新材料有限责任公司 | 水环境,大气环境,土壤污染监管,环境风险管控 | 有机化学原料制造 | 《南京江北新区新材料科技园企业污水排放管理规定（2020年版）》（宁新区新科办发〔2020〕73号）(宁新区新科办发〔2020〕73号) | 第二类污染物接管标准 | 废水总排口 | 化学需氧量 | 2023-11-15 | 实际样 | 339 | 313 | -7.67% | 相对误差不超过±15%
江北新区2023年11月废水比对监督监测 | 南京金陵亨斯迈新材料有限责任公司 | 水环境,大气环境,土壤污染监管,环境风险管控 | 有机化学原料制造 | 《南京江北新区新材料科技园企业污水排放管理规定（2020年版）》（宁新区新科办发〔2020〕73号）(宁新区新科办发〔2020〕73号) | 第二类污染物接管标准 | 废水总排口 | 化学需氧量 | 2023-11-15 | 标准样 | 250 | 262 | 4.8% | 相对误差不超过±10%
江北新区2023年11月废水比对监督监测 | 南京金陵亨斯迈新材料有限责任公司 | 水环境,大气环境,土壤污染监管,环境风险管控 | 有机化学原料制造 | 《南京江北新区新材料科技园企业污水排放管理规定（2020年版）》（宁新区新科办发〔2020〕73号）(宁新区新科办发〔2020〕73号) | 第二类污染物接管标准 | 废水总排口 | pH值 | 2023-11-15 | 实际样 | 8.3 | 8.0 | -0.3pH | 绝对误差不超过±0.5pH
江北新区2023年11月废水比对监督监测 | 江苏仁信作物保护技术有限公司北厂区 |  | 化学试剂和助剂制造 | 《南京江北新区新材料科技园企业污水排放管理规定（2020年版）》（宁新区新科办发〔2020〕73号）(宁新区新科办发〔2020〕73号) | 第二类污染物接管标准 | 污水总排口(DW001) | 氨氮（NH3-N） | 2023-11-09 | 实际样 | 8.42 | 7.68 | -8.79% | 相对误差不超过±15%
江北新区2023年11月废水比对监督监测 | 江苏仁信作物保护技术有限公司北厂区 |  | 化学试剂和助剂制造 | 《南京江北新区新材料科技园企业污水排放管理规定（2020年版）》（宁新区新科办发〔2020〕73号）(宁新区新科办发〔2020〕73号) | 第二类污染物接管标准 | 污水总排口(DW001) | 氨氮（NH3-N） | 2023-11-09 | 实际样 | 9.02 | 8.31 | -7.87% | 相对误差不超过±15%
江北新区2023年11月废水比对监督监测 | 江苏仁信作物保护技术有限公司北厂区 |  | 化学试剂和助剂制造 | 《南京江北新区新材料科技园企业污水排放管理规定（2020年版）》（宁新区新科办发〔2020〕73号）(宁新区新科办发〔2020〕73号) | 第二类污染物接管标准 | 污水总排口(DW001) | 氨氮（NH3-N） | 2023-11-09 | 实际样 | 8.23 | 7.57 | -8.02% | 相对误差不超过±15%
江北新区2023年11月废水比对监督监测 | 江苏仁信作物保护技术有限公司北厂区 |  | 化学试剂和助剂制造 | 《南京江北新区新材料科技园企业污水排放管理规定（2020年版）》（宁新区新科办发〔2020〕73号）(宁新区新科办发〔2020〕73号) | 第二类污染物接管标准 | 污水总排口(DW001) | 氨氮（NH3-N） | 2023-11-09 | 标准样 | 50.0 | 47.0 | -6% | 相对误差不超过±10%
江北新区2023年11月废水比对监督监测 | 江苏仁信作物保护技术有限公司北厂区 |  | 化学试剂和助剂制造 | 《南京江北新区新材料科技园企业污水排放管理规定（2020年版）》（宁新区新科办发〔2020〕73号）(宁新区新科办发〔2020〕73号) | 第二类污染物接管标准 | 污水总排口(DW001) | 化学需氧量 | 2023-11-09 | 实际样 | 306 | 280 | -8.5% | 相对误差不超过±15%
江北新区2023年11月废水比对监督监测 | 江苏仁信作物保护技术有限公司北厂区 |  | 化学试剂和助剂制造 | 《南京江北新区新材料科技园企业污水排放管理规定（2020年版）》（宁新区新科办发〔2020〕73号）(宁新区新科办发〔2020〕73号) | 第二类污染物接管标准 | 污水总排口(DW001) | 化学需氧量 | 2023-11-09 | 实际样 | 308 | 282 | -8.44% | 相对误差不超过±15%
江北新区2023年11月废水比对监督监测 | 江苏仁信作物保护技术有限公司北厂区 |  | 化学试剂和助剂制造 | 《南京江北新区新材料科技园企业污水排放管理规定（2020年版）》（宁新区新科办发〔2020〕73号）(宁新区新科办发〔2020〕73号) | 第二类污染物接管标准 | 污水总排口(DW001) | 化学需氧量 | 2023-11-09 | 实际样 | 292 | 275 | -5.82% | 相对误差不超过±15%
江北新区2023年11月废水比对监督监测 | 江苏仁信作物保护技术有限公司北厂区 |  | 化学试剂和助剂制造 | 《南京江北新区新材料科技园企业污水排放管理规定（2020年版）》（宁新区新科办发〔2020〕73号）(宁新区新科办发〔2020〕73号) | 第二类污染物接管标准 | 污水总排口(DW001) | 化学需氧量 | 2023-11-09 | 标准样 | 1000 | 968 | -3.2% | 相对误差不超过±10%
江北新区2023年11月废水比对监督监测 | 江苏仁信作物保护技术有限公司北厂区 |  | 化学试剂和助剂制造 | 《南京江北新区新材料科技园企业污水排放管理规定（2020年版）》（宁新区新科办发〔2020〕73号）(宁新区新科办发〔2020〕73号) | 第二类污染物接管标准 | 污水总排口(DW001) | pH值 | 2023-11-09 | 实际样 | 8.2 | 8.0 | -0.2pH | 绝对误差不超过±0.5pH
江北新区2023年11月废水比对监督监测 | 江苏仁信作物保护技术有限公司北厂区 |  | 化学试剂和助剂制造 | 《南京江北新区新材料科技园企业污水排放管理规定（2020年版）》（宁新区新科办发〔2020〕73号）(宁新区新科办发〔2020〕73号) | 第二类污染物接管标准 | 污水总排口(DW001) | 总磷（以P计） | 2023-11-09 | 实际样 | 0.20 | 0.24 | 0.04mg/L | 绝对误差不超过±0.04mg/L
江北新区2023年11月废水比对监督监测 | 江苏仁信作物保护技术有限公司北厂区 |  | 化学试剂和助剂制造 | 《南京江北新区新材料科技园企业污水排放管理规定（2020年版）》（宁新区新科办发〔2020〕73号）(宁新区新科办发〔2020〕73号) | 第二类污染物接管标准 | 污水总排口(DW001) | 总磷（以P计） | 2023-11-09 | 实际样 | 0.20 | 0.23 | 0.03mg/L | 绝对误差不超过±0.04mg/L
江北新区2023年11月废水比对监督监测 | 江苏仁信作物保护技术有限公司北厂区 |  | 化学试剂和助剂制造 | 《南京江北新区新材料科技园企业污水排放管理规定（2020年版）》（宁新区新科办发〔2020〕73号）(宁新区新科办发〔2020〕73号) | 第二类污染物接管标准 | 污水总排口(DW001) | 总磷（以P计） | 2023-11-09 | 实际样 | 0.20 | 0.23 | 0.03mg/L | 绝对误差不超过±0.04mg/L
江北新区2023年11月废水比对监督监测 | 江苏仁信作物保护技术有限公司北厂区 |  | 化学试剂和助剂制造 | 《南京江北新区新材料科技园企业污水排放管理规定（2020年版）》（宁新区新科办发〔2020〕73号）(宁新区新科办发〔2020〕73号) | 第二类污染物接管标准 | 污水总排口(DW001) | 总磷（以P计） | 2023-11-09 | 标准样 | 5.00 | 5.10 | 2% | 相对误差不超过±10%
江北新区2023年11月废水比对监督监测 | 南京长江江宇环保科技股份有限公司 |  | 危险废物治理 | 南京长江江宇环保科技有限公司排污许可证(913201937681911667001V) | 水污染物排放限值 | 废水总排口（DW001）(DW001) | pH | 2023-11-06 | 实际样 | 8.4 | 8.1 | -0.3pH | 绝对误差不超过±0.5pH
江北新区2023年11月废水比对监督监测 | 南京长江江宇环保科技股份有限公司 |  | 危险废物治理 | 南京长江江宇环保科技有限公司排污许可证(913201937681911667001V) | 水污染物排放限值 | 废水总排口（DW001）(DW001) | 化学需氧量 | 2023-11-06 | 实际样 | 44 | 40 | -9.09% | 相对误差不超过±30%
江北新区2023年11月废水比对监督监测 | 南京长江江宇环保科技股份有限公司 |  | 危险废物治理 | 南京长江江宇环保科技有限公司排污许可证(913201937681911667001V) | 水污染物排放限值 | 废水总排口（DW001）(DW001) | 化学需氧量 | 2023-11-06 | 实际样 | 31 | 33 | 6.45% | 相对误差不超过±30%
江北新区2023年11月废水比对监督监测 | 南京长江江宇环保科技股份有限公司 |  | 危险废物治理 | 南京长江江宇环保科技有限公司排污许可证(913201937681911667001V) | 水污染物排放限值 | 废水总排口（DW001）(DW001) | 化学需氧量 | 2023-11-06 | 实际样 | 48 | 51 | 6.25% | 相对误差不超过±30%
江北新区2023年11月废水比对监督监测 | 南京长江江宇环保科技股份有限公司 |  | 危险废物治理 | 南京长江江宇环保科技有限公司排污许可证(913201937681911667001V) | 水污染物排放限值 | 废水总排口（DW001）(DW001) | 化学需氧量 | 2023-11-06 | 标准样 | 500 | 479 | -4.2% | 相对误差不超过±10%
江北新区2023年11月废水比对监督监测 | 南京扬子石化炼化有限责任公司 | 水环境,大气环境,土壤污染监管 | 有机化学原料制造 | 南京扬子石化炼化有限责任公司排污许可证(913201911349601546001P) | 废水 | 丁烯-1装置生产废水排放口 | 化学需氧量 | 2023-11-09 | 实际样 | 25 | 14 | -11mg/L | 绝对误差不超过±5mg/L
江北新区2023年11月废水比对监督监测 | 南京扬子石化炼化有限责任公司 | 水环境,大气环境,土壤污染监管 | 有机化学原料制造 | 南京扬子石化炼化有限责任公司排污许可证(913201911349601546001P) | 废水 | 丁烯-1装置生产废水排放口 | 化学需氧量 | 2023-11-09 | 实际样 | 25 | 23 | -2mg/L | 绝对误差不超过±5mg/L
江北新区2023年11月废水比对监督监测 | 南京扬子石化炼化有限责任公司 | 水环境,大气环境,土壤污染监管 | 有机化学原料制造 | 南京扬子石化炼化有限责任公司排污许可证(913201911349601546001P) | 废水 | 丁烯-1装置生产废水排放口 | 化学需氧量 | 2023-11-09 | 实际样 | 25 | 23 | -2mg/L | 绝对误差不超过±5mg/L
江北新区2023年11月废水比对监督监测 | 南京扬子石化炼化有限责任公司 | 水环境,大气环境,土壤污染监管 | 有机化学原料制造 | 南京扬子石化炼化有限责任公司排污许可证(913201911349601546001P) | 废水 | 丁烯-1装置生产废水排放口 | 化学需氧量 | 2023-11-09 | 标准样 | 750 | 757 | 0.93% | 相对误差不超过±10%
江北新区2023年11月废水比对监督监测 | 南京诚志清洁能源有限公司 | 水环境,大气环境,土壤污染监管,环境风险管控 | 煤炭加工 | 《南京江北新区新材料科技园企业污水排放管理规定（2020年版）》（宁新区新科办发〔2020〕73号）(宁新区新科办发〔2020〕73号) | 第二类污染物接管标准 | 污水总排口(DW001) | 化学需氧量 | 2023-11-13 | 实际样 | 25 | 24 | -1mg/L | 绝对误差不超过±5mg/L
江北新区2023年11月废水比对监督监测 | 南京诚志清洁能源有限公司 | 水环境,大气环境,土壤污染监管,环境风险管控 | 煤炭加工 | 《南京江北新区新材料科技园企业污水排放管理规定（2020年版）》（宁新区新科办发〔2020〕73号）(宁新区新科办发〔2020〕73号) | 第二类污染物接管标准 | 污水总排口(DW001) | 化学需氧量 | 2023-11-13 | 实际样 | 25 | 26 | 1mg/L | 绝对误差不超过±5mg/L
江北新区2023年11月废水比对监督监测 | 南京诚志清洁能源有限公司 | 水环境,大气环境,土壤污染监管,环境风险管控 | 煤炭加工 | 《南京江北新区新材料科技园企业污水排放管理规定（2020年版）》（宁新区新科办发〔2020〕73号）(宁新区新科办发〔2020〕73号) | 第二类污染物接管标准 | 污水总排口(DW001) | 化学需氧量 | 2023-11-13 | 实际样 | 25 | 25 | 0mg/L | 绝对误差不超过±5mg/L
江北新区2023年11月废水比对监督监测 | 南京诚志清洁能源有限公司 | 水环境,大气环境,土壤污染监管,环境风险管控 | 煤炭加工 | 《南京江北新区新材料科技园企业污水排放管理规定（2020年版）》（宁新区新科办发〔2020〕73号）(宁新区新科办发〔2020〕73号) | 第二类污染物接管标准 | 污水总排口(DW001) | 化学需氧量 | 2023-11-13 | 标准样 | 500 | 490 | -2% | 相对误差不超过±10%
江北新区2023年11月废水比对监督监测 | 南京诚志清洁能源有限公司 | 水环境,大气环境,土壤污染监管,环境风险管控 | 煤炭加工 | 《南京江北新区新材料科技园企业污水排放管理规定（2020年版）》（宁新区新科办发〔2020〕73号）(宁新区新科办发〔2020〕73号) | 第二类污染物接管标准 | 污水总排口(DW001) | pH值 | 2023-11-13 | 实际样 | 7.7 | 7.5 | -0.2pH | 绝对误差不超过±0.5pH
江北新区2023年11月废水比对监督监测 | 南京金陵塑胶化工有限公司 | 水环境,大气环境,土壤污染监管 | 初级形态塑料及合成树脂制造 | 《南京江北新区新材料科技园企业污水排放管理规定（2020年版）》（宁新区新科办发〔2020〕73号）(宁新区新科办发〔2020〕73号) | 第二类污染物接管标准 | 废水排口 | 化学需氧量 | 2023-11-14 | 实际样 | 25 | 22 | -3mg/L | 绝对误差不超过±5mg/L
江北新区2023年11月废水比对监督监测 | 南京金陵塑胶化工有限公司 | 水环境,大气环境,土壤污染监管 | 初级形态塑料及合成树脂制造 | 《南京江北新区新材料科技园企业污水排放管理规定（2020年版）》（宁新区新科办发〔2020〕73号）(宁新区新科办发〔2020〕73号) | 第二类污染物接管标准 | 废水排口 | 化学需氧量 | 2023-11-14 | 实际样 | 25 | 27 | 2mg/L | 绝对误差不超过±5mg/L
江北新区2023年11月废水比对监督监测 | 南京金陵塑胶化工有限公司 | 水环境,大气环境,土壤污染监管 | 初级形态塑料及合成树脂制造 | 《南京江北新区新材料科技园企业污水排放管理规定（2020年版）》（宁新区新科办发〔2020〕73号）(宁新区新科办发〔2020〕73号) | 第二类污染物接管标准 | 废水排口 | 化学需氧量 | 2023-11-14 | 实际样 | 25 | 26 | 1mg/L | 绝对误差不超过±5mg/L
江北新区2023年11月废水比对监督监测 | 南京金陵塑胶化工有限公司 | 水环境,大气环境,土壤污染监管 | 初级形态塑料及合成树脂制造 | 《南京江北新区新材料科技园企业污水排放管理规定（2020年版）》（宁新区新科办发〔2020〕73号）(宁新区新科办发〔2020〕73号) | 第二类污染物接管标准 | 废水排口 | 化学需氧量 | 2023-11-14 | 标准样 | 1000 | 966 | -3.4% | 相对误差不超过±10%
江北新区2023年11月废水比对监督监测 | 南京金陵塑胶化工有限公司 | 水环境,大气环境,土壤污染监管 | 初级形态塑料及合成树脂制造 | 《南京江北新区新材料科技园企业污水排放管理规定（2020年版）》（宁新区新科办发〔2020〕73号）(宁新区新科办发〔2020〕73号) | 第二类污染物接管标准 | 废水排口 | pH值 | 2023-11-14 | 实际样 | 8.1 | 8.0 | -0.1pH | 绝对误差不超过±0.5pH
江北新区2023年11月废水比对监督监测 | 江苏德纳化学股份有限公司（醇醚厂区） |  | 有机化学原料制造 | 《南京江北新区新材料科技园企业污水排放管理规定（2020年版）》（宁新区新科办发〔2020〕73号）(宁新区新科办发〔2020〕73号) | 第二类污染物接管标准 | 醇醚厂总排口(DW001) | pH | 2023-11-02 | 实际样 | 8.4 | 8.1 | -0.3pH | 绝对误差不超过±0.5pH
江北新区2023年11月废水比对监督监测 | 江苏德纳化学股份有限公司（醇醚厂区） |  | 有机化学原料制造 | 《南京江北新区新材料科技园企业污水排放管理规定（2020年版）》（宁新区新科办发〔2020〕73号）(宁新区新科办发〔2020〕73号) | 第二类污染物接管标准 | 醇醚厂总排口(DW001) | 化学需氧量 | 2023-11-02 | 实际样 | 136 | 126 | -7.35% | 相对误差不超过±15%
江北新区2023年11月废水比对监督监测 | 江苏德纳化学股份有限公司（醇醚厂区） |  | 有机化学原料制造 | 《南京江北新区新材料科技园企业污水排放管理规定（2020年版）》（宁新区新科办发〔2020〕73号）(宁新区新科办发〔2020〕73号) | 第二类污染物接管标准 | 醇醚厂总排口(DW001) | 化学需氧量 | 2023-11-02 | 实际样 | 126 | 115 | -8.73% | 相对误差不超过±15%
江北新区2023年11月废水比对监督监测 | 江苏德纳化学股份有限公司（醇醚厂区） |  | 有机化学原料制造 | 《南京江北新区新材料科技园企业污水排放管理规定（2020年版）》（宁新区新科办发〔2020〕73号）(宁新区新科办发〔2020〕73号) | 第二类污染物接管标准 | 醇醚厂总排口(DW001) | 化学需氧量 | 2023-11-02 | 实际样 | 134 | 124 | -7.46% | 相对误差不超过±15%
江北新区2023年11月废水比对监督监测 | 江苏德纳化学股份有限公司（醇醚厂区） |  | 有机化学原料制造 | 《南京江北新区新材料科技园企业污水排放管理规定（2020年版）》（宁新区新科办发〔2020〕73号）(宁新区新科办发〔2020〕73号) | 第二类污染物接管标准 | 醇醚厂总排口(DW001) | 化学需氧量 | 2023-11-02 | 标准样 | 250 | 226 | -9.6% | 相对误差不超过±10%
江北新区2023年11月废水比对监督监测 | 先声药业有限公司 | 水环境,土壤污染监管,环境风险管控 | 化学药品原料药制造 | 先声药业有限公司与南京高欣水务有限公司的入网协议(null) | 废水 | 污水排放口 | 化学需氧量 | 2023-11-01 | 实际样 | 20 | 24.9 | 4.9mg/L | 绝对误差不超过±5mg/L
|  | 水环境,土壤污染监管,环境风险管控 | 化学药品原料药制造 | 先声药业有限公司与南京高欣水务有限公司的入网协议(null) | 废水 | 污水排放口 | 化学需氧量 | 2023-11-01 | 实际样 | 20 | 19.4 | -0.6mg/L | 绝对误差不超过±5mg/L
|  | 水环境,土壤污染监管,环境风险管控 | 化学药品原料药制造 | 先声药业有限公司与南京高欣水务有限公司的入网协议(null) | 废水 | 污水排放口 | 化学需氧量 | 2023-11-01 | 实际样 | 20 | 23.9 | 3.9mg/L | 绝对误差不超过±5mg/L
|  | 水环境,土壤污染监管,环境风险管控 | 化学药品原料药制造 | 先声药业有限公司与南京高欣水务有限公司的入网协议(null) | 废水 | 污水排放口 | 化学需氧量 | 2023-11-01 | 标准样 | 500 | 477.1 | -4.58% | 相对误差不超过±10%
|  | 水环境,土壤污染监管,环境风险管控 | 化学药品原料药制造 | 先声药业有限公司与南京高欣水务有限公司的入网协议(null) | 废水 | 污水排放口 | 总磷（以P计） | 2023-11-01 | 实际样 | 0.43 | 0.63 | 46.51% | 相对误差不超过±15%
|  | 水环境,土壤污染监管,环境风险管控 | 化学药品原料药制造 | 先声药业有限公司与南京高欣水务有限公司的入网协议(null) | 废水 | 污水排放口 | 总磷（以P计） | 2023-11-01 | 实际样 | 0.48 | 0.54 | 12.5% | 相对误差不超过±15%
|  | 水环境,土壤污染监管,环境风险管控 | 化学药品原料药制造 | 先声药业有限公司与南京高欣水务有限公司的入网协议(null) | 废水 | 污水排放口 | 总磷（以P计） | 2023-11-01 | 实际样 | 0.47 | 0.54 | 14.89% | 相对误差不超过±15%
|  | 水环境,土壤污染监管,环境风险管控 | 化学药品原料药制造 | 先声药业有限公司与南京高欣水务有限公司的入网协议(null) | 废水 | 污水排放口 | 总磷（以P计） | 2023-11-01 | 标准样 | 10 | 9.50 | -5% | 相对误差不超过±10%
|  | 水环境,土壤污染监管,环境风险管控 | 化学药品原料药制造 | 先声药业有限公司与南京高欣水务有限公司的入网协议(null) | 废水 | 污水排放口 | 氨氮（NH3-N） | 2023-11-01 | 实际样 | 1.5 | 1.41 | -0.09mg/L | 绝对误差不超过±0.3mg/L
|  | 水环境,土壤污染监管,环境风险管控 | 化学药品原料药制造 | 先声药业有限公司与南京高欣水务有限公司的入网协议(null) | 废水 | 污水排放口 | 氨氮（NH3-N） | 2023-11-01 | 实际样 | 1.5 | 1.40 | -0.1mg/L | 绝对误差不超过±0.3mg/L
|  | 水环境,土壤污染监管,环境风险管控 | 化学药品原料药制造 | 先声药业有限公司与南京高欣水务有限公司的入网协议(null) | 废水 | 污水排放口 | 氨氮（NH3-N） | 2023-11-01 | 实际样 | 1.5 | 1.34 | -0.16mg/L | 绝对误差不超过±0.3mg/L
|  | 水环境,土壤污染监管,环境风险管控 | 化学药品原料药制造 | 先声药业有限公司与南京高欣水务有限公司的入网协议(null) | 废水 | 污水排放口 | 氨氮（NH3-N） | 2023-11-01 | 标准样 | 50 | 45.94 | -8.12% | 相对误差不超过±10%
|  | 水环境,土壤污染监管,环境风险管控 | 化学药品原料药制造 | 先声药业有限公司与南京高欣水务有限公司的入网协议(null) | 废水 | 污水排放口 | pH值 | 2023-11-01 | 实际样 | 7.4 | 7.25 | -0.15pH | 绝对误差不超过±0.5pH
| 南京汽车集团有限公司 | 水环境,大气环境,土壤污染监管,环境风险管控 | 汽车整车制造 | 南京汽车集团有限公司排污许可证(913201007331624457001V) | 南京汽车集团有限公司排污许可证 | 磷化处理生产单元生产设施排放口 | 镍 | 2023-11-17 | 实际样 | 0.020 | 0.02
|  | 水环境,大气环境,土壤污染监管,环境风险管控 | 汽车整车制造 | 南京汽车集团有限公司排污许可证(913201007331624457001V) | 南京汽车集团有限公司排污许可证 | 磷化处理生产单元生产设施排放口 | 镍 | 2023-11-17 | 实际样 | 0.022 | 0.02
|  | 水环境,大气环境,土壤污染监管,环境风险管控 | 汽车整车制造 | 南京汽车集团有限公司排污许可证(913201007331624457001V) | 南京汽车集团有限公司排污许可证 | 磷化处理生产单元生产设施排放口 | 镍 | 2023-11-17 | 实际样 | 0.022 | 0.02
|  | 水环境,大气环境,土壤污染监管,环境风险管控 | 汽车整车制造 | 南京汽车集团有限公司排污许可证(913201007331624457001V) | 南京汽车集团有限公司排污许可证 | 1号污水总排口 | pH值 | 2023-11-17 | 实际样 | 7.9 | 7.86 | -0.04pH | 绝对误差不超过±0.5pH
|  | 水环境,大气环境,土壤污染监管,环境风险管控 | 汽车整车制造 | 南京汽车集团有限公司排污许可证(913201007331624457001V) | 南京汽车集团有限公司排污许可证 | 1号污水总排口 | 化学需氧量 | 2023-11-17 | 实际样 | 37 | 45.3 | 22.43% | 相对误差不超过±30%
|  | 水环境,大气环境,土壤污染监管,环境风险管控 | 汽车整车制造 | 南京汽车集团有限公司排污许可证(913201007331624457001V) | 南京汽车集团有限公司排污许可证 | 1号污水总排口 | 化学需氧量 | 2023-11-17 | 实际样 | 36 | 45.7 | 26.94% | 相对误差不超过±30%
|  | 水环境,大气环境,土壤污染监管,环境风险管控 | 汽车整车制造 | 南京汽车集团有限公司排污许可证(913201007331624457001V) | 南京汽车集团有限公司排污许可证 | 1号污水总排口 | 化学需氧量 | 2023-11-17 | 实际样 | 37 | 43.2 | 16.76% | 相对误差不超过±30%
|  | 水环境,大气环境,土壤污染监管,环境风险管控 | 汽车整车制造 | 南京汽车集团有限公司排污许可证(913201007331624457001V) | 南京汽车集团有限公司排污许可证 | 1号污水总排口 | 化学需氧量 | 2023-11-17 | 标准样 | 500 | 523.3 | 4.66% | 相对误差不超过±10%
|  | 水环境,大气环境,土壤污染监管,环境风险管控 | 汽车整车制造 | 南京汽车集团有限公司排污许可证(913201007331624457001V) | 南京汽车集团有限公司排污许可证 | 1号污水总排口 | 氨氮（NH3-N） | 2023-11-17 | 实际样 | 1.5 | 1.80 | 0.3mg/L | 绝对误差不超过±0.3mg/L
|  | 水环境,大气环境,土壤污染监管,环境风险管控 | 汽车整车制造 | 南京汽车集团有限公司排污许可证(913201007331624457001V) | 南京汽车集团有限公司排污许可证 | 1号污水总排口 | 氨氮（NH3-N） | 2023-11-17 | 实际样 | 1.5 | 1.64 | 0.14mg/L | 绝对误差不超过±0.3mg/L
|  | 水环境,大气环境,土壤污染监管,环境风险管控 | 汽车整车制造 | 南京汽车集团有限公司排污许可证(913201007331624457001V) | 南京汽车集团有限公司排污许可证 | 1号污水总排口 | 氨氮（NH3-N） | 2023-11-17 | 实际样 | 1.5 | 1.73 | 0.23mg/L | 绝对误差不超过±0.3mg/L
|  | 水环境,大气环境,土壤污染监管,环境风险管控 | 汽车整车制造 | 南京汽车集团有限公司排污许可证(913201007331624457001V) | 南京汽车集团有限公司排污许可证 | 1号污水总排口 | 氨氮（NH3-N） | 2023-11-17 | 标准样 | 40 | 37.8 | -5.5% | 相对误差不超过±10%
|  | 水环境,大气环境,土壤污染监管,环境风险管控 | 汽车整车制造 | 南京汽车集团有限公司排污许可证(913201007331624457001V) | 南京汽车集团有限公司排污许可证 | 1号污水总排口 | 总磷（以P计） | 2023-11-17 | 实际样 | 0.78 | 0.79 | 1.28% | 相对误差不超过±15%
|  | 水环境,大气环境,土壤污染监管,环境风险管控 | 汽车整车制造 | 南京汽车集团有限公司排污许可证(913201007331624457001V) | 南京汽车集团有限公司排污许可证 | 1号污水总排口 | 总磷（以P计） | 2023-11-17 | 实际样 | 0.76 | 0.76 | 0% | 相对误差不超过±15%
|  | 水环境,大气环境,土壤污染监管,环境风险管控 | 汽车整车制造 | 南京汽车集团有限公司排污许可证(913201007331624457001V) | 南京汽车集团有限公司排污许可证 | 1号污水总排口 | 总磷（以P计） | 2023-11-17 | 实际样 | 0.77 | 0.78 | 1.3% | 相对误差不超过±15%
|  | 水环境,大气环境,土壤污染监管,环境风险管控 | 汽车整车制造 | 南京汽车集团有限公司排污许可证(913201007331624457001V) | 南京汽车集团有限公司排污许可证 | 1号污水总排口 | 总磷（以P计） | 2023-11-17 | 标准样 | 5 | 5.01 | 0.2% | 相对误差不超过±10%
|  | 水环境,大气环境,土壤污染监管,环境风险管控 | 汽车整车制造 | 南京汽车集团有限公司排污许可证(913201007331624457001V) | 南京汽车集团有限公司排污许可证 | 2号污水总排口 | pH值 | 2023-11-17 | 实际样 | 6.8 | 6.84 | 0.04pH | 绝对误差不超过±0.5pH
|  | 水环境,大气环境,土壤污染监管,环境风险管控 | 汽车整车制造 | 南京汽车集团有限公司排污许可证(913201007331624457001V) | 南京汽车集团有限公司排污许可证 | 2号污水总排口 | 氨氮（NH3-N） | 2023-11-17 | 实际样 | 1.5 | 1.48 | -0.02mg/L | 绝对误差不超过±0.3mg/L
|  | 水环境,大气环境,土壤污染监管,环境风险管控 | 汽车整车制造 | 南京汽车集团有限公司排污许可证(913201007331624457001V) | 南京汽车集团有限公司排污许可证 | 2号污水总排口 | 氨氮（NH3-N） | 2023-11-17 | 实际样 | 1.5 | 1.23 | -0.27mg/L | 绝对误差不超过±0.3mg/L
|  | 水环境,大气环境,土壤污染监管,环境风险管控 | 汽车整车制造 | 南京汽车集团有限公司排污许可证(913201007331624457001V) | 南京汽车集团有限公司排污许可证 | 2号污水总排口 | 氨氮（NH3-N） | 2023-11-17 | 实际样 | 1.5 | 1.23 | -0.27mg/L | 绝对误差不超过±0.3mg/L
|  | 水环境,大气环境,土壤污染监管,环境风险管控 | 汽车整车制造 | 南京汽车集团有限公司排污许可证(913201007331624457001V) | 南京汽车集团有限公司排污许可证 | 2号污水总排口 | 氨氮（NH3-N） | 2023-11-17 | 标准样 | 40 | 43.28 | 8.2% | 相对误差不超过±10%
|  | 水环境,大气环境,土壤污染监管,环境风险管控 | 汽车整车制造 | 南京汽车集团有限公司排污许可证(913201007331624457001V) | 南京汽车集团有限公司排污许可证 | 2号污水总排口 | 化学需氧量 | 2023-11-17 | 实际样 | 20 | 23.6 | 3.6mg/L | 绝对误差不超过±5mg/L
|  | 水环境,大气环境,土壤污染监管,环境风险管控 | 汽车整车制造 | 南京汽车集团有限公司排污许可证(913201007331624457001V) | 南京汽车集团有限公司排污许可证 | 2号污水总排口 | 化学需氧量 | 2023-11-17 | 实际样 | 20 | 23.9 | 3.9mg/L | 绝对误差不超过±5mg/L
|  | 水环境,大气环境,土壤污染监管,环境风险管控 | 汽车整车制造 | 南京汽车集团有限公司排污许可证(913201007331624457001V) | 南京汽车集团有限公司排污许可证 | 2号污水总排口 | 化学需氧量 | 2023-11-17 | 实际样 | 20 | 20.9 | 0.9mg/L | 绝对误差不超过±5mg/L
|  | 水环境,大气环境,土壤污染监管,环境风险管控 | 汽车整车制造 | 南京汽车集团有限公司排污许可证(913201007331624457001V) | 南京汽车集团有限公司排污许可证 | 2号污水总排口 | 化学需氧量 | 2023-11-17 | 标准样 | 500 | 512.4 | 2.48% | 相对误差不超过±10%
|  | 水环境,大气环境,土壤污染监管,环境风险管控 | 汽车整车制造 | 南京汽车集团有限公司排污许可证(913201007331624457001V) | 南京汽车集团有限公司排污许可证 | 2号污水总排口 | 总磷（以P计） | 2023-11-17 | 实际样 | 2.14 | 2.20 | 2.8% | 相对误差不超过±15%
|  | 水环境,大气环境,土壤污染监管,环境风险管控 | 汽车整车制造 | 南京汽车集团有限公司排污许可证(913201007331624457001V) | 南京汽车集团有限公司排污许可证 | 2号污水总排口 | 总磷（以P计） | 2023-11-17 | 实际样 | 2.18 | 2.14 | -1.83% | 相对误差不超过±15%
|  | 水环境,大气环境,土壤污染监管,环境风险管控 | 汽车整车制造 | 南京汽车集团有限公司排污许可证(913201007331624457001V) | 南京汽车集团有限公司排污许可证 | 2号污水总排口 | 总磷（以P计） | 2023-11-17 | 实际样 | 2.12 | 2.18 | 2.83% | 相对误差不超过±15%
|  | 水环境,大气环境,土壤污染监管,环境风险管控 | 汽车整车制造 | 南京汽车集团有限公司排污许可证(913201007331624457001V) | 南京汽车集团有限公司排污许可证 | 2号污水总排口 | 总磷（以P计） | 2023-11-17 | 标准样 | 5 | 5.22 | 4.4% | 相对误差不超过±10%
| 南京鼓楼医院江北国际医院 | 水环境 | 综合医院 | 南京鼓楼医院江北国际医院排污许可证(123201004260904451002U) | 鼓楼医院江北国际医院-废水 | 污水排放口 | pH值 | 2023-11-06 | 实际样 | 7.4 | 7.3 | -0.1pH | 绝对误差不超过±0.5pH
|  | 水环境 | 综合医院 | 南京鼓楼医院江北国际医院排污许可证(123201004260904451002U) | 鼓楼医院江北国际医院-废水 | 污水排放口 | 化学需氧量 | 2023-11-06 | 实际样 | 121 | 99.7 | -17.6% | 相对误差不超过±15%
|  | 水环境 | 综合医院 | 南京鼓楼医院江北国际医院排污许可证(123201004260904451002U) | 鼓楼医院江北国际医院-废水 | 污水排放口 | 化学需氧量 | 2023-11-06 | 实际样 | 116 | 103 | -11.21% | 相对误差不超过±15%
|  | 水环境 | 综合医院 | 南京鼓楼医院江北国际医院排污许可证(123201004260904451002U) | 鼓楼医院江北国际医院-废水 | 污水排放口 | 化学需氧量 | 2023-11-07 | 实际样 | 119 | 109 | -8.4% | 相对误差不超过±15%
|  | 水环境 | 综合医院 | 南京鼓楼医院江北国际医院排污许可证(123201004260904451002U) | 鼓楼医院江北国际医院-废水 | 污水排放口 | 化学需氧量 | 2023-11-06 | 标准样 | 250 | 255.1 | 2.04% | 相对误差不超过±10%
| 南京海鲸药业股份有限公司 | 水环境,土壤污染监管,环境风险管控 | 化学药品制剂制造 | 污水排入城镇下水道水质标准(GB/T31962-2015) | 污水排入城镇下水道水质控制项目限值,B级 | 污水总排口 | pH值 | 2023-11-06 | 实际样 | 7.4 | 7.50 | 0.1pH | 绝对误差不超过±0.5pH
|  | 水环境,土壤污染监管,环境风险管控 | 化学药品制剂制造 | 污水排入城镇下水道水质标准(GB/T31962-2015) | 污水排入城镇下水道水质控制项目限值,A级 | 污水总排口 | 氨氮（NH3-N） | 2023-11-06 | 实际样 | 1.5 | 1.2921 | -0.21mg/L | 绝对误差不超过±0.3mg/L
|  | 水环境,土壤污染监管,环境风险管控 | 化学药品制剂制造 | 污水排入城镇下水道水质标准(GB/T31962-2015) | 污水排入城镇下水道水质控制项目限值,A级 | 污水总排口 | 氨氮（NH3-N） | 2023-11-06 | 实际样 | 1.5 | 1.2805 | -0.22mg/L | 绝对误差不超过±0.3mg/L
|  | 水环境,土壤污染监管,环境风险管控 | 化学药品制剂制造 | 污水排入城镇下水道水质标准(GB/T31962-2015) | 污水排入城镇下水道水质控制项目限值,A级 | 污水总排口 | 氨氮（NH3-N） | 2023-11-06 | 实际样 | 1.5 | 1.2873 | -0.21mg/L | 绝对误差不超过±0.3mg/L
|  | 水环境,土壤污染监管,环境风险管控 | 化学药品制剂制造 | 污水排入城镇下水道水质标准(GB/T31962-2015) | 污水排入城镇下水道水质控制项目限值,A级 | 污水总排口 | 氨氮（NH3-N） | 2023-11-06 | 标准样 | 50 | 48.4681 | -3.06% | 相对误差不超过±10%
|  | 水环境,土壤污染监管,环境风险管控 | 化学药品制剂制造 | 污水排入城镇下水道水质标准(GB/T31962-2015) | 污水排入城镇下水道水质控制项目限值,B级 | 污水总排口 | 化学需氧量 | 2023-11-06 | 实际样 | 20 | 22.2346 | 2.23mg/L | 绝对误差不超过±5mg/L
|  | 水环境,土壤污染监管,环境风险管控 | 化学药品制剂制造 | 污水排入城镇下水道水质标准(GB/T31962-2015) | 污水排入城镇下水道水质控制项目限值,B级 | 污水总排口 | 化学需氧量 | 2023-11-06 | 实际样 | 20 | 22.7894 | 2.79mg/L | 绝对误差不超过±5mg/L
|  | 水环境,土壤污染监管,环境风险管控 | 化学药品制剂制造 | 污水排入城镇下水道水质标准(GB/T31962-2015) | 污水排入城镇下水道水质控制项目限值,B级 | 污水总排口 | 化学需氧量 | 2023-11-06 | 实际样 | 20 | 23.1745 | 3.17mg/L | 绝对误差不超过±5mg/L
|  | 水环境,土壤污染监管,环境风险管控 | 化学药品制剂制造 | 污水排入城镇下水道水质标准(GB/T31962-2015) | 污水排入城镇下水道水质控制项目限值,B级 | 污水总排口 | 化学需氧量 | 2023-11-06 | 标准样 | 500 | 511.4865 | 2.3% | 相对误差不超过±10%

## 废气排放
任务名称 | 企业名称 | 名录类别 | 行业类别 | 执行标准名称 | 执行标准条目名称 | 监测点 | 监测项目 | 监测日期 | 流量(m³/h) | 温度(°C) | 湿度(%) | 含氧量(%) | 流速(m/s) | 生产负荷(%) | 实测浓度 | 折算浓度 | 上限 | 下限 | 单位 | 是否超标 | 超标倍数 | 备注 | 是否有评价限值
江北新区2023年11月VOCs重点管控企业废气监督监测 | 斯泰潘（南京）化学有限公司 |  | 有机化学原料制造 | 化学工业挥发性有机物排放标准(DB32/3151—2016) | 挥发性有机物及臭气浓度排放限值,最高允许排放浓度 | DA007 废水区 VOC 排口(DA007 废水区 VOC 排口) | 非甲烷总烃 | 2023-11-06 | [6 empty] | 0.68 | 0.68 | 80 |  | mg/m3 | 否 |  |  | 是
江北新区2023年11月VOCs重点管控企业废气监督监测 | 斯泰潘（南京）化学有限公司 |  | 有机化学原料制造 | 化学工业挥发性有机物排放标准(DB32/3151—2016) | 挥发性有机物及臭气浓度排放限值,最高允许排放浓度 | DA005 罐区及装卸区 VOC排口(DA005 罐区及装卸区 VOC排口) | 非甲烷总烃 | 2023-11-06 | [6 empty] | 0.72 | 0.72 | 80 |  | mg/m3 | 否 |  |  | 是
江北新区2023年11月VOCs重点管控企业废气监督监测 | 斯泰潘（南京）化学有限公司 |  | 有机化学原料制造 | 化学工业挥发性有机物排放标准(DB32/3151—2016) | 挥发性有机物及臭气浓度排放限值,最高允许排放浓度 | DA006 危废库 VOC 排口(DA006 危废库 VOC 排口) | 非甲烷总烃 | 2023-11-06 | [6 empty] | 0.71 | 0.71 | 80 |  | mg/m3 | 否 |  |  | 是
江北新区2023年11月VOCs重点管控企业废气监督监测 | 斯泰潘（南京）化学有限公司 |  | 有机化学原料制造 | 化学工业挥发性有机物排放标准(DB32/3151—2016) | 挥发性有机物及臭气浓度排放限值,最高允许排放浓度 | DA003仓库灌装线通风排口(DA003) | 非甲烷总烃 | 2023-11-06 | [6 empty] | 0.62 | 0.62 | 80 |  | mg/m3 | 否 |  |  | 是
江北新区2023年11月VOCs重点管控企业废气监督监测 | 斯泰潘（南京）化学有限公司 |  | 有机化学原料制造 | 化学工业挥发性有机物排放标准(DB32/3151—2016) | 挥发性有机物及臭气浓度排放限值,最高允许排放浓度 | DA004实验室通风排口(DA004) | 非甲烷总烃 | 2023-11-06 | [6 empty] | 0.72 | 0.72 | 80 |  | mg/m3 | 否 |  |  | 是
江北新区2023年11月VOCs重点管控企业废气监督监测 | 南京扬子精细化工有限责任公司 | 水环境,大气环境,土壤污染监管,环境风险管控 | 有机化学原料制造 | 化学工业挥发性有机物排放标准(DB32/3151—2016) | 挥发性有机物及臭气浓度排放限值,最高允许排放浓度 | DA009 装卸废气排口(DA009装卸废气排口) | 二甲苯（总量） | 2023-11-09 | [6 empty] | <0.0015 | <0.0015 | 40 |  | mg/m3 | 否 |  |  | 是
江北新区2023年11月VOCs重点管控企业废气监督监测 | 南京扬子精细化工有限责任公司 | 水环境,大气环境,土壤污染监管,环境风险管控 | 有机化学原料制造 | 化学工业挥发性有机物排放标准(DB32/3151—2016) | 挥发性有机物及臭气浓度排放限值,最高允许排放浓度 | DA009 装卸废气排口(DA009装卸废气排口) | 非甲烷总烃 | 2023-11-09 | [6 empty] | 22.7 | 22.7 | 80 |  | mg/m3 | 否 |  |  | 是
江北新区2023年11月VOCs重点管控企业废气监督监测 | 南京扬子精细化工有限责任公司 | 水环境,大气环境,土壤污染监管,环境风险管控 | 有机化学原料制造 | 化学工业挥发性有机物排放标准(DB32/3151—2016) | 挥发性有机物及臭气浓度排放限值,最高允许排放浓度 | DA008(DA008) | 二甲苯（总量） | 2023-11-09 | [6 empty] | <0.0015 | <0.0015 | 40 |  | mg/m3 | 否 |  |  | 是
江北新区2023年11月VOCs重点管控企业废气监督监测 | 南京扬子精细化工有限责任公司 | 水环境,大气环境,土壤污染监管,环境风险管控 | 有机化学原料制造 | 化学工业挥发性有机物排放标准(DB32/3151—2016) | 挥发性有机物及臭气浓度排放限值,最高允许排放浓度 | DA008(DA008) | 非甲烷总烃 | 2023-11-09 | [6 empty] | 4.01 | 4.01 | 80 |  | mg/m3 | 否 |  |  | 是
江北新区2023年11月VOCs重点管控企业废气监督监测 | 南京扬子精细化工有限责任公司 | 水环境,大气环境,土壤污染监管,环境风险管控 | 有机化学原料制造 | 化学工业挥发性有机物排放标准(DB32/3151—2016) | 挥发性有机物及臭气浓度排放限值,最高允许排放浓度 | DA006 1.7万吨添加剂与助剂项目排口(DA006) | 非甲烷总烃 | 2023-11-09 | [6 empty] | 76.1 | 76.1 | 80 |  | mg/m3 | 否 |  |  | 是
江北新区2023年11月VOCs重点管控企业废气监督监测 | 南京扬子精细化工有限责任公司 | 水环境,大气环境,土壤污染监管,环境风险管控 | 有机化学原料制造 | 化学工业挥发性有机物排放标准(DB32/3151—2016) | 挥发性有机物及臭气浓度排放限值,最高允许排放浓度 | DA002液体复合单元排口(DA002) | 非甲烷总烃 | 2023-11-09 | [6 empty] | 2.05 | 2.05 | 80 |  | mg/m3 | 否 |  |  | 是
江北新区2023年11月VOCs重点管控企业废气监督监测 | 可利亚多元醇（南京）有限公司 | 水环境,大气环境,土壤污染监管,环境风险管控 | 有机化学原料制造 | 化学工业挥发性有机物排放标准(DB32/3151—2016) | 挥发性有机物及臭气浓度排放限值,最高允许排放浓度 | DA002(DA002) | 非甲烷总烃 | 2023-11-03 | [6 empty] | 3.81 | 3.81 | 80 |  | mg/m3 | 否 |  |  | 是
江北新区2023年11月VOCs重点管控企业废气监督监测 | 可利亚多元醇（南京）有限公司 | 水环境,大气环境,土壤污染监管,环境风险管控 | 有机化学原料制造 | 化学工业挥发性有机物排放标准(DB32/3151—2016) | 挥发性有机物及臭气浓度排放限值,最高允许排放浓度 | DA003 RTO排口(DA003 RTO排口) | 甲醛 | 2023-11-03 | [6 empty] | <0.5 | <0.5 | 10 |  | mg/m3 | 否 |  |  | 是
江北新区2023年11月VOCs重点管控企业废气监督监测 | 可利亚多元醇（南京）有限公司 | 水环境,大气环境,土壤污染监管,环境风险管控 | 有机化学原料制造 | 化学工业挥发性有机物排放标准(DB32/3151—2016) | 挥发性有机物及臭气浓度排放限值,最高允许排放浓度 | DA003 RTO排口(DA003 RTO排口) | 苯乙烯 | 2023-11-03 | [6 empty] | <0.0015 | <0.0015 | 20 |  | mg/m3 | 否 |  |  | 是
江北新区2023年11月VOCs重点管控企业废气监督监测 | 可利亚多元醇（南京）有限公司 | 水环境,大气环境,土壤污染监管,环境风险管控 | 有机化学原料制造 | 化学工业挥发性有机物排放标准(DB32/3151—2016) | 挥发性有机物及臭气浓度排放限值,最高允许排放浓度 | DA003 RTO排口(DA003 RTO排口) | 丙烯腈 | 2023-11-03 | [6 empty] | <0.04 | <0.04 | 5 |  | mg/m3 | 否 |  |  | 是
江北新区2023年11月VOCs重点管控企业废气监督监测 | 可利亚多元醇（南京）有限公司 | 水环境,大气环境,土壤污染监管,环境风险管控 | 有机化学原料制造 | 不评价的项目(null) | 废气不评价的项目 | DA003 RTO排口(DA003 RTO排口) | 异丙醇 | 2023-11-03 | [6 empty] | <0.002 | <0.002 |  |  | mg/m3 | 否 |  |  | 否
江北新区2023年11月VOCs重点管控企业废气监督监测 | 可利亚多元醇（南京）有限公司 | 水环境,大气环境,土壤污染监管,环境风险管控 | 有机化学原料制造 | 化学工业挥发性有机物排放标准(DB32/3151—2016) | 挥发性有机物及臭气浓度排放限值,最高允许排放浓度 | DA003 RTO排口(DA003 RTO排口) | 乙醛 | 2023-11-03 | [6 empty] | 0.45 | 0.45 | 20 |  | mg/m3 | 否 |  |  | 是
江北新区2023年11月VOCs重点管控企业废气监督监测 | 可利亚多元醇（南京）有限公司 | 水环境,大气环境,土壤污染监管,环境风险管控 | 有机化学原料制造 | 化学工业挥发性有机物排放标准(DB32/3151—2016) | 挥发性有机物及臭气浓度排放限值,最高允许排放浓度 | DA003 RTO排口(DA003 RTO排口) | 丙烯醛 | 2023-11-03 | [6 empty] | 1.1 | 1.1 | 10 |  | mg/m3 | 否 |  |  | 是
江北新区2023年11月VOCs重点管控企业废气监督监测 | 可利亚多元醇（南京）有限公司 | 水环境,大气环境,土壤污染监管,环境风险管控 | 有机化学原料制造 | 化学工业挥发性有机物排放标准(DB32/3151—2016) | 挥发性有机物及臭气浓度排放限值,最高允许排放浓度 | DA003 RTO排口(DA003 RTO排口) | 臭气浓度 | 2023-11-03 | [6 empty] | 478 | 478 | 1500 |  | 无量纲 | 否 |  |  | 是
江北新区2023年11月VOCs重点管控企业废气监督监测 | 可利亚多元醇（南京）有限公司 | 水环境,大气环境,土壤污染监管,环境风险管控 | 有机化学原料制造 | 化学工业挥发性有机物排放标准(DB32/3151—2016) | 挥发性有机物及臭气浓度排放限值,最高允许排放浓度 | DA003 RTO排口(DA003 RTO排口) | 非甲烷总烃 | 2023-11-03 | [6 empty] | 12.6 | 12.6 | 80 |  | mg/m3 | 否 |  |  | 是
江北新区2023年11月VOCs重点管控企业废气监督监测 | 江苏德纳化学股份有限公司（醇醚厂区） |  | 有机化学原料制造 | 化学工业挥发性有机物排放标准(DB32/3151—2016) | 挥发性有机物及臭气浓度排放限值,最高允许排放浓度 | DA011污水站废气治理设施排口(FQ-09（DA011）) | 非甲烷总烃 | 2023-11-01 | [6 empty] | 69.0 | 69.0 | 80 |  | mg/m3 | 否 |  |  | 是
江北新区2023年11月VOCs重点管控企业废气监督监测 | 江苏德纳化学股份有限公司（醇醚厂区） |  | 有机化学原料制造 | 化学工业挥发性有机物排放标准(DB32/3151—2016) | 挥发性有机物及臭气浓度排放限值,最高允许排放浓度 | DA013实验室废气收集治理排口(DA013) | 非甲烷总烃 | 2023-11-01 | [6 empty] | 0.72 | 0.72 | 80 |  | mg/m3 | 否 |  |  | 是
江北新区2023年11月VOCs重点管控企业废气监督监测 | 江苏德纳化学股份有限公司（醇醚厂区） |  | 有机化学原料制造 | 化学工业挥发性有机物排放标准(DB32/3151—2016) | 挥发性有机物及臭气浓度排放限值,最高允许排放浓度 | DA014物流罐装站废气收集治理排口(DA014物流罐装站废气收集治理排口) | 非甲烷总烃 | 2023-11-01 | [6 empty] | 1.76 | 1.76 | 80 |  | mg/m3 | 否 |  |  | 是
江北新区2023年11月VOCs重点管控企业废气监督监测 | 江苏德纳化学股份有限公司（醇醚厂区） |  | 有机化学原料制造 | 化学工业挥发性有机物排放标准(DB32/3151—2016) | 挥发性有机物及臭气浓度排放限值,最高允许排放浓度 | DA012危废库废气收集治理排口(DA012危废库废气收集治理排口) | 非甲烷总烃 | 2023-11-01 | [6 empty] | 0.78 | 0.78 | 80 |  | mg/m3 | 否 |  |  | 是
江北新区2023年11月VOCs重点管控企业废气监督监测 | 江苏德纳化学股份有限公司（醇醚厂区） |  | 有机化学原料制造 | 化学工业挥发性有机物排放标准(DB32/3151—2016) | 挥发性有机物及臭气浓度排放限值,最高允许排放浓度 | DA010 (FQ-10)(DA010 (FQ-10)) | 非甲烷总烃 | 2023-11-01 | [6 empty] | 0.76 | 0.76 | 80 |  | mg/m3 | 否 |  |  | 是
江北新区2023年11月VOCs重点管控企业废气监督监测 | 江苏德纳化学股份有限公司（醇醚厂区） |  | 有机化学原料制造 | 化学工业挥发性有机物排放标准(DB32/3151—2016) | 挥发性有机物及臭气浓度排放限值,最高允许排放浓度 | DA009 临氧氧化尾气治理设施排口(DA009) | 非甲烷总烃 | 2023-11-01 | [6 empty] | 6.74 | 6.74 | 80 |  | mg/m3 | 否 |  |  | 是
江北新区2023年11月VOCs重点管控企业废气监督监测 | 江苏德纳化学股份有限公司（醇醚厂区） |  | 有机化学原料制造 | 化学工业挥发性有机物排放标准（江苏省地方标准）(DB32/3151-2016) | 表1 | DA009 临氧氧化尾气治理设施排口(DA009) | 甲醇 | 2023-11-01 | [6 empty] | 0.7 | 0.7 | 60 |  | mg/m3 | 否 |  |  | 是
江北新区2023年11月VOCs重点管控企业废气监督监测 | 江苏德纳化学股份有限公司（醇醚厂区） |  | 有机化学原料制造 | 化学工业挥发性有机物排放标准（江苏省地方标准）(DB32/3151-2016) | 表1 | DA015罐区储罐VOCs治理设施废气排口(DA015) | 甲醇 | 2023-11-01 | [6 empty] | <0.5 | <0.5 | 60 |  | mg/m3 | 否 |  |  | 是
江北新区2023年11月VOCs重点管控企业废气监督监测 | 江苏德纳化学股份有限公司（醇醚厂区） |  | 有机化学原料制造 | 化学工业挥发性有机物排放标准(DB32/3151—2016) | 挥发性有机物及臭气浓度排放限值,最高允许排放浓度 | DA015罐区储罐VOCs治理设施废气排口(DA015) | 非甲烷总烃 | 2023-11-01 | [6 empty] | 1.14 | 1.14 | 80 |  | mg/m3 | 否 |  |  | 是
江北新区2023年11月VOCs重点管控企业废气监督监测 | 瓦克化学（南京）有限公司 | 水环境,大气环境,土壤污染监管,环境风险管控 | 有机化学原料制造 | 瓦克化学（南京）有限公司排污许可证(913201007971251250001P) | 废气 | DA009色谱分析室废气排气口(DA009) | 非甲烷总烃 | 2023-11-10 | [6 empty] | 1.15 | 1.15 | 60 |  | mg/m3 | 否 |  |  | 是
江北新区2023年11月VOCs重点管控企业废气监督监测 | 瓦克化学（南京）有限公司 | 水环境,大气环境,土壤污染监管,环境风险管控 | 有机化学原料制造 | 合成树脂工业污染物排放标准(GB31572-2015) | （表5）大气污染物特别排放限值,焚烧类有机废气排放口,有机硅树脂 | DA006 TO炉排口(DA006) | 非甲烷总烃 | 2023-11-10 | [6 empty] | 0.72 | 1.22 | 60 |  | mg/m3 | 否 |  |  | 是
江北新区2023年11月VOCs重点管控企业废气监督监测 | 瓦克化学（南京）有限公司 | 水环境,大气环境,土壤污染监管,环境风险管控 | 有机化学原料制造 | 江苏省地方标准大气污染物综合排放标准(DB32/4041—2021) | 表一 | DA006 TO炉排口(DA006) | 甲醇 | 2023-11-10 | [6 empty] | <0.5 | <0.8 | 50 |  | mg/m3 | 否 |  |  | 是
江北新区2023年11月VOCs重点管控企业废气监督监测 | 瓦克化学（南京）有限公司 | 水环境,大气环境,土壤污染监管,环境风险管控 | 有机化学原料制造 | 化学工业挥发性有机物排放标准(DB32/3151-2016) | 表1挥发性有机物及臭气浓度排放限值 | DA006 TO炉排口(DA006) | 乙酸乙酯 | 2023-11-10 | [6 empty] | 0.034 | 0.034 | 50 |  | mg/m3 | 否 |  |  | 是
江北新区2023年11月VOCs重点管控企业废气监督监测 | 瓦克化学（南京）有限公司 | 水环境,大气环境,土壤污染监管,环境风险管控 | 有机化学原料制造 | 不评价的项目(null) | 废气不评价的项目 | DA006 TO炉排口(DA006) | 异丙醇 | 2023-11-10 | [6 empty] | <0.002 | <0.002 |  |  | mg/L | 否 |  |  | 否
江北新区2023年11月VOCs重点管控企业废气监督监测 | 瓦克化学（南京）有限公司 | 水环境,大气环境,土壤污染监管,环境风险管控 | 有机化学原料制造 | 化学工业挥发性有机物排放标准(DB32/3151—2016) | 挥发性有机物及臭气浓度排放限值,最高允许排放浓度 | DA006 TO炉排口(DA006) | 丙酮 | 2023-11-10 | [6 empty] | <0.01 | <0.01 | 40 |  | mg/m3 | 否 |  |  | 是
江北新区2023年11月VOCs重点管控企业废气监督监测 | 瓦克化学（南京）有限公司 | 水环境,大气环境,土壤污染监管,环境风险管控 | 有机化学原料制造 | 江苏省大气综合排放标准(DB32/4041-2021) | 表1 大气污染物有组织排放限值 | DA006 TO炉排口(DA006) | 乙醛 | 2023-11-10 | [6 empty] | <0.01 | <0.02 | 20 |  | mg/m3 | 否 |  |  | 是
江北新区2023年11月VOCs重点管控企业废气监督监测 | 瓦克化学（南京）有限公司 | 水环境,大气环境,土壤污染监管,环境风险管控 | 有机化学原料制造 | 合成树脂工业污染物排放标准(GB31572-2015) | （表5）大气污染物特别排放限值,非焚烧类有机废气排放口,所有合成树脂 | DA001(DA001) | 非甲烷总烃 | 2023-11-10 | [6 empty] | 2.79 | 2.79 | 60 |  | mg/m3 | 否 |  |  | 是
江北新区2023年11月VOCs重点管控企业废气监督监测 | 瓦克化学（南京）有限公司 | 水环境,大气环境,土壤污染监管,环境风险管控 | 有机化学原料制造 | 合成树脂工业污染物排放标准(GB31572-2015) | （表5）大气污染物特别排放限值,非焚烧类有机废气排放口,所有合成树脂 | DA005 VAE乳液储罐排气口(DA005) | 非甲烷总烃 | 2023-11-10 | [6 empty] | 0.62 | 0.62 | 60 |  | mg/m3 | 否 |  |  | 是
江北新区2023年11月VOCs重点管控企业废气监督监测 | 瓦克化学（南京）有限公司 | 水环境,大气环境,土壤污染监管,环境风险管控 | 有机化学原料制造 | 瓦克化学（南京）有限公司排污许可证(913201007971251250001P) | 废气 | DA008乳液胶粉实验室废气排气口(DA008) | 非甲烷总烃 | 2023-11-10 | [6 empty] | 1.10 | 1.10 | 60 |  | mg/m3 | 否 |  |  | 是
江北新区2023年11月VOCs重点管控企业废气监督监测 | 瓦克化学（南京）有限公司 | 水环境,大气环境,土壤污染监管,环境风险管控 | 有机化学原料制造 | 瓦克化学（南京）有限公司排污许可证(913201007971251250001P) | 废气 | DA010胶基实验室废气排气口(DA010) | 非甲烷总烃 | 2023-11-10 | [6 empty] | 2.87 | 2.87 | 60 |  | mg/m3 | 否 |  |  | 是
江北新区2023年11月VOCs重点管控企业废气监督监测 | 巴斯夫特性化学品（南京）有限公司-HH |  | 有机化学原料制造 | 化学工业挥发性有机物排放标准(DB32/3151—2016) | 挥发性有机物及臭气浓度排放限值,最高允许排放浓度 | DA001(FQ-12) | 丙烯腈 | 2023-11-02 | [6 empty] | <0.04 | <0.04 | 5 |  | mg/m3 | 否 |  |  | 是
江北新区2023年11月VOCs重点管控企业废气监督监测 | 巴斯夫特性化学品（南京）有限公司-HH |  | 有机化学原料制造 | 化学工业挥发性有机物排放标准(DB32/3151—2016) | 挥发性有机物及臭气浓度排放限值,最高允许排放浓度 | DA001(FQ-12) | 非甲烷总烃 | 2023-11-02 | [6 empty] | 41.8 | 41.8 | 80 |  | mg/m3 | 否 |  |  | 是
江北新区2023年11月VOCs重点管控企业废气监督监测 | 巴斯夫特性化学品（南京）有限公司-HH |  | 有机化学原料制造 | 化学工业挥发性有机物排放标准(DB32/3151—2016) | 挥发性有机物及臭气浓度排放限值,最高允许排放浓度 | DA018(DA018) | 丙烯酰胺 | 2023-11-08 | [6 empty] | <0.1 | <0.1 | 5.0 |  | mg/m3 | 否 |  |  | 是
江北新区2023年11月VOCs重点管控企业废气监督监测 | 巴斯夫特性化学品（南京）有限公司-HH |  | 有机化学原料制造 | 化学工业挥发性有机物排放标准(DB32/3151—2016) | 挥发性有机物及臭气浓度排放限值,最高允许排放浓度 | DA018(DA018) | 非甲烷总烃 | 2023-11-08 | [6 empty] | 2.46 | 2.46 | 80 |  | mg/m3 | 否 |  |  | 是
江北新区2023年11月VOCs重点管控企业废气监督监测 | 巴斯夫特性化学品（南京）有限公司-HH |  | 有机化学原料制造 | 化学工业挥发性有机物排放标准(DB32/3151—2016) | 挥发性有机物及臭气浓度排放限值,最高允许排放浓度 | DA015(DA015) | 非甲烷总烃 | 2023-11-06 | [6 empty] | 2.73 | 2.73 | 80 |  | mg/m3 | 否 |  |  | 是
江北新区2023年11月VOCs重点管控企业废气监督监测 | 巴斯夫特性化学品（南京）有限公司-HH |  | 有机化学原料制造 | 化学工业挥发性有机物排放标准(DB32/3151—2016) | 挥发性有机物及臭气浓度排放限值,最高允许排放浓度 | DA011(DA011) | 非甲烷总烃 | 2023-11-08 | [6 empty] | 2.82 | 2.82 | 80 |  | mg/m3 | 否 |  |  | 是
江北新区2023年11月VOCs重点管控企业废气监督监测 | 巴斯夫特性化学品（南京）有限公司-HH |  | 有机化学原料制造 | 化学工业挥发性有机物排放标准(DB32/3151—2016) | 挥发性有机物及臭气浓度排放限值,最高允许排放浓度 | DA011(DA011) | 丙烯酰胺 | 2023-11-08 | [6 empty] | <0.1 | <0.1 | 5.0 |  | mg/m3 | 否 |  |  | 是
江北新区2023年11月VOCs重点管控企业废气监督监测 | 南京沙达旺储运有限公司 | 大气环境 | 危险化学品仓储 | 储油库大气污染物排放标准(GB 20950—2020) | 表 1 油气处理装置排放限值 | 尾气装置排口DA001(DA001) | 非甲烷总烃 | 2023-11-10 | [6 empty] | 0.00136 | 0.00136 | 25 |  | g/m3 | 否 |  |  | 是
江北新区2023年11月VOCs重点管控企业废气监督监测 | 南京曙光新材料有限公司 |  | 有机化学原料制造 | 化学工业挥发性有机物排放标准(DB32/3151—2016) | 挥发性有机物及臭气浓度排放限值,最高允许排放浓度 | 污水处理站，危废库DA004(DA004) | 非甲烷总烃 | 2023-11-14 | [6 empty] | 1.24 | 1.24 | 80 |  | mg/m3 | 否 |  |  | 是
江北新区2023年11月VOCs重点管控企业废气监督监测 | 南京曙光新材料有限公司 |  | 有机化学原料制造 | 化学工业挥发性有机物排放标准(DB32/3151—2016) | 挥发性有机物及臭气浓度排放限值,最高允许排放浓度 | DA001尾气焚烧炉排放口(DA001) | 非甲烷总烃 | 2023-11-14 | [6 empty] | 2.54 | 2.54 | 80 |  | mg/m3 | 否 |  |  | 是
江北新区2023年11月VOCs重点管控企业废气监督监测 | 南京南农农药科技发展有限公司 | 水环境,大气环境,土壤污染监管 | 化学农药制造 | 化学工业挥发性有机物排放标准(DB32/3151—2016) | 挥发性有机物及臭气浓度排放限值,最高允许排放浓度 | DA002(DA002) | 非甲烷总烃 | 2023-11-02 | [6 empty] | 3.39 | 3.39 | 80 |  | mg/m3 | 否 |  |  | 是
江北新区2023年11月VOCs重点管控企业废气监督监测 | 南京南农农药科技发展有限公司 | 水环境,大气环境,土壤污染监管 | 化学农药制造 | 江苏省大气综合排放标准(DB32/4041-2021) | 表1 大气污染物有组织排放限值 | DA004(DA004) | 非甲烷总烃 | 2023-11-02 | [6 empty] | 0.19 | 0.19 | 60 |  | mg/m3 | 否 |  |  | 是
江北新区2023年11月VOCs重点管控企业废气监督监测 | 南京南农农药科技发展有限公司 | 水环境,大气环境,土壤污染监管 | 化学农药制造 | 江苏省大气综合排放标准(DB32/4041-2021) | 表1 大气污染物有组织排放限值 | DA003(DA003) | 非甲烷总烃 | 2023-11-02 | [6 empty] | 0.19 | 0.19 | 60 |  | mg/m3 | 否 |  |  | 是
江北新区2023年11月VOCs重点管控企业废气监督监测 | 南京长江涂料有限公司 | 水环境,大气环境,土壤污染监管,环境风险管控 | 涂料制造 | 化学工业挥发性有机物排放标准(DB32/3151—2016) | 挥发性有机物及臭气浓度排放限值,最高允许排放浓度 | DA001长江涂料废气排口(DA001) | 甲醇 | 2023-11-02 | [6 empty] | <0.5 | <0.5 | 60 |  | mg/m3 | 否 |  |  | 是
江北新区2023年11月VOCs重点管控企业废气监督监测 | 南京长江涂料有限公司 | 水环境,大气环境,土壤污染监管,环境风险管控 | 涂料制造 | 化学工业挥发性有机物排放标准(DB32/3151—2016) | 挥发性有机物及臭气浓度排放限值,最高允许排放浓度 | DA001长江涂料废气排口(DA001) | 苯胺类 | 2023-11-02 | [6 empty] | <0.1 | <0.1 | 20 |  | mg/m3 | 否 |  |  | 是
江北新区2023年11月VOCs重点管控企业废气监督监测 | 南京长江涂料有限公司 | 水环境,大气环境,土壤污染监管,环境风险管控 | 涂料制造 | 合成树脂工业污染物排放标准(GB31572-2015) | （表5）大气污染物特别排放限值,非焚烧类有机废气排放口,环氧树脂 | DA001长江涂料废气排口(DA001) | 甲苯 | 2023-11-02 | [6 empty] | <0.0015 | <0.0015 | 8 |  | mg/m3 | 否 |  |  | 是
江北新区2023年11月VOCs重点管控企业废气监督监测 | 南京长江涂料有限公司 | 水环境,大气环境,土壤污染监管,环境风险管控 | 涂料制造 | 合成树脂工业污染物排放标准(GB31572-2015) | （表5）大气污染物特别排放限值,焚烧类有机废气排放口,有机硅树脂 | DA001长江涂料废气排口(DA001) | 非甲烷总烃 | 2023-11-02 | [6 empty] | 1.56 | 1.56 | 60 |  | mg/m3 | 否 |  |  | 是
江北新区2023年11月VOCs重点管控企业废气监督监测 | 南京长江涂料有限公司 | 水环境,大气环境,土壤污染监管,环境风险管控 | 涂料制造 | 化学工业挥发性有机物排放标准(DB32/3151—2016) | 挥发性有机物及臭气浓度排放限值,最高允许排放浓度 | DA001长江涂料废气排口(DA001) | 二甲苯（总量） | 2023-11-02 | [6 empty] | <0.0015 | <0.0015 | 40 |  | mg/m3 | 否 |  |  | 是
江北新区2023年11月VOCs重点管控企业废气监督监测 | 南京长江涂料有限公司 | 水环境,大气环境,土壤污染监管,环境风险管控 | 涂料制造 | 合成树脂工业污染物排放标准(GB31572-2015) | （表5）大气污染物特别排放限值,非焚烧类有机废气排放口,聚醚醚酮树脂 | DA001长江涂料废气排口(DA001) | 酚类 | 2023-11-02 | [6 empty] | <0.3 | <0.3 | 15 |  | mg/m3 | 否 |  |  | 是
江北新区2023年11月VOCs重点管控企业废气监督监测 | 南京长江涂料有限公司 | 水环境,大气环境,土壤污染监管,环境风险管控 | 涂料制造 | 合成树脂工业污染物排放标准(GB31572-2015) | （表4）大气污染物排放限值,非焚烧类有机废气排放口,酚醛树脂 | DA001长江涂料废气排口(DA001) | 甲醛 | 2023-11-02 | [6 empty] | <0.5 | <0.5 | 5 |  | mg/m3 | 否 |  |  | 是
江北新区2023年11月VOCs重点管控企业废气监督监测 | 南京长江涂料有限公司 | 水环境,大气环境,土壤污染监管,环境风险管控 | 涂料制造 | 合成树脂工业污染物排放标准(GB31572-2015) | （表5）大气污染物特别排放限值,非焚烧类有机废气排放口,所有合成树脂 | DA002树脂车间废气排口(DA002) | 非甲烷总烃 | 2023-11-02 | [6 empty] | 0.14 | 0.14 | 60 |  | mg/m3 | 否 |  |  | 是
江北新区2023年11月VOCs重点管控企业废气监督监测 | 南京长江涂料有限公司 | 水环境,大气环境,土壤污染监管,环境风险管控 | 涂料制造 | 合成树脂工业污染物排放标准(GB31572-2015) | （表5）大气污染物特别排放限值,焚烧类有机废气排放口,聚苯乙烯树脂 | DA002树脂车间废气排口(DA002) | 苯乙烯 | 2023-11-02 | [6 empty] | <0.0015 | <0.0015 | 20 |  | mg/m3 | 否 |  |  | 是
江北新区2023年11月VOCs重点管控企业废气监督监测 | 沙索（中国）化学有限公司（赵桥河路） |  | 专项化学用品制造 | 化学工业挥发性有机物排放标准(DB32/3151—2016) | 挥发性有机物及臭气浓度排放限值,最高允许排放浓度 | ETO装置区域废气DA005(ETO装置区域废气DA005) | 非甲烷总烃 | 2023-11-08 | [6 empty] | 18.8 | 18.8 | 80 |  | mg/m3 | 否 |  |  | 是
江北新区2023年11月VOCs重点管控企业废气监督监测 | 沙索（中国）化学有限公司（赵桥河路） |  | 专项化学用品制造 | 化学工业挥发性有机物排放标准(DB32/3151—2016) | 挥发性有机物及臭气浓度排放限值,最高允许排放浓度 | DA006(DA006) | 非甲烷总烃 | 2023-11-08 | [6 empty] | 1.62 | 1.62 | 80 |  | mg/m3 | 否 |  |  | 是
江北新区2023年11月VOCs重点管控企业废气监督监测 | 沙索（中国）化学有限公司（赵桥河路） |  | 专项化学用品制造 | 化学工业挥发性有机物排放标准(DB32/3151—2016) | 挥发性有机物及臭气浓度排放限值,最高允许排放浓度 | DA003灌装车间废气排口(DA003) | 非甲烷总烃 | 2023-11-08 | [6 empty] | 0.58 | 0.58 | 80 |  | mg/m3 | 否 |  |  | 是
江北新区2023年11月VOCs重点管控企业废气监督监测 | 沙索（中国）化学有限公司（赵桥河路） |  | 专项化学用品制造 | 化学工业挥发性有机物排放标准(DB32/3151—2016) | 挥发性有机物及臭气浓度排放限值,最高允许排放浓度 | DA004(DA004) | 非甲烷总烃 | 2023-11-08 | [6 empty] | 34.5 | 34.5 | 80 |  | mg/m3 | 否 |  |  | 是
江北新区2023年11月VOCs重点管控企业废气监督监测 | 沙索（中国）化学有限公司（赵桥河路） |  | 专项化学用品制造 | 化学工业挥发性有机物排放标准(DB32/3151—2016) | 挥发性有机物及臭气浓度排放限值,最高允许排放浓度 | DA002 各灌区废气排口(DA002 各灌区废气排口) | 非甲烷总烃 | 2023-11-08 | [6 empty] | 3.18 | 3.18 | 80 |  | mg/m3 | 否 |  |  | 是
江北新区2023年11月VOCs重点管控企业废气监督监测 | 沙索（中国）化学有限公司（赵桥河路） |  | 专项化学用品制造 | 化学工业挥发性有机物排放标准(DB32/3151—2016) | 挥发性有机物及臭气浓度排放限值,最高允许排放浓度 | DA001实验室废气排口(DA001实验室废气排口) | 非甲烷总烃 | 2023-11-08 | [6 empty] | 0.54 | 0.54 | 80 |  | mg/m3 | 否 |  |  | 是
江北新区2023年11月VOCs重点管控企业废气监督监测 | 沙索（中国）化学有限公司（方水路厂区） |  | 专项化学用品制造 | 化学工业挥发性有机物排放标准(DB32/3151—2016) | 挥发性有机物及臭气浓度排放限值,最高允许排放浓度 | DA003(DA003) | 非甲烷总烃 | 2023-11-03 | [6 empty] | 0.63 | 0.63 | 80 |  | mg/m3 | 否 |  |  | 是
江北新区2023年11月VOCs重点管控企业废气监督监测 | 沙索（中国）化学有限公司（方水路厂区） |  | 专项化学用品制造 | 化学工业挥发性有机物排放标准(DB32/3151—2016) | 挥发性有机物及臭气浓度排放限值,最高允许排放浓度 | DA002(DA002) | 非甲烷总烃 | 2023-11-03 | [6 empty] | 3.15 | 3.15 | 80 |  | mg/m3 | 否 |  |  | 是
江北新区2023年11月VOCs重点管控企业废气监督监测 | 沙索（中国）化学有限公司（方水路厂区） |  | 专项化学用品制造 | 化学工业挥发性有机物排放标准(DB32/3151—2016) | 挥发性有机物及臭气浓度排放限值,最高允许排放浓度 | FQ-02（DA001）(FQ-02（DA001）) | 非甲烷总烃 | 2023-11-03 | [6 empty] | 0.16 | 0.16 | 80 |  | mg/m3 | 否 |  |  | 是
江北新区2023年11月VOCs重点管控企业废气监督监测 | 南京鲸轮制药有限公司 |  | 化学药品原料药制造 | 恶臭污染物排放标准(GB14554-93) | 表2,排气筒高度（15米） | DA004 FQ-005(DA004 FQ-005) | 臭气浓度 | 2023-11-03 | [6 empty] | 309 | 309 | 1500 |  | 无量纲 | 否 |  |  | 是
江北新区2023年11月VOCs重点管控企业废气监督监测 | 南京鲸轮制药有限公司 |  | 化学药品原料药制造 | 制药工业大气污染物排放标准(GB37823-2019) | （表2）大气污染物特别排放限值,车间或生产设施排气筒,污水处理站废气 | DA004 FQ-005(DA004 FQ-005) | 非甲烷总烃 | 2023-11-03 | [6 empty] | 0.58 | 0.58 | 60 |  | mg/m3 | 否 |  |  | 是
江北新区2023年11月VOCs重点管控企业废气监督监测 | 南京鲸轮制药有限公司 |  | 化学药品原料药制造 | 化学工业挥发性有机物排放标准(DB32/3151—2016) | 挥发性有机物及臭气浓度排放限值,最高允许排放浓度 | DA001(FQ-01)精制车间排气筒a(DA001) | 甲醇 | 2023-11-03 | [6 empty] | <0.5 | <0.5 | 60 |  | mg/m3 | 否 |  |  | 是
江北新区2023年11月VOCs重点管控企业废气监督监测 | 南京鲸轮制药有限公司 |  | 化学药品原料药制造 | 化学工业挥发性有机物排放标准(DB32/3151-2016) | 表1挥发性有机物及臭气浓度排放限值 | DA001(FQ-01)精制车间排气筒a(DA001) | 乙酸乙酯 | 2023-11-03 | [6 empty] | 0.01 | 0.01 | 50 |  | mg/m3 | 否 |  |  | 是
江北新区2023年11月VOCs重点管控企业废气监督监测 | 南京鲸轮制药有限公司 |  | 化学药品原料药制造 | 制药工业大气污染物排放标准(GB37823-2019) | （表2）大气污染物特别排放限值,车间或生产设施排气筒,发酵尾气及其他制药工艺废气 | DA001(FQ-01)精制车间排气筒a(DA001) | 非甲烷总烃 | 2023-11-03 | [6 empty] | 6.97 | 6.97 | 60 |  | mg/m3 | 否 |  |  | 是
江北新区2023年11月VOCs重点管控企业废气监督监测 | 蓝星安迪苏南京有限公司 | 水环境,地下水,大气环境,土壤污染监管,环境风险管控 | 其他专用化学产品制造 | 江苏省大气综合排放标准(DB32/4041-2021) | 表1 大气污染物有组织排放限值 | DA013(DA013) | 丙烯醛 | 2023-11-09 | [6 empty] | <0.1 | <0.1 | 16 |  | mg/m3 | 否 |  |  | 是
江北新区2023年11月VOCs重点管控企业废气监督监测 | 蓝星安迪苏南京有限公司 | 水环境,地下水,大气环境,土壤污染监管,环境风险管控 | 其他专用化学产品制造 | 化学工业挥发性有机物排放标准(DB 32/3151—2016) | 表1 挥发性有机物及臭气浓度排放限值 | DA013(DA013) | 非甲烷总烃 | 2023-11-09 | [6 empty] | 0.88 | 0.88 | 80 |  | mg/m3 | 否 |  |  | 是
江北新区2023年11月VOCs重点管控企业废气监督监测 | 蓝星安迪苏南京有限公司 | 水环境,地下水,大气环境,土壤污染监管,环境风险管控 | 其他专用化学产品制造 | 化学工业挥发性有机物排放标准(DB32/3151—2016) | 挥发性有机物及臭气浓度排放限值,最高允许排放浓度 | DA041(DA041) | 非甲烷总烃 | 2023-11-15 | [6 empty] | 0.79 | 0.79 | 80 |  | mg/m3 | 否 |  |  | 是
江北新区2023年11月VOCs重点管控企业废气监督监测 | 蓝星安迪苏南京有限公司 | 水环境,地下水,大气环境,土壤污染监管,环境风险管控 | 其他专用化学产品制造 | 化学工业挥发性有机物排放标准(DB32/3151—2016) | 挥发性有机物及臭气浓度排放限值,最高允许排放浓度 | DA036(DA036) | 非甲烷总烃 | 2023-11-04 | [6 empty] | 0.84 | 0.84 | 80 |  | mg/m3 | 否 |  |  | 是
江北新区2023年11月VOCs重点管控企业废气监督监测 | 蓝星安迪苏南京有限公司 | 水环境,地下水,大气环境,土壤污染监管,环境风险管控 | 其他专用化学产品制造 | 化学工业挥发性有机物排放标准(DB32/3151—2016) | 挥发性有机物及臭气浓度排放限值,最高允许排放浓度 | DA038(DA038) | 非甲烷总烃 | 2023-11-05 | [6 empty] | 2.44 | 2.44 | 80 |  | mg/m3 | 否 |  |  | 是
江北新区2023年11月VOCs重点管控企业废气监督监测 | 蓝星安迪苏南京有限公司 | 水环境,地下水,大气环境,土壤污染监管,环境风险管控 | 其他专用化学产品制造 | 化学工业挥发性有机物排放标准(DB32/3151—2016) | 挥发性有机物及臭气浓度排放限值,最高允许排放浓度 | DA040(DA040) | 非甲烷总烃 | 2023-11-06 | [6 empty] | 0.75 | 0.75 | 80 |  | mg/m3 | 否 |  |  | 是
江北新区2023年11月VOCs重点管控企业废气监督监测 | 蓝星安迪苏南京有限公司 | 水环境,地下水,大气环境,土壤污染监管,环境风险管控 | 其他专用化学产品制造 | 化学工业挥发性有机物排放标准(DB32/3151—2016) | 挥发性有机物及臭气浓度排放限值,最高允许排放浓度 | DA035(DA035) | 非甲烷总烃 | 2023-11-04 | [6 empty] | 0.90 | 0.90 | 80 |  | mg/m3 | 否 |  |  | 是
江北新区2023年11月VOCs重点管控企业废气监督监测 | 蓝星安迪苏南京有限公司 | 水环境,地下水,大气环境,土壤污染监管,环境风险管控 | 其他专用化学产品制造 | 化学工业挥发性有机物排放标准(DB32/3151—2016) | 挥发性有机物及臭气浓度排放限值,最高允许排放浓度 | DA039(DA039) | 非甲烷总烃 | 2023-11-05 | [6 empty] | 1.14 | 1.14 | 80 |  | mg/m3 | 否 |  |  | 是
江北新区2023年11月VOCs重点管控企业废气监督监测 | 蓝星安迪苏南京有限公司 | 水环境,地下水,大气环境,土壤污染监管,环境风险管控 | 其他专用化学产品制造 | 化学工业挥发性有机物排放标准(DB32/3151—2016) | 挥发性有机物及臭气浓度排放限值,最高允许排放浓度 | DA016(DA016) | 非甲烷总烃 | 2023-11-02 | [6 empty] | 7.53 | 7.53 | 80 |  | mg/m3 | 否 |  |  | 是
江北新区2023年11月VOCs重点管控企业废气监督监测 | 蓝星安迪苏南京有限公司 | 水环境,地下水,大气环境,土壤污染监管,环境风险管控 | 其他专用化学产品制造 | 化学工业挥发性有机物排放标准(DB32/3151—2016) | 挥发性有机物及臭气浓度排放限值,最高允许排放浓度 | DA001一期二氧化硫处理单元排口(DA001) | 甲醇 | 2023-11-06 | [6 empty] | <0.5 | <0.5 | 60 |  | mg/m3 | 否 |  |  | 是
江北新区2023年11月VOCs重点管控企业废气监督监测 | 蓝星安迪苏南京有限公司 | 水环境,地下水,大气环境,土壤污染监管,环境风险管控 | 其他专用化学产品制造 | 化学工业挥发性有机物排放标准(DB32/3151—2016) | 挥发性有机物及臭气浓度排放限值,最高允许排放浓度 | DA001一期二氧化硫处理单元排口(DA001) | 非甲烷总烃 | 2023-11-06 | [6 empty] | 0.65 | 0.65 | 80 |  | mg/m3 | 否 |  |  | 是
江北新区2023年11月VOCs重点管控企业废气监督监测 | 蓝星安迪苏南京有限公司 | 水环境,地下水,大气环境,土壤污染监管,环境风险管控 | 其他专用化学产品制造 | 化学工业挥发性有机物排放标准(DB32/3151—2016) | 挥发性有机物及臭气浓度排放限值,最高允许排放浓度 | DA012(DA012) | 非甲烷总烃 | 2023-11-13 | [6 empty] | 0.70 | 0.70 | 80 |  | mg/m3 | 否 |  |  | 是
江北新区2023年11月VOCs重点管控企业废气监督监测 | 蓝星安迪苏南京有限公司 | 水环境,地下水,大气环境,土壤污染监管,环境风险管控 | 其他专用化学产品制造 | 化学工业挥发性有机物排放标准(DB32/3151—2016) | 挥发性有机物及臭气浓度排放限值,最高允许排放浓度 | DA034(DA034) | 非甲烷总烃 | 2023-11-04 | [6 empty] | 0.96 | 0.96 | 80 |  | mg/m3 | 否 |  |  | 是
江北新区2023年11月VOCs重点管控企业废气监督监测 | 蓝星安迪苏南京有限公司 | 水环境,地下水,大气环境,土壤污染监管,环境风险管控 | 其他专用化学产品制造 | 化学工业挥发性有机物排放标准(DB32/3151—2016) | 挥发性有机物及臭气浓度排放限值,最高允许排放浓度 | DA011(DA011) | 非甲烷总烃 | 2023-11-10 | [6 empty] | 0.65 | 0.65 | 80 |  | mg/m3 | 否 |  |  | 是
江北新区2023年11月VOCs重点管控企业废气监督监测 | 蓝星安迪苏南京有限公司 | 水环境,地下水,大气环境,土壤污染监管,环境风险管控 | 其他专用化学产品制造 | 江苏省大气综合排放标准(DB32/4041-2021) | 表1 大气污染物有组织排放限值 | DA011(DA011) | 丙烯醛 | 2023-11-10 | [6 empty] | <0.1 | <0.1 | 16 |  | mg/m3 | 否 |  |  | 是
江北新区2023年11月VOCs重点管控企业废气监督监测 | 蓝星安迪苏南京有限公司 | 水环境,地下水,大气环境,土壤污染监管,环境风险管控 | 其他专用化学产品制造 | 化学工业挥发性有机物排放标准(DB32/3151—2016) | 挥发性有机物及臭气浓度排放限值,最高允许排放浓度 | DA042(DA042) | 非甲烷总烃 | 2023-11-15 | [6 empty] | 0.84 | 0.84 | 80 |  | mg/m3 | 否 |  |  | 是
江北新区2023年11月VOCs重点管控企业废气监督监测 | 蓝星安迪苏南京有限公司 | 水环境,地下水,大气环境,土壤污染监管,环境风险管控 | 其他专用化学产品制造 | 塞拉尼斯（南京）化工有限公司排污许可证(91320100780689071X001P) | 大气污染物排放限值 | DA021(DA021) | 甲烷 | 2023-11-04 | [6 empty] | 1.58 | 1.58 |  |  | mg/m3 | 否 |  |  | 否
江北新区2023年11月VOCs重点管控企业废气监督监测 | 蓝星安迪苏南京有限公司 | 水环境,地下水,大气环境,土壤污染监管,环境风险管控 | 其他专用化学产品制造 | 化学工业挥发性有机物排放标准(DB32/3151—2016) | 挥发性有机物及臭气浓度排放限值,最高允许排放浓度 | DA021(DA021) | 非甲烷总烃 | 2023-11-04 | [6 empty] | 0.97 | 0.97 | 80 |  | mg/m3 | 否 |  |  | 是
江北新区2023年11月VOCs重点管控企业废气监督监测 | 蓝星安迪苏南京有限公司 | 水环境,地下水,大气环境,土壤污染监管,环境风险管控 | 其他专用化学产品制造 | 化学工业挥发性有机物排放标准(DB32/3151—2016) | 挥发性有机物及臭气浓度排放限值,最高允许排放浓度 | DA037(DA037) | 非甲烷总烃 | 2023-11-05 | [6 empty] | 2.28 | 2.28 | 80 |  | mg/m3 | 否 |  |  | 是
江北新区2023年11月VOCs重点管控企业废气监督监测 | 南京荣欣化工有限公司 | 水环境,大气环境,土壤污染监管 | 有机化学原料制造 | 化学工业挥发性有机物排放标准(DB32/3151—2016) | 挥发性有机物及臭气浓度排放限值,最高允许排放浓度 | DA003(DA003) | 非甲烷总烃 | 2023-11-03 | [6 empty] | 0.43 | 0.43 | 80 |  | mg/m3 | 否 |  |  | 是
江北新区2023年11月VOCs重点管控企业废气监督监测 | 南京荣欣化工有限公司 | 水环境,大气环境,土壤污染监管 | 有机化学原料制造 | 石油化学工业污染物排放标准(GB31571-2015) | （表6）废气中有机特征污染物及排放限值 | DA003(DA003) | 甲醛 | 2023-11-03 | [6 empty] | <0.01 | <0.03 | 5 |  | mg/m3 | 否 |  |  | 是
江北新区2023年11月VOCs重点管控企业废气监督监测 | 南京荣欣化工有限公司 | 水环境,大气环境,土壤污染监管 | 有机化学原料制造 | 不评价的项目(null) | 废气不评价的项目 | DA003(DA003) | 丙醛 | 2023-11-03 | [6 empty] | <0.02 | <0.02 |  |  | mg/m3 | 否 |  |  | 否
江北新区2023年11月VOCs重点管控企业废气监督监测 | 南京荣欣化工有限公司 | 水环境,大气环境,土壤污染监管 | 有机化学原料制造 |  |  | DA003(DA003) | 臭气浓度 | 2023-11-03 | [6 empty] | 1318 | 1318 |  |  | 无量纲 | 否 |  |  | 否
江北新区2023年11月VOCs重点管控企业废气监督监测 | 南京荣欣化工有限公司 | 水环境,大气环境,土壤污染监管 | 有机化学原料制造 | 化学工业挥发性有机物排放标准(DB32/3151—2016) | 挥发性有机物及臭气浓度排放限值,最高允许排放浓度 | 有组织废气出口DA002(DA002) | 非甲烷总烃 | 2023-11-06 | [6 empty] | 1.41 | 1.41 | 80 |  | mg/m3 | 否 |  |  | 是
江北新区2023年11月VOCs重点管控企业废气监督监测 | 南京荣欣化工有限公司 | 水环境,大气环境,土壤污染监管 | 有机化学原料制造 | 化学工业挥发性有机物排放标准(DB32/3151—2016) | 挥发性有机物及臭气浓度排放限值,最高允许排放浓度 | 有组织废气出口DA002(DA002) | 臭气浓度 | 2023-11-06 | [6 empty] | 416 | 416 | 1500 |  | 无量纲 | 否 |  |  | 是
江北新区2023年11月VOCs重点管控企业废气监督监测 | 南京荣欣化工有限公司 | 水环境,大气环境,土壤污染监管 | 有机化学原料制造 | 不评价的项目(null) | 废气不评价的项目 | 有组织废气出口DA002(DA002) | 丙醛 | 2023-11-06 | [6 empty] | <0.02 | <0.02 |  |  | mg/m3 | 否 |  |  | 否
江北新区2023年11月VOCs重点管控企业废气监督监测 | 维讯化工（南京）有限公司 | 水环境,大气环境,土壤污染监管,环境风险管控 | 化学农药制造 | 化学工业挥发性有机物排放标准(DB32/3151—2016) | 挥发性有机物及臭气浓度排放限值,最高允许排放浓度 | DA002废气总排口(DA002) | N，N-二甲基甲酰胺 | 2023-11-06 | [6 empty] | <0.1 | <0.1 | 30 |  | mg/m3 | 否 |  |  | 是
江北新区2023年11月VOCs重点管控企业废气监督监测 | 维讯化工（南京）有限公司 | 水环境,大气环境,土壤污染监管,环境风险管控 | 化学农药制造 | 大气污染物综合排放标准（江苏省地方标准）(DB32/4041-2021) | 表1,最高允许排放浓度 | DA002废气总排口(DA002) | 甲醛 | 2023-11-06 | [6 empty] | <0.5 | <0.5 | 5 |  | mg/m3 | 否 |  |  | 是
江北新区2023年11月VOCs重点管控企业废气监督监测 | 维讯化工（南京）有限公司 | 水环境,大气环境,土壤污染监管,环境风险管控 | 化学农药制造 | 化学工业挥发性有机物排放标准(DB32/3151-2016) | 表1挥发性有机物及臭气浓度排放限值 | DA002废气总排口(DA002) | 乙酸乙酯 | 2023-11-06 | [6 empty] | <0.006 | <0.006 | 50 |  | mg/m3 | 否 |  |  | 是
江北新区2023年11月VOCs重点管控企业废气监督监测 | 维讯化工（南京）有限公司 | 水环境,大气环境,土壤污染监管,环境风险管控 | 化学农药制造 | 化学工业挥发性有机物排放标准(DB32/3151—2016) | 挥发性有机物及臭气浓度排放限值,最高允许排放浓度 | DA002废气总排口(DA002) | 臭气浓度 | 2023-11-06 | [6 empty] | 977 | 977 | 1500 |  | 无量纲 | 否 |  |  | 是
江北新区2023年11月VOCs重点管控企业废气监督监测 | 维讯化工（南京）有限公司 | 水环境,大气环境,土壤污染监管,环境风险管控 | 化学农药制造 | 石油化学工业污染物排放标准(GB31571-2015) | （表6）废气中有机特征污染物及排放限值 | DA002废气总排口(DA002) | 甲醇 | 2023-11-06 | [6 empty] | <0.5 | <0.5 | 50 |  | mg/m3 | 否 |  |  | 是
江北新区2023年11月VOCs重点管控企业废气监督监测 | 维讯化工（南京）有限公司 | 水环境,大气环境,土壤污染监管,环境风险管控 | 化学农药制造 | 江苏省大气综合排放标准(DB32/4041-2021) | 表1 大气污染物有组织排放限值 | DA002废气总排口(DA002) | 非甲烷总烃 | 2023-11-06 | [6 empty] | 0.67 | 0.67 | 60 |  | mg/m3 | 否 |  |  | 是
江北新区2023年11月VOCs重点管控企业废气监督监测 | 维讯化工（南京）有限公司 | 水环境,大气环境,土壤污染监管,环境风险管控 | 化学农药制造 | 《江苏省大气污染物综合排放标准》(DB32/4041-2021) | 表 1 大气污染物有组织排放限值,其他,最高允许排放浓度 | DA002废气总排口(DA002) | 甲苯 | 2023-11-06 | [6 empty] | <0.004 | <0.004 | 10 |  | mg/m3 | 否 |  |  | 是
江北新区2023年11月VOCs重点管控企业废气监督监测 | 维讯化工（南京）有限公司 | 水环境,大气环境,土壤污染监管,环境风险管控 | 化学农药制造 | 不作评价（昆山）(ks) | 废气 | DA002废气总排口(DA002) | 异丙醇 | 2023-11-06 | [6 empty] | <0.002 | <0.002 |  |  | mg/m3 | 否 |  |  | 否
江北新区2023年11月VOCs重点管控企业废气监督监测 | 维讯化工（南京）有限公司 | 水环境,大气环境,土壤污染监管,环境风险管控 | 化学农药制造 | 不评价的项目(null) | 废气不评价的项目 | DA002废气总排口(DA002) | 正庚烷 | 2023-11-06 | [6 empty] | <0.004 | <0.004 |  |  | mg/m3 | 否 |  |  | 否
江北新区2023年11月VOCs重点管控企业废气监督监测 | 南京汇诚制药有限公司 | 水环境,土壤污染监管,环境风险管控 | 化学药品原料药制造 | 制药工业大气污染物排放标准(DB 32/4042—2021) | 有组织废气 | DA003(DA003) | 非甲烷总烃 | 2023-11-01 | [6 empty] | 1.21 | 1.21 | 60 |  | mg/m3 | 否 |  |  | 是
江北新区2023年11月VOCs重点管控企业废气监督监测 | 南京汇诚制药有限公司 | 水环境,土壤污染监管,环境风险管控 | 化学药品原料药制造 | 制药工业大气污染物排放标准(DB 32/4042—2021) | 有组织废气 | DA003(DA003) | 臭气浓度 | 2023-11-01 | [6 empty] | 309 | 309 | 1000 |  | 无量纲 | 否 |  |  | 是
江北新区2023年11月VOCs重点管控企业废气监督监测 | 南京汇诚制药有限公司 | 水环境,土壤污染监管,环境风险管控 | 化学药品原料药制造 | 制药工业大气污染物排放标准(DB 32/4042—2021) | 有组织废气 | DA002(DA002) | 非甲烷总烃 | 2023-11-01 | [6 empty] | 1.34 | 1.34 | 60 |  | mg/m3 | 否 |  |  | 是
江北新区2023年11月VOCs重点管控企业废气监督监测 | 南京汇诚制药有限公司 | 水环境,土壤污染监管,环境风险管控 | 化学药品原料药制造 | 制药工业大气污染物排放标准(DB 32/4042—2021) | 有组织废气 | DA002(DA002) | 臭气浓度 | 2023-11-01 | [6 empty] | 851 | 851 | 1000 |  | 无量纲 | 否 |  |  | 是
江北新区2023年11月VOCs重点管控企业废气监督监测 | 塞拉尼斯（南京）化工有限公司 | 水环境,大气环境,土壤污染监管,环境风险管控 | 有机化学原料制造 | 大气污染物综合排放标准(DB 32/4041-2021) | 大气污染物有组织排放限值,其他 | DA042IC实验室排口10#(实验室排口) | 非甲烷总烃 | 2023-11-08 | [6 empty] | 0.77 | 0.77 | 60 |  | mg/m3 | 否 |  |  | 是
江北新区2023年11月VOCs重点管控企业废气监督监测 | 塞拉尼斯（南京）化工有限公司 | 水环境,大气环境,土壤污染监管,环境风险管控 | 有机化学原料制造 | 化学工业挥发性有机物排放标准(DB32/3151—2016) | 挥发性有机物及臭气浓度排放限值,最高允许排放浓度 | DA026裂解炉AC20排口HE502(DA026裂解炉AC20排口HE502) | 非甲烷总烃 | 2023-11-14 | [6 empty] | 0.59 | 0.59 | 80 |  | mg/m3 | 否 |  |  | 是
江北新区2023年11月VOCs重点管控企业废气监督监测 | 塞拉尼斯（南京）化工有限公司 | 水环境,大气环境,土壤污染监管,环境风险管控 | 有机化学原料制造 | 塞拉尼斯（南京）化工有限公司排污许可证(91320100780689071X001P) | 大气污染物排放限值 | DA026裂解炉AC20排口HE502(DA026裂解炉AC20排口HE502) | 甲烷 | 2023-11-14 | [6 empty] | 1.57 | 1.57 |  |  | mg/m3 | 否 |  |  | 否
江北新区2023年11月VOCs重点管控企业废气监督监测 | 塞拉尼斯（南京）化工有限公司 | 水环境,大气环境,土壤污染监管,环境风险管控 | 有机化学原料制造 | 化学工业挥发性有机物排放标准(DB32/3151—2016) | 挥发性有机物及臭气浓度排放限值,最高允许排放浓度 | DA026裂解炉AC20排口HE502(DA026裂解炉AC20排口HE502) | 丙酮 | 2023-11-14 | [6 empty] | <0.08 | <0.08 | 40 |  | mg/m3 | 否 |  |  | 是
江北新区2023年11月VOCs重点管控企业废气监督监测 | 塞拉尼斯（南京）化工有限公司 | 水环境,大气环境,土壤污染监管,环境风险管控 | 有机化学原料制造 | 江苏省大气综合排放标准(DB32/4041-2021) | 表1 大气污染物有组织排放限值 | DA044IC实验室排口13#(实验室) | 非甲烷总烃 | 2023-11-08 | [6 empty] | 0.70 | 0.70 | 60 |  | mg/m3 | 否 |  |  | 是
江北新区2023年11月VOCs重点管控企业废气监督监测 | 塞拉尼斯（南京）化工有限公司 | 水环境,大气环境,土壤污染监管,环境风险管控 | 有机化学原料制造 | 大气污染物综合排放标准（江苏省）(DB32/4041-2021) | 表1 大气污染物有组织排放限值,其他 | DA035IC实验室排口2#(实验室) | 非甲烷总烃 | 2023-11-09 | [6 empty] | 0.65 | 0.65 | 60 |  | mg/m3 | 否 |  |  | 是
江北新区2023年11月VOCs重点管控企业废气监督监测 | 塞拉尼斯（南京）化工有限公司 | 水环境,大气环境,土壤污染监管,环境风险管控 | 有机化学原料制造 | 江苏省大气综合排放标准(DB32/4041-2021) | 表1 大气污染物有组织排放限值 | DA047VAE实验室排口(实验室排口) | 非甲烷总烃 | 2023-11-10 | [6 empty] | 0.75 | 0.75 | 60 |  | mg/m3 | 否 |  |  | 是
江北新区2023年11月VOCs重点管控企业废气监督监测 | 塞拉尼斯（南京）化工有限公司 | 水环境,大气环境,土壤污染监管,环境风险管控 | 有机化学原料制造 | 大气污染物综合排放标准（江苏省地方标准）(DB32/4041-2021) | 表1,最高允许排放浓度 | DA039IC实验室排口4#5#(实验室) | 非甲烷总烃 | 2023-11-09 | [6 empty] | 0.85 | 0.85 | 60 |  | mg/m3 | 否 |  |  | 是
江北新区2023年11月VOCs重点管控企业废气监督监测 | 塞拉尼斯（南京）化工有限公司 | 水环境,大气环境,土壤污染监管,环境风险管控 | 有机化学原料制造 | 江苏省大气综合排放标准(DB32/4041-2021) | 表1 大气污染物有组织排放限值 | DA045IC实验室排口12#(实验室排口) | 非甲烷总烃 | 2023-11-08 | [6 empty] | 0.87 | 0.87 | 60 |  | mg/m3 | 否 |  |  | 是
江北新区2023年11月VOCs重点管控企业废气监督监测 | 塞拉尼斯（南京）化工有限公司 | 水环境,大气环境,土壤污染监管,环境风险管控 | 有机化学原料制造 | 大气污染物综合排放标准（江苏省地方标准）(DB32/4041-2021) | 表1,最高允许排放浓度 | DA036IC实验室排口3#(实验室) | 非甲烷总烃 | 2023-11-09 | [6 empty] | 1.02 | 1.02 | 60 |  | mg/m3 | 否 |  |  | 是
江北新区2023年11月VOCs重点管控企业废气监督监测 | 塞拉尼斯（南京）化工有限公司 | 水环境,大气环境,土壤污染监管,环境风险管控 | 有机化学原料制造 | 江苏省大气综合排放标准(DB32/4041-2021) | 表1 大气污染物有组织排放限值 | DA048GUR实验室排口(实验室) | 非甲烷总烃 | 2023-11-10 | [6 empty] | 3.14 | 3.14 | 60 |  | mg/m3 | 否 |  |  | 是
江北新区2023年11月VOCs重点管控企业废气监督监测 | 塞拉尼斯（南京）化工有限公司 | 水环境,大气环境,土壤污染监管,环境风险管控 | 有机化学原料制造 | 江苏省大气综合排放标准(DB32/4041-2021) | 表1 大气污染物有组织排放限值 | DA043IC实验室排口11#(实验室排口) | 非甲烷总烃 | 2023-11-08 | [6 empty] | 0.72 | 0.72 | 60 |  | mg/m3 | 否 |  |  | 是
江北新区2023年11月VOCs重点管控企业废气监督监测 | 塞拉尼斯（南京）化工有限公司 | 水环境,大气环境,土壤污染监管,环境风险管控 | 有机化学原料制造 | 塞拉尼斯（南京）化工有限公司排污许可证(91320100780689071X001P) | 大气污染物排放限值 | DA024裂解炉AC20排口HE501(DA024裂解炉AC20排口HE501) | 甲烷 | 2023-11-13 | [6 empty] | 1.50 | 1.50 |  |  | mg/m3 | 否 |  |  | 否
江北新区2023年11月VOCs重点管控企业废气监督监测 | 塞拉尼斯（南京）化工有限公司 | 水环境,大气环境,土壤污染监管,环境风险管控 | 有机化学原料制造 | 化学工业挥发性有机物排放标准(DB32/3151—2016) | 挥发性有机物及臭气浓度排放限值,最高允许排放浓度 | DA024裂解炉AC20排口HE501(DA024裂解炉AC20排口HE501) | 丙酮 | 2023-11-13 | [6 empty] | <0.08 | <0.08 | 40 |  | mg/m3 | 否 |  |  | 是
江北新区2023年11月VOCs重点管控企业废气监督监测 | 塞拉尼斯（南京）化工有限公司 | 水环境,大气环境,土壤污染监管,环境风险管控 | 有机化学原料制造 | 化学工业挥发性有机物排放标准(DB32/3151—2016) | 挥发性有机物及臭气浓度排放限值,最高允许排放浓度 | DA024裂解炉AC20排口HE501(DA024裂解炉AC20排口HE501) | 非甲烷总烃 | 2023-11-13 | [6 empty] | 0.68 | 0.68 | 80 |  | mg/m3 | 否 |  |  | 是
江北新区2023年11月VOCs重点管控企业废气监督监测 | 塞拉尼斯（南京）化工有限公司 | 水环境,大气环境,土壤污染监管,环境风险管控 | 有机化学原料制造 | 塞拉尼斯（南京）化工有限公司排污许可证(91320100780689071X001P) | 大气污染物排放限值 | DA023裂解炉AC20排口HE503(DA023裂解炉AC20排口HE503) | 甲烷 | 2023-11-15 | [6 empty] | 1.61 | 1.61 |  |  | mg/m3 | 否 |  |  | 否
江北新区2023年11月VOCs重点管控企业废气监督监测 | 塞拉尼斯（南京）化工有限公司 | 水环境,大气环境,土壤污染监管,环境风险管控 | 有机化学原料制造 | 化学工业挥发性有机物排放标准(DB32/3151—2016) | 挥发性有机物及臭气浓度排放限值,最高允许排放浓度 | DA023裂解炉AC20排口HE503(DA023裂解炉AC20排口HE503) | 非甲烷总烃 | 2023-11-15 | [6 empty] | 0.85 | 0.85 | 80 |  | mg/m3 | 否 |  |  | 是
江北新区2023年11月VOCs重点管控企业废气监督监测 | 塞拉尼斯（南京）化工有限公司 | 水环境,大气环境,土壤污染监管,环境风险管控 | 有机化学原料制造 | 化学工业挥发性有机物排放标准(DB32/3151—2016) | 挥发性有机物及臭气浓度排放限值,最高允许排放浓度 | DA023裂解炉AC20排口HE503(DA023裂解炉AC20排口HE503) | 丙酮 | 2023-11-15 | [6 empty] | <0.08 | <0.08 | 40 |  | mg/m3 | 否 |  |  | 是
江北新区2023年11月VOCs重点管控企业废气监督监测 | 塞拉尼斯（南京）化工有限公司 | 水环境,大气环境,土壤污染监管,环境风险管控 | 有机化学原料制造 | 大气污染物综合排放标准（江苏省地方标准）(DB32/4041-2021) | 表1,最高允许排放浓度 | DA038IC实验室排口7#(实验室) | 非甲烷总烃 | 2023-11-09 | [6 empty] | 0.92 | 0.92 | 60 |  | mg/m3 | 否 |  |  | 是
江北新区2023年11月VOCs重点管控企业废气监督监测 | 塞拉尼斯（南京）化工有限公司 | 水环境,大气环境,土壤污染监管,环境风险管控 | 有机化学原料制造 | 大气污染物综合排放标准（江苏省地方标准）(DB32/4041-2021) | 表1,最高允许排放浓度 | DA037IC实验室排口6#(实验室) | 非甲烷总烃 | 2023-11-09 | [6 empty] | 1.05 | 1.05 | 60 |  | mg/m3 | 否 |  |  | 是
江北新区2023年11月VOCs重点管控企业废气监督监测 | 塞拉尼斯（南京）化工有限公司 | 水环境,大气环境,土壤污染监管,环境风险管控 | 有机化学原料制造 | 化学工业挥发性有机物排放标准(DB32/3151—2016) | 挥发性有机物及臭气浓度排放限值,最高允许排放浓度 | DA025裂解炉AC20排口HE500(DA025裂解炉AC20排口HE500) | 丙酮 | 2023-11-07 | [6 empty] | <0.08 | <0.08 | 40 |  | mg/m3 | 否 |  |  | 是
江北新区2023年11月VOCs重点管控企业废气监督监测 | 塞拉尼斯（南京）化工有限公司 | 水环境,大气环境,土壤污染监管,环境风险管控 | 有机化学原料制造 | 塞拉尼斯（南京）化工有限公司排污许可证(91320100780689071X001P) | 大气污染物排放限值 | DA025裂解炉AC20排口HE500(DA025裂解炉AC20排口HE500) | 甲烷 | 2023-11-07 | [6 empty] | 1.79 | 1.79 |  |  | mg/m3 | 否 |  |  | 否
江北新区2023年11月VOCs重点管控企业废气监督监测 | 塞拉尼斯（南京）化工有限公司 | 水环境,大气环境,土壤污染监管,环境风险管控 | 有机化学原料制造 | 化学工业挥发性有机物排放标准(DB32/3151—2016) | 挥发性有机物及臭气浓度排放限值,最高允许排放浓度 | DA025裂解炉AC20排口HE500(DA025裂解炉AC20排口HE500) | 非甲烷总烃 | 2023-11-07 | [6 empty] | 0.70 | 0.70 | 80 |  | mg/m3 | 否 |  |  | 是
江北新区2023年11月VOCs重点管控企业废气监督监测 | 塞拉尼斯（南京）化工有限公司 | 水环境,大气环境,土壤污染监管,环境风险管控 | 有机化学原料制造 | 江苏省大气综合排放标准(DB32/4041-2021) | 表1 大气污染物有组织排放限值 | DA034IC实验室排口1#(实验室) | 非甲烷总烃 | 2023-11-09 | [6 empty] | 0.98 | 0.98 | 60 |  | mg/m3 | 否 |  |  | 是
江北新区2023年11月VOCs重点管控企业废气监督监测 | 塞拉尼斯（南京）化工有限公司 | 水环境,大气环境,土壤污染监管,环境风险管控 | 有机化学原料制造 | 江苏省大气综合排放标准(DB32/4041-2021) | 表1 大气污染物有组织排放限值 | DA041IC实验室排口8#(实验室排口) | 非甲烷总烃 | 2023-11-10 | [6 empty] | 2.06 | 2.06 | 60 |  | mg/m3 | 否 |  |  | 是
江北新区2023年11月VOCs重点管控企业废气监督监测 | 南京红宝丽聚氨酯有限公司 | 水环境,大气环境,土壤污染监管,环境风险管控 | 有机化学原料制造 | 化学工业挥发性有机物排放标准(DB32/3151—2016) | 挥发性有机物及臭气浓度排放限值,最高允许排放浓度 | DA001 1号废气排放口(DA001 1号废气排放口) | 非甲烷总烃 | 2023-11-08 | [6 empty] | 31.3 | 31.3 | 80 |  | mg/m3 | 否 |  |  | 是
江北新区2023年11月VOCs重点管控企业废气监督监测 | 南京红宝丽聚氨酯有限公司 | 水环境,大气环境,土壤污染监管,环境风险管控 | 有机化学原料制造 | 江苏省大气综合排放标准(DB32/4041-2021) | 表1 大气污染物有组织排放限值 | DA002 2号废气排放口(DA002 2号废气排放口) | 非甲烷总烃 | 2023-11-08 | [6 empty] | 0.96 | 0.96 | 60 |  | mg/m3 | 否 |  |  | 是
江北新区2023年11月VOCs重点管控企业废气监督监测 | 南京红宝丽聚氨酯有限公司 | 水环境,大气环境,土壤污染监管,环境风险管控 | 有机化学原料制造 | 江苏省大气综合排放标准(DB32/4041-2021) | 表1 大气污染物有组织排放限值 | DA003 3号废气排放口(DA003 3号废气排放口) | 非甲烷总烃 | 2023-11-08 | [6 empty] | 0.81 | 0.81 | 60 |  | mg/m3 | 否 |  |  | 是
江北新区2023年11月VOCs重点管控企业废气监督监测 | 南京红宝丽聚氨酯有限公司 | 水环境,大气环境,土壤污染监管,环境风险管控 | 有机化学原料制造 | 化学工业挥发性有机物排放标准(DB32/3151—2016) | 挥发性有机物及臭气浓度排放限值,最高允许排放浓度 | DA003 3号废气排放口(DA003 3号废气排放口) | 臭气浓度 | 2023-11-08 | [6 empty] | 309 | 309 | 1500 |  | 无量纲 | 否 |  |  | 是
江北新区2023年11月废气监督监测 | 南京扬子昕特玛化工有限公司 | 水环境,大气环境,土壤污染监管,环境风险管控 | 初级形态塑料及合成树脂制造 | 合成树脂工业污染物排放标准(GB31572-2015) | （表5）大气污染物特别排放限值,非焚烧类有机废气排放口,所有合成树脂 | DA005(DA005) | 非甲烷总烃 | 2023-11-03 | [6 empty] | 1.74 | 1.74 | 60 |  | mg/m3 | 否 |  |  | 是
江北新区2023年11月废气监督监测 | 南京扬子昕特玛化工有限公司 | 水环境,大气环境,土壤污染监管,环境风险管控 | 初级形态塑料及合成树脂制造 | 合成树脂工业污染物排放标准(GB31572-2015) | （表5）大气污染物特别排放限值,焚烧类有机废气排放口,有机硅树脂 | DA006(DA006) | 非甲烷总烃 | 2023-11-03 | [6 empty] | 2.88 | 2.88 | 60 |  | mg/m3 | 否 |  |  | 是
江北新区2023年11月废气监督监测 | 南京汇和环境工程技术有限公司 | 大气环境,环境风险管控 | 危险废物治理 | 危险废物焚烧污染控制标准(GB 18484—2020) | 表 3 危险废物焚烧设施烟气污染物排放浓度限值,1 小时均值 | DA003(3#焚烧炉) | 氟化氢 | 2023-11-06 | [6 empty] | 0.09 | 0.11 | 4.0 |  | mg/m3 | 否 |  |  | 是
江北新区2023年11月废气监督监测 | 南京汇和环境工程技术有限公司 | 大气环境,环境风险管控 | 危险废物治理 | 危险废物焚烧污染控制标准(GB 18484—2020) | 表 3 危险废物焚烧设施烟气污染物排放浓度限值,1 小时均值 | DA003(3#焚烧炉) | 氯化氢 | 2023-11-06 | [6 empty] | 0.63 | 0.79 | 60 |  | mg/m3 | 否 |  |  | 是
江北新区2023年11月废气监督监测 | 南京汇和环境工程技术有限公司 | 大气环境,环境风险管控 | 危险废物治理 | 危险废物焚烧污染控制标准(GB 18484—2020) | 表 3 危险废物焚烧设施烟气污染物排放浓度限值,测定均值 | DA003(3#焚烧炉) | 镉及其化合物 | 2023-11-06 | [6 empty] | 0.000062 | 0.000074 | 0.05 |  | mg/m3 | 否 |  |  | 是
江北新区2023年11月废气监督监测 | 南京汇和环境工程技术有限公司 | 大气环境,环境风险管控 | 危险废物治理 | 危险废物焚烧污染控制标准(GB 18484—2020) | 表 3 危险废物焚烧设施烟气污染物排放浓度限值,1 小时均值 | DA003(3#焚烧炉) | 颗粒物 | 2023-11-06 | [6 empty] | 4.6 | 6.6 | 30 |  | mg/m3 | 否 |  |  | 是
江北新区2023年11月废气监督监测 | 南京汇和环境工程技术有限公司 | 大气环境,环境风险管控 | 危险废物治理 | 危险废物焚烧污染控制标准(GB 18484—2020) | 表 3 危险废物焚烧设施烟气污染物排放浓度限值,测定均值 | DA003(3#焚烧炉) | 铅及其化合物 | 2023-11-06 | [6 empty] | <0.01 | <0.01 | 0.5 |  | mg/m3 | 否 |  |  | 是
江北新区2023年11月废气监督监测 | 南京汇和环境工程技术有限公司 | 大气环境,环境风险管控 | 危险废物治理 | 危险废物焚烧污染控制标准(GB 18484—2020) | 表 3 危险废物焚烧设施烟气污染物排放浓度限值,1 小时均值 | DA003(3#焚烧炉) | 氮氧化物 | 2023-11-06 | [6 empty] | 32 | 46 | 300 |  | mg/m3 | 否 |  |  | 是
江北新区2023年11月废气监督监测 | 南京汇和环境工程技术有限公司 | 大气环境,环境风险管控 | 危险废物治理 | 危险废物焚烧污染控制标准(GB 18484—2020) | 表 3 危险废物焚烧设施烟气污染物排放浓度限值,1 小时均值 | DA003(3#焚烧炉) | 一氧化碳 | 2023-11-06 | [6 empty] | <3 | <4 | 100 |  | mg/m3 | 否 |  |  | 是
江北新区2023年11月废气监督监测 | 南京汇和环境工程技术有限公司 | 大气环境,环境风险管控 | 危险废物治理 | 危险废物焚烧污染控制标准(GB 18484—2020) | 表 3 危险废物焚烧设施烟气污染物排放浓度限值,1 小时均值 | DA003(3#焚烧炉) | 二氧化硫 | 2023-11-06 | [6 empty] | 7 | 10 | 100 |  | mg/m3 | 否 |  |  | 是
江北新区2023年11月废气监督监测 | 南京汇和环境工程技术有限公司 | 大气环境,环境风险管控 | 危险废物治理 | 南京汇和环境工程技术有限公司排污许可证(91320193674947428H001U) | 废气 | DA003(3#焚烧炉) | 氨 | 2023-11-06 | [6 empty] | 0.032 | 0.032 | 75 |  | kg/h | 否 |  |  | 是
江北新区2023年11月废气监督监测 | 南京汇和环境工程技术有限公司 | 大气环境,环境风险管控 | 危险废物治理 | 不评价的项目(null) | 废气不评价的项目 | DA003(3#焚烧炉) | 烟气黑度 | 2023-11-06 | [6 empty] | <1 | <1 |  |  | 级 | 否 |  |  | 否
江北新区2023年11月废气监督监测 | 南京汇和环境工程技术有限公司 | 大气环境,环境风险管控 | 危险废物治理 | 医疗废物处理处置污染控制标准(GB 39707—2020) | （表4）焚烧设施烟气污染物排放浓度限值,测定均值 | DA003(3#焚烧炉) | 锡、锑、铜、锰、镍及其化合物（以Sn+Sb+Cu+Mn+Ni计） | 2023-11-10 | [6 empty] | 0.0028 | 0.0044 | 2.0 |  | mg/m3 | 否 |  |  | 是
江北新区2023年11月废气监督监测 | 南京汇和环境工程技术有限公司 | 大气环境,环境风险管控 | 危险废物治理 | 医疗废物处理处置污染控制标准(GB 39707—2020) | （表4）焚烧设施烟气污染物排放浓度限值,测定均值 | DA003(3#焚烧炉) | 汞及其化合物 | 2023-11-10 | [6 empty] | <0.0056 | <0.0095 | 0.05 |  | mg/m3 | 否 |  |  | 是
江北新区2023年11月废气监督监测 | 南京汇和环境工程技术有限公司 | 大气环境,环境风险管控 | 危险废物治理 | 医疗废物处理处置污染控制标准(GB 39707—2020) | （表4）焚烧设施烟气污染物排放浓度限值,测定均值 | DA003(3#焚烧炉) | 铊及其化合物 | 2023-11-10 | [6 empty] | <0.000008 | <0.000012 | 0.05 |  | mg/m3 | 否 |  |  | 是
江北新区2023年11月废气监督监测 | 南京汇和环境工程技术有限公司 | 大气环境,环境风险管控 | 危险废物治理 |  |  | DA003(3#焚烧炉) | 钴及其化合物 | 2023-11-10 | [6 empty] | 0.000021 | 0.000033 |  |  | mg/m3 | 否 |  |  | 否
江北新区2023年11月废气监督监测 | 南京汇和环境工程技术有限公司 | 大气环境,环境风险管控 | 危险废物治理 | 医疗废物处理处置污染控制标准(GB 39707—2020) | （表4）焚烧设施烟气污染物排放浓度限值,测定均值 | DA003(3#焚烧炉) | 砷及其化合物 | 2023-11-10 | [6 empty] | 0.0163 | 0.0255 | 0.5 |  | mg/m3 | 否 |  |  | 是
江北新区2023年11月废气监督监测 | 南京汇和环境工程技术有限公司 | 大气环境,环境风险管控 | 危险废物治理 | 医疗废物处理处置污染控制标准(GB 39707—2020) | （表4）焚烧设施烟气污染物排放浓度限值,测定均值 | DA003(3#焚烧炉) | 铬及其化合物 | 2023-11-10 | [6 empty] | 0.0012 | 0.0019 | 0.5 |  | mg/m3 | 否 |  |  | 是
江北新区2023年11月废气监督监测 | 南京汇和环境工程技术有限公司 | 大气环境,环境风险管控 | 危险废物治理 | 医疗废物处理处置污染控制标准(GB 39707—2020) | （表4）焚烧设施烟气污染物排放浓度限值,测定均值 | DA004(4#焚烧炉（4号排气筒）) | 铊及其化合物 | 2023-11-10 | [6 empty] | <0.000008 | <0.000011 | 0.05 |  | mg/m3 | 否 |  |  | 是
江北新区2023年11月废气监督监测 | 南京汇和环境工程技术有限公司 | 大气环境,环境风险管控 | 危险废物治理 | 医疗废物处理处置污染控制标准(GB 39707—2020) | （表4）焚烧设施烟气污染物排放浓度限值,测定均值 | DA004(4#焚烧炉（4号排气筒）) | 汞及其化合物 | 2023-11-10 | [6 empty] | <0.0056 | <0.0072 | 0.05 |  | mg/m3 | 否 |  |  | 是
江北新区2023年11月废气监督监测 | 南京汇和环境工程技术有限公司 | 大气环境,环境风险管控 | 危险废物治理 | 危险废物焚烧污染控制标准(GB 18484—2020) | 表 3 危险废物焚烧设施烟气污染物排放浓度限值,测定均值 | DA004(4#焚烧炉（4号排气筒）) | 砷及其化合物 | 2023-11-10 | [6 empty] | 0.0060 | 0.0079 | 0.5 |  | mg/m3 | 否 |  |  | 是
江北新区2023年11月废气监督监测 | 南京汇和环境工程技术有限公司 | 大气环境,环境风险管控 | 危险废物治理 |  |  | DA004(4#焚烧炉（4号排气筒）) | 钴及其化合物 | 2023-11-10 | [6 empty] | 0.000151 | 0.0000026 |  |  | mg/m3 | 否 |  |  | 否
江北新区2023年11月废气监督监测 | 南京汇和环境工程技术有限公司 | 大气环境,环境风险管控 | 危险废物治理 | 医疗废物处理处置污染控制标准(GB 39707—2020) | （表4）焚烧设施烟气污染物排放浓度限值,测定均值 | DA004(4#焚烧炉（4号排气筒）) | 锡、锑、铜、锰、镍及其化合物（以Sn+Sb+Cu+Mn+Ni计） | 2023-11-10 | [6 empty] | 0.0048 | 0.0063 | 2.0 |  | mg/m3 | 否 |  |  | 是
江北新区2023年11月废气监督监测 | 南京汇和环境工程技术有限公司 | 大气环境,环境风险管控 | 危险废物治理 | 医疗废物处理处置污染控制标准(GB 39707—2020) | （表4）焚烧设施烟气污染物排放浓度限值,测定均值 | DA004(4#焚烧炉（4号排气筒）) | 铬及其化合物 | 2023-11-10 | [6 empty] | 0.0035 | 0.0046 | 0.5 |  | mg/m3 | 否 |  |  | 是
江北新区2023年11月废气监督监测 | 维讯化工（南京）有限公司 | 水环境,大气环境,土壤污染监管,环境风险管控 | 化学农药制造 | 化学工业挥发性有机物排放标准(DB32/3151—2016) | 挥发性有机物及臭气浓度排放限值,最高允许排放浓度 | DA002废气总排口(DA002) | 臭气浓度 | 2023-11-06 | [6 empty] | 977 | 977 | 1500 |  | 无量纲 | 否 |  |  | 是
江北新区2023年11月废气监督监测 | 维讯化工（南京）有限公司 | 水环境,大气环境,土壤污染监管,环境风险管控 | 化学农药制造 | 江苏省大气综合排放标准(DB32/4041-2021) | 表1 大气污染物有组织排放限值 | DA002废气总排口(DA002) | 氟化物 | 2023-11-06 | [6 empty] | 0.08 | 0.08 | 3 |  | mg/m3 | 否 |  |  | 是
江北新区2023年11月废气监督监测 | 维讯化工（南京）有限公司 | 水环境,大气环境,土壤污染监管,环境风险管控 | 化学农药制造 | 江苏省大气综合排放标准(DB32/4041-2021) | 表1 大气污染物有组织排放限值 | DA002废气总排口(DA002) | 氯化氢 | 2023-11-06 | [6 empty] | 2.30 | 2.30 | 10 |  | mg/m3 | 否 |  |  | 是
江北新区2023年11月废气监督监测 | 维讯化工（南京）有限公司 | 水环境,大气环境,土壤污染监管,环境风险管控 | 化学农药制造 | 农药制造工业大气污染物排放标准(GB 39727—2020) | （表1）大气污染物排放限值,车间或生产设施排气筒,废水处理设施废气 | DA002废气总排口(DA002) | 硫化氢 | 2023-11-06 | [6 empty] | 0.04 | 0.04 | 5 |  | mg/m3 | 否 |  |  | 是
江北新区2023年11月废气监督监测 | 可利亚多元醇（南京）有限公司 | 水环境,大气环境,土壤污染监管,环境风险管控 | 有机化学原料制造 | 石油化学工业污染物排放标准(GB31571-2015) | （表5）大气污染物特别排放限值, 工艺加热炉 | DA003 RTO排口(DA003 RTO排口) | 颗粒物 | 2023-11-03 | [6 empty] | 1.9 | 1.9 | 20 |  | mg/m3 | 否 |  |  | 是
江北新区2023年11月废气监督监测 | 可利亚多元醇（南京）有限公司 | 水环境,大气环境,土壤污染监管,环境风险管控 | 有机化学原料制造 | 石油化学工业污染物排放标准(GB31571-2015) | （表5）大气污染物特别排放限值, 工艺加热炉 | DA003 RTO排口(DA003 RTO排口) | 二氧化硫 | 2023-11-03 | [6 empty] | <3 | <3 | 50 |  | mg/m3 | 否 |  |  | 是
江北新区2023年11月废气监督监测 | 可利亚多元醇（南京）有限公司 | 水环境,大气环境,土壤污染监管,环境风险管控 | 有机化学原料制造 | 石油化学工业污染物排放标准(GB31571-2015) | （表5）大气污染物特别排放限值, 工艺加热炉 | DA003 RTO排口(DA003 RTO排口) | 氮氧化物 | 2023-11-03 | [6 empty] | 36 | 36 | 100 |  | mg/m3 | 否 |  |  | 是
江北新区2023年11月废气监督监测 | 可利亚多元醇（南京）有限公司 | 水环境,大气环境,土壤污染监管,环境风险管控 | 有机化学原料制造 | 化学工业挥发性有机物排放标准(DB32/3151—2016) | 挥发性有机物及臭气浓度排放限值,最高允许排放浓度 | DA003 RTO排口(DA003 RTO排口) | 臭气浓度 | 2023-11-03 | [6 empty] | 478 | 478 | 1500 |  | 无量纲 | 否 |  |  | 是
江北新区2023年11月废气监督监测 | 可利亚多元醇（南京）有限公司 | 水环境,大气环境,土壤污染监管,环境风险管控 | 有机化学原料制造 | 江苏省大气综合排放标准(DB32/4041-2021) | 表1 大气污染物有组织排放限值 | DA003 RTO排口(DA003 RTO排口) | 硫酸雾 | 2023-11-03 | [6 empty] | <1.25 | <1.25 | 5 |  | mg/m3 | 否 |  |  | 是
江北新区2023年11月废气监督监测 | 可利亚多元醇（南京）有限公司 | 水环境,大气环境,土壤污染监管,环境风险管控 | 有机化学原料制造 | 恶臭污染物排放标准(GB14554-93) | （表2）恶臭污染物排放标准值,排气筒高度15m | DA003 RTO排口(DA003 RTO排口) | 硫化氢 | 2023-11-03 | [6 empty] | 0.00062 | 0.00062 | 0.33 |  | kg/h | 否 |  |  | 是
江北新区2023年11月废气监督监测 | 塞拉尼斯（南京）化工有限公司 | 水环境,大气环境,土壤污染监管,环境风险管控 | 有机化学原料制造 | 石油化学工业污染物排放标准(GB31571-2015) | （表5）大气污染物特别排放限值,废水处理有机废气收集处理装置非焚烧类有机排放口 | DA026裂解炉AC20排口HE502(DA026裂解炉AC20排口HE502) | 氮氧化物 | 2023-11-14 | [6 empty] | 52 | 57 | 100 |  | mg/m3 | 否 |  |  | 是
江北新区2023年11月废气监督监测 | 塞拉尼斯（南京）化工有限公司 | 水环境,大气环境,土壤污染监管,环境风险管控 | 有机化学原料制造 | 石油化学工业污染物排放标准(GB31571-2015) | （表5）大气污染物特别排放限值, 工艺加热炉 | DA026裂解炉AC20排口HE502(DA026裂解炉AC20排口HE502) | 颗粒物 | 2023-11-14 | [6 empty] | 1.6 | 1.8 | 20 |  | mg/m3 | 否 |  |  | 是
江北新区2023年11月废气监督监测 | 塞拉尼斯（南京）化工有限公司 | 水环境,大气环境,土壤污染监管,环境风险管控 | 有机化学原料制造 | 石油化学工业污染物排放标准(GB31571-2015) | （表5）大气污染物特别排放限值, 工艺加热炉 | DA026裂解炉AC20排口HE502(DA026裂解炉AC20排口HE502) | 二氧化硫 | 2023-11-14 | [6 empty] | 11 | 12 | 50 |  | mg/m3 | 否 |  |  | 是
江北新区2023年11月废气监督监测 | 塞拉尼斯（南京）化工有限公司 | 水环境,大气环境,土壤污染监管,环境风险管控 | 有机化学原料制造 | 石油化学工业污染物排放标准(GB31571-2015) | （表5）大气污染物特别排放限值, 工艺加热炉 | DA024裂解炉AC20排口HE501(DA024裂解炉AC20排口HE501) | 二氧化硫 | 2023-11-13 | [6 empty] | 7 | 7 | 50 |  | mg/m3 | 否 |  |  | 是
江北新区2023年11月废气监督监测 | 塞拉尼斯（南京）化工有限公司 | 水环境,大气环境,土壤污染监管,环境风险管控 | 有机化学原料制造 | 石油化学工业污染物排放标准(GB31571-2015) | （表5）大气污染物特别排放限值,废水处理有机废气收集处理装置非焚烧类有机排放口 | DA024裂解炉AC20排口HE501(DA024裂解炉AC20排口HE501) | 氮氧化物 | 2023-11-13 | [6 empty] | 56 | 57 | 100 |  | mg/m3 | 否 |  |  | 是
江北新区2023年11月废气监督监测 | 塞拉尼斯（南京）化工有限公司 | 水环境,大气环境,土壤污染监管,环境风险管控 | 有机化学原料制造 | 石油化学工业污染物排放标准(GB31571-2015) | （表5）大气污染物特别排放限值, 工艺加热炉 | DA024裂解炉AC20排口HE501(DA024裂解炉AC20排口HE501) | 颗粒物 | 2023-11-13 | [6 empty] | 1.9 | 1.9 | 20 |  | mg/m3 | 否 |  |  | 是
江北新区2023年11月废气监督监测 | 塞拉尼斯（南京）化工有限公司 | 水环境,大气环境,土壤污染监管,环境风险管控 | 有机化学原料制造 | 石油化学工业污染物排放标准(GB31571-2015) | （表5）大气污染物特别排放限值, 工艺加热炉 | DA023裂解炉AC20排口HE503(DA023裂解炉AC20排口HE503) | 颗粒物 | 2023-11-15 | [6 empty] | 1.8 | 2.0 | 20 |  | mg/m3 | 否 |  |  | 是
江北新区2023年11月废气监督监测 | 塞拉尼斯（南京）化工有限公司 | 水环境,大气环境,土壤污染监管,环境风险管控 | 有机化学原料制造 | 石油化学工业污染物排放标准(GB31571-2015) | （表5）大气污染物特别排放限值,废水处理有机废气收集处理装置非焚烧类有机排放口 | DA023裂解炉AC20排口HE503(DA023裂解炉AC20排口HE503) | 氮氧化物 | 2023-11-15 | [6 empty] | 42 | 46 | 100 |  | mg/m3 | 否 |  |  | 是
江北新区2023年11月废气监督监测 | 塞拉尼斯（南京）化工有限公司 | 水环境,大气环境,土壤污染监管,环境风险管控 | 有机化学原料制造 | 石油化学工业污染物排放标准(GB31571-2015) | （表5）大气污染物特别排放限值, 工艺加热炉 | DA023裂解炉AC20排口HE503(DA023裂解炉AC20排口HE503) | 二氧化硫 | 2023-11-15 | [6 empty] | 8 | 9 | 50 |  | mg/m3 | 否 |  |  | 是
江北新区2023年11月废气监督监测 | 塞拉尼斯（南京）化工有限公司 | 水环境,大气环境,土壤污染监管,环境风险管控 | 有机化学原料制造 | 石油化学工业污染物排放标准(GB31571-2015) | （表5）大气污染物特别排放限值, 工艺加热炉 | DA025裂解炉AC20排口HE500(DA025裂解炉AC20排口HE500) | 二氧化硫 | 2023-11-07 | [6 empty] | 5 | 6 | 50 |  | mg/m3 | 否 |  |  | 是
江北新区2023年11月废气监督监测 | 塞拉尼斯（南京）化工有限公司 | 水环境,大气环境,土壤污染监管,环境风险管控 | 有机化学原料制造 | 石油化学工业污染物排放标准(GB31571-2015) | （表4）大气污染物排放限值,工艺加热炉 | DA025裂解炉AC20排口HE500(DA025裂解炉AC20排口HE500) | 氮氧化物 | 2023-11-07 | [6 empty] | 53 | 59 | 100 |  | mg/m3 | 否 |  |  | 是
江北新区2023年11月废气监督监测 | 塞拉尼斯（南京）化工有限公司 | 水环境,大气环境,土壤污染监管,环境风险管控 | 有机化学原料制造 | 石油化学工业污染物排放标准(GB31571-2015) | （表5）大气污染物特别排放限值, 工艺加热炉 | DA025裂解炉AC20排口HE500(DA025裂解炉AC20排口HE500) | 颗粒物 | 2023-11-07 | [6 empty] | 1.4 | 1.5 | 20 |  | mg/m3 | 否 |  |  | 是
江北新区2023年11月废气监督监测 | 南京化学工业园热电有限公司 | 大气环境,环境风险管控 | 火力发电 | 火电厂大气污染物排放标准(GB13223-2011) | （表2）大气污染物特别排放限值,烟囱或烟道,燃煤锅炉 | #4排口(DA006) | 汞及其化合物 | 2023-11-14 | [6 empty] | <0.0056 | <0.0057 | 0.03 |  | mg/m3 | 否 |  |  | 是
江北新区2023年11月废气监督监测 | 南京化学工业园热电有限公司 | 大气环境,环境风险管控 | 火力发电 | 火电厂大气污染物排放标准(GB13223-2011) | （表2）大气污染物特别排放限值,烟囱或烟道,燃煤锅炉 | DA005 #2排口(DA005) | 汞及其化合物 | 2023-11-14 | [6 empty] | <0.0056 | <0.0057 | 0.03 |  | mg/m3 | 否 |  |  | 是
江北新区2023年11月废气监督监测 | 南京化学工业园热电有限公司 | 大气环境,环境风险管控 | 火力发电 | 燃煤电厂大气污染物排放标准(DB32/4148—2021) | 表1 燃煤电厂大气污染物排放浓度限值 | DA007（FQ-03-05）#5排口(DA007 #5排口) | 汞及其化合物 | 2023-11-14 | [6 empty] | <0.0056 | <0.0057 | 0.03 |  | mg/m3 | 否 |  |  | 是
江北新区2023年11月废气监督监测 | 南京化学工业园热电有限公司 | 大气环境,环境风险管控 | 火力发电 | 燃煤电厂大气污染物排放标准(DB32/4148—2021) | 表1 燃煤电厂大气污染物排放浓度限值 | DA004 #1排口(DA004) | 汞及其化合物 | 2023-11-14 | [6 empty] | <0.0056 | <0.0070 | 0.03 |  | mg/m3 | 否 |  |  | 是
江北新区2023年11月废气监督监测 | 南京扬子精细化工有限责任公司 | 水环境,大气环境,土壤污染监管,环境风险管控 | 有机化学原料制造 | 恶臭污染物排放标准(GB14554-93) | （表2）恶臭污染物排放标准值,排气筒高度15m | DA008(DA008) | 硫化氢 | 2023-11-09 | [6 empty] | 0.000075 | 0.000075 | 0.33 |  | kg/h | 否 |  |  | 是
江北新区2023年11月废气监督监测 | 南京扬子精细化工有限责任公司 | 水环境,大气环境,土壤污染监管,环境风险管控 | 有机化学原料制造 | 《江苏省大气污染物综合排放标准》(DB32/4041-2021) | 表 1 大气污染物有组织排放限值,其他,最高允许排放浓度 | DA006 1.7万吨添加剂与助剂项目排口(DA006) | 颗粒物 | 2023-11-09 | [6 empty] | 1.5 | 1.5 | 20 |  | mg/m3 | 否 |  |  | 是
江北新区2023年11月废气监督监测 | 南京扬子精细化工有限责任公司 | 水环境,大气环境,土壤污染监管,环境风险管控 | 有机化学原料制造 | 锅炉大气污染物排放标准(DB32/4385-2022) | 表一,燃气锅炉 | DA004 碳九项目加热炉排口(DA004) | 氮氧化物 | 2023-11-09 | [6 empty] | 7 | 18 | 50 |  | mg/m3 | 否 |  |  | 是
江北新区2023年11月废气监督监测 | 南京扬子精细化工有限责任公司 | 水环境,大气环境,土壤污染监管,环境风险管控 | 有机化学原料制造 | 锅炉大气污染物排放标准(DB32/4385-2022) | 表一,燃气锅炉 | DA004 碳九项目加热炉排口(DA004) | 二氧化硫 | 2023-11-09 | [6 empty] | <3 | <8 | 35 |  | mg/m3 | 否 |  |  | 是
江北新区2023年11月废气监督监测 | 金城化学（江苏）有限公司 | 水环境,大气环境,土壤污染监管,环境风险管控 | 有机化学原料制造 | 化学工业挥发性有机物排放标准(DB32/3151—2016) | 挥发性有机物及臭气浓度排放限值,最高允许排放浓度 | DA006催化氧化装置排口(DA006催化氧化装置排口) | 非甲烷总烃 | 2023-11-13 | [6 empty] | 1.05 | 1.05 | 80 |  | mg/m3 | 否 |  |  | 是
江北新区2023年11月废气监督监测 | 金城化学（江苏）有限公司 | 水环境,大气环境,土壤污染监管,环境风险管控 | 有机化学原料制造 | 恶臭污染物排放标准(GB14554-93) | （表2）恶臭污染物排放标准值,排气筒高度20m | DA006催化氧化装置排口(DA006催化氧化装置排口) | 氨 | 2023-11-13 | [6 empty] | 0.00086 | 0.00086 | 10.82 |  | kg/h | 否 |  |  | 是
江北新区2023年11月废气监督监测 | 金城化学（江苏）有限公司 | 水环境,大气环境,土壤污染监管,环境风险管控 | 有机化学原料制造 | 恶臭污染物排放标准(GB14554-93) | （表2）恶臭污染物排放标准值,排气筒高度15m | DA005生化处理装置排口(DA005) | 氨 | 2023-11-13 | [6 empty] | 0.016 | 0.016 | 4.9 |  | kg/h | 否 |  |  | 是
江北新区2023年11月废气监督监测 | 金城化学（江苏）有限公司 | 水环境,大气环境,土壤污染监管,环境风险管控 | 有机化学原料制造 | 化学工业挥发性有机物排放标准(DB32/3151—2016) | 挥发性有机物及臭气浓度排放限值,最高允许排放浓度 | DA005生化处理装置排口(DA005) | 非甲烷总烃 | 2023-11-13 | [6 empty] | 0.72 | 0.72 | 80 |  | mg/m3 | 否 |  |  | 是
江北新区2023年11月废气监督监测 | 金城化学（江苏）有限公司 | 水环境,大气环境,土壤污染监管,环境风险管控 | 有机化学原料制造 | 恶臭污染物排放标准(GB14554-93) | （表2）恶臭污染物排放标准值,排气筒高度15m | DA005生化处理装置排口(DA005) | 硫化氢 | 2023-11-13 | [6 empty] | 0.00034 | 0.00034 | 0.33 |  | kg/h | 否 |  |  | 是
江北新区2023年11月废气监督监测 | 奥沙达化学（南京）有限公司 | 水环境,大气环境,土壤污染监管,环境风险管控 | 有机化学原料制造 | 化学工业挥发性有机物排放标准(DB32/3151—2016) | 挥发性有机物及臭气浓度排放限值,最高允许排放浓度 | DA005(DA005) | 非甲烷总烃 | 2023-11-02 | [6 empty] | 0.98 | 0.98 | 80 |  | mg/m3 | 否 |  |  | 是
江北新区2023年11月废气监督监测 | 奥沙达化学（南京）有限公司 | 水环境,大气环境,土壤污染监管,环境风险管控 | 有机化学原料制造 | 化学工业挥发性有机物排放标准(DB32/3151—2016) | 挥发性有机物及臭气浓度排放限值,最高允许排放浓度 | DA003结晶废气排口(DA003) | 非甲烷总烃 | 2023-11-02 | [6 empty] | 20.6 | 20.6 | 80 |  | mg/m3 | 否 |  |  | 是
江北新区2023年11月废气监督监测 | 奥沙达化学（南京）有限公司 | 水环境,大气环境,土壤污染监管,环境风险管控 | 有机化学原料制造 | 化学工业挥发性有机物排放标准(DB32/3151—2016) | 挥发性有机物及臭气浓度排放限值,最高允许排放浓度 | DA003结晶废气排口(DA003) | 丙酮 | 2023-11-02 | [6 empty] | 0.12 | 0.12 | 40 |  | mg/m3 | 否 |  |  | 是
江北新区2023年11月废气监督监测 | 奥沙达化学（南京）有限公司 | 水环境,大气环境,土壤污染监管,环境风险管控 | 有机化学原料制造 | 化学工业挥发性有机物排放标准(DB32/3151—2016) | 挥发性有机物及臭气浓度排放限值,最高允许排放浓度 | DA006(DA006) | 非甲烷总烃 | 2023-11-02 | [6 empty] | 0.96 | 0.96 | 80 |  | mg/m3 | 否 |  |  | 是
江北新区2023年11月废气监督监测 | 奥沙达化学（南京）有限公司 | 水环境,大气环境,土壤污染监管,环境风险管控 | 有机化学原料制造 | 化学工业挥发性有机物排放标准(DB32/3151—2016) | 挥发性有机物及臭气浓度排放限值,最高允许排放浓度 | DA008废气排口(实验室-2)(DA008废气排口(实验室-2)) | 非甲烷总烃 | 2023-11-02 | [6 empty] | 0.80 | 0.80 | 80 |  | mg/m3 | 否 |  |  | 是
江北新区2023年11月废气监督监测 | 奥沙达化学（南京）有限公司 | 水环境,大气环境,土壤污染监管,环境风险管控 | 有机化学原料制造 | 化学工业挥发性有机物排放标准(DB32/3151—2016) | 挥发性有机物及臭气浓度排放限值,最高允许排放浓度 | DA007 PMDA无组织治理项目废气排口(DA007 PMDA无组织治理项目废气排口) | 非甲烷总烃 | 2023-11-02 | [6 empty] | 18.9 | 18.9 | 80 |  | mg/m3 | 否 |  |  | 是
江北新区2023年11月废气监督监测 | 奥沙达化学（南京）有限公司 | 水环境,大气环境,土壤污染监管,环境风险管控 | 有机化学原料制造 | 《江苏省大气污染物综合排放标准》(DB32/4041-2021) | 表 1 大气污染物有组织排放限值,其他,最高允许排放浓度 | DA007 PMDA无组织治理项目废气排口(DA007 PMDA无组织治理项目废气排口) | 颗粒物 | 2023-11-02 | [6 empty] | 1.2 | 1.2 | 20 |  | mg/m3 | 否 |  |  | 是
江北新区2023年11月废气监督监测 | 南京红太阳生物化学有限责任公司 | 水环境,地下水,大气环境,土壤污染监管,环境风险管控 | 化学农药制造 | 化学工业挥发性有机物排放标准(DB32/3151—2016) | 挥发性有机物及臭气浓度排放限值,最高允许排放浓度 | DA002 丙类罐区废气排口(DA002) | 非甲烷总烃 | 2023-11-06 | [6 empty] | 1.34 | 1.34 | 80 |  | mg/m3 | 否 |  |  | 是
江北新区2023年11月废气监督监测 | 南京红太阳生物化学有限责任公司 | 水环境,地下水,大气环境,土壤污染监管,环境风险管控 | 化学农药制造 | 化学工业挥发性有机物排放标准(DB32/3151—2016) | 挥发性有机物及臭气浓度排放限值,最高允许排放浓度 | DA013 加工水剂车间废气排口(DA013) | 非甲烷总烃 | 2023-11-06 | [6 empty] | 1.26 | 1.26 | 80 |  | mg/m3 | 否 |  |  | 是
江北新区2023年11月废气监督监测 | 南京红太阳生物化学有限责任公司 | 水环境,地下水,大气环境,土壤污染监管,环境风险管控 | 化学农药制造 | 化学工业挥发性有机物排放标准(DB32/3151—2016) | 挥发性有机物及臭气浓度排放限值,最高允许排放浓度 | DA017 实验室废气排口(DA017) | 非甲烷总烃 | 2023-11-06 | [6 empty] | 0.76 | 0.76 | 80 |  | mg/m3 | 否 |  |  | 是
江北新区2023年11月废气监督监测 | 南京红太阳生物化学有限责任公司 | 水环境,地下水,大气环境,土壤污染监管,环境风险管控 | 化学农药制造 | 化学工业挥发性有机物排放标准(DB32/3151—2016) | 挥发性有机物及臭气浓度排放限值,最高允许排放浓度 | DA018 新危废仓库排口(DA018) | 非甲烷总烃 | 2023-11-06 | [6 empty] | 0.78 | 0.78 | 80 |  | mg/m3 | 否 |  |  | 是
江北新区2023年11月废气监督监测 | 南京红太阳生物化学有限责任公司 | 水环境,地下水,大气环境,土壤污染监管,环境风险管控 | 化学农药制造 | 化学工业挥发性有机物排放标准(DB32/3151—2016) | 挥发性有机物及臭气浓度排放限值,最高允许排放浓度 | DA018 新危废仓库排口(DA018) | 臭气浓度 | 2023-11-06 | [6 empty] | 1122 | 1122 | 1500 |  | 无量纲 | 否 |  |  | 是
江北新区2023年11月废气监督监测 | 南京红太阳生物化学有限责任公司 | 水环境,地下水,大气环境,土壤污染监管,环境风险管控 | 化学农药制造 | 化学工业挥发性有机物排放标准(DB32/3151—2016) | 挥发性有机物及臭气浓度排放限值,最高允许排放浓度 | DA018 新危废仓库排口(DA018) | 吡啶 | 2023-11-06 | [6 empty] | <0.09 | <0.09 | 4.0 |  | mg/m3 | 否 |  |  | 是
江北新区2023年11月废气监督监测 | 南京红太阳生物化学有限责任公司 | 水环境,地下水,大气环境,土壤污染监管,环境风险管控 | 化学农药制造 | 化学工业挥发性有机物排放标准(DB32/3151—2016) | 挥发性有机物及臭气浓度排放限值,最高允许排放浓度 | DA010 联吡啶车间废气排口(DA010) | 非甲烷总烃 | 2023-11-06 | [6 empty] | 0.70 | 0.70 | 80 |  | mg/m3 | 否 |  |  | 是
江北新区2023年11月废气监督监测 | 南京红太阳生物化学有限责任公司 | 水环境,地下水,大气环境,土壤污染监管,环境风险管控 | 化学农药制造 | 化学工业挥发性有机物排放标准(DB32/3151—2016) | 挥发性有机物及臭气浓度排放限值,最高允许排放浓度 | DA014 多效蒸发废气排口(DA014) | 臭气浓度 | 2023-11-06 | [6 empty] | 851 | 851 | 1500 |  | 无量纲 | 否 |  |  | 是
江北新区2023年11月废气监督监测 | 南京红太阳生物化学有限责任公司 | 水环境,地下水,大气环境,土壤污染监管,环境风险管控 | 化学农药制造 | 农药制造工业大气污染物排放标准(GB 39727—2020) | （表1）大气污染物排放限值,车间或生产设施排气筒,废水处理设施废气 | DA014 多效蒸发废气排口(DA014) | 硫化氢 | 2023-11-06 | [6 empty] | 0.05 | 0.05 | 5 |  | mg/m3 | 否 |  |  | 是
江北新区2023年11月废气监督监测 | 南京红太阳生物化学有限责任公司 | 水环境,地下水,大气环境,土壤污染监管,环境风险管控 | 化学农药制造 | 农药制造工业大气污染物排放标准(GB 39727—2020) | （表1）大气污染物排放限值,车间或生产设施排气筒,化学原药制造、农药中间体制造和农药研发机构工艺废气 | DA014 多效蒸发废气排口(DA014) | 氨 | 2023-11-06 | [6 empty] | 3.77 | 3.77 | 30 |  | mg/m3 | 否 |  |  | 是
江北新区2023年11月废气监督监测 | 南京红太阳生物化学有限责任公司 | 水环境,地下水,大气环境,土壤污染监管,环境风险管控 | 化学农药制造 | 化学工业挥发性有机物排放标准(DB32/3151—2016) | 挥发性有机物及臭气浓度排放限值,最高允许排放浓度 | DA014 多效蒸发废气排口(DA014) | 非甲烷总烃 | 2023-11-06 | [6 empty] | 1.42 | 1.42 | 80 |  | mg/m3 | 否 |  |  | 是
江北新区2023年11月废气监督监测 | 南京红太阳生物化学有限责任公司 | 水环境,地下水,大气环境,土壤污染监管,环境风险管控 | 化学农药制造 | 《江苏省大气污染物综合排放标准》(DB32/4041-2021) | 表 1 大气污染物有组织排放限值,其他,最高允许排放浓度 | DA014 多效蒸发废气排口(DA014) | 硫酸雾 | 2023-11-06 | [6 empty] | <1.25 | <1.25 | 5 |  | mg/m3 | 否 |  |  | 是
江北新区2023年11月废气监督监测 | 南京曙光新材料有限公司 |  | 有机化学原料制造 | 恶臭污染物排放标准(GB14554-93) | （表2）恶臭污染物排放标准值,排气筒高度15m | 污水处理站，危废库DA004(DA004) | 硫化氢 | 2023-11-14 | [6 empty] | 0.00059 | 0.00059 | 0.33 |  | kg/h | 否 |  |  | 是
江北新区2023年11月废气监督监测 | 南京曙光新材料有限公司 |  | 有机化学原料制造 | 恶臭污染物排放标准[地标][地标][地标](GB14554-93) | FQ002废气,15,4.9 | 污水处理站，危废库DA004(DA004) | 氨 | 2023-11-14 | [6 empty] | 0.010 | 0.010 | 4.9 |  | kg/h | 否 |  |  | 是
江北新区2023年11月废气监督监测 | 南京曙光新材料有限公司 |  | 有机化学原料制造 | 南京曙光精细化工有限公司排污许可证(91320193567218406C001P) | 废气 | DA003(DA003) | 颗粒物 | 2023-11-14 | [6 empty] | 1.2 | 1.2 | 18 |  | mg/m3 | 否 |  |  | 是
江北新区2023年11月废气监督监测 | 南京化工园博瑞德水务有限公司 | 水环境,大气环境,土壤污染监管,环境风险管控 | 污水处理及其再生利用 | 江苏省大气综合排放标准(DB32/4041-2021) | 表1 大气污染物有组织排放限值 | DA003(DA003) | 硫酸雾 | 2023-11-13 | [6 empty] | <1.25 | <1.25 | 5 |  | mg/m3 | 否 |  |  | 是
江北新区2023年11月废气监督监测 | 南京化工园博瑞德水务有限公司 | 水环境,大气环境,土壤污染监管,环境风险管控 | 污水处理及其再生利用 | 恶臭污染物排放标准(GB14554-93) | （表2）恶臭污染物排放标准值,排气筒高度15m | DA003(DA003) | 氨 | 2023-11-13 | [6 empty] | 0.018 | 0.018 | 4.9 |  | kg/h | 否 |  |  | 是
江北新区2023年11月废气监督监测 | 南京化工园博瑞德水务有限公司 | 水环境,大气环境,土壤污染监管,环境风险管控 | 污水处理及其再生利用 | 恶臭污染物排放标准(GB14554-93) | （表2）恶臭污染物排放标准值,排气筒高度15m | DA003(DA003) | 臭气浓度 | 2023-11-13 | [6 empty] | 416 | 416 | 2000 |  | 无量纲 | 否 |  |  | 是
江北新区2023年11月废气监督监测 | 南京化工园博瑞德水务有限公司 | 水环境,大气环境,土壤污染监管,环境风险管控 | 污水处理及其再生利用 | 恶臭污染物排放标准(GB14554-93) | （表2）恶臭污染物排放标准值,排气筒高度15m | DA003(DA003) | 硫化氢 | 2023-11-13 | [6 empty] | 0.00064 | 0.00064 | 0.33 |  | kg/h | 否 |  |  | 是
江北新区2023年11月废气监督监测 | 南京化工园博瑞德水务有限公司 | 水环境,大气环境,土壤污染监管,环境风险管控 | 污水处理及其再生利用 | 江苏省大气综合排放标准(DB32/4041-2021) | 表1 大气污染物有组织排放限值 | DA003(DA003) | 非甲烷总烃 | 2023-11-13 | [6 empty] | 1.22 | 1.22 | 60 |  | mg/m3 | 否 |  |  | 是
江北新区2023年11月废气监督监测 | 南京化工园博瑞德水务有限公司 | 水环境,大气环境,土壤污染监管,环境风险管控 | 污水处理及其再生利用 | 恶臭污染物排放标准(GB14554-93) | （表2）恶臭污染物排放标准值,排气筒高度15m | 污水处理废气排口(DA001) | 臭气浓度 | 2023-11-13 | [6 empty] | 724 | 724 | 2000 |  | 无量纲 | 否 |  |  | 是
江北新区2023年11月废气监督监测 | 南京化工园博瑞德水务有限公司 | 水环境,大气环境,土壤污染监管,环境风险管控 | 污水处理及其再生利用 | 恶臭污染物排放标准(GB14554-93) | （表2）恶臭污染物排放标准值,排气筒高度15m | 污水处理废气排口(DA001) | 硫化氢 | 2023-11-13 | [6 empty] | 0.00058 | 0.00058 | 0.33 |  | kg/h | 否 |  |  | 是
江北新区2023年11月废气监督监测 | 南京化工园博瑞德水务有限公司 | 水环境,大气环境,土壤污染监管,环境风险管控 | 污水处理及其再生利用 | 恶臭污染物排放标准(GB14554-93) | （表2）恶臭污染物排放标准值,排气筒高度15m | 污水处理废气排口(DA001) | 氨 | 2023-11-13 | [6 empty] | 0.018 | 0.018 | 4.9 |  | kg/h | 否 |  |  | 是
江北新区2023年11月废气监督监测 | 南京化工园博瑞德水务有限公司 | 水环境,大气环境,土壤污染监管,环境风险管控 | 污水处理及其再生利用 | 《江苏省大气污染物综合排放标准》(DB32/4041-2021) | 表 1 大气污染物有组织排放限值,其他,最高允许排放浓度 | DA002污泥处理废气排放口(DA002) | 颗粒物 | 2023-11-13 | [6 empty] | 1.3 | 1.3 | 20 |  | mg/m3 | 否 |  |  | 是
江北新区2023年11月废气监督监测 | 南京化工园博瑞德水务有限公司 | 水环境,大气环境,土壤污染监管,环境风险管控 | 污水处理及其再生利用 | 恶臭污染物排放标准(GB14554-93) | （表2）恶臭污染物排放标准值,排气筒高度15m | DA002污泥处理废气排放口(DA002) | 臭气浓度 | 2023-11-13 | [6 empty] | 1318 | 1318 | 2000 |  | 无量纲 | 否 |  |  | 是
江北新区2023年11月废气监督监测 | 南京化工园博瑞德水务有限公司 | 水环境,大气环境,土壤污染监管,环境风险管控 | 污水处理及其再生利用 | 恶臭污染物排放标准(GB14554-93) | （表2）恶臭污染物排放标准值,排气筒高度15m | DA002污泥处理废气排放口(DA002) | 硫化氢 | 2023-11-13 | [6 empty] | 0.00023 | 0.00023 | 0.33 |  | kg/h | 否 |  |  | 是
江北新区2023年11月废气监督监测 | 南京化工园博瑞德水务有限公司 | 水环境,大气环境,土壤污染监管,环境风险管控 | 污水处理及其再生利用 | 恶臭污染物排放标准(GB14554-93) | （表2）恶臭污染物排放标准值,排气筒高度15m | DA002污泥处理废气排放口(DA002) | 氨 | 2023-11-13 | [6 empty] | 0.0090 | 0.0090 | 4.9 |  | kg/h | 否 |  |  | 是
江北新区2023年11月废气监督监测 | 南京化工园博瑞德水务有限公司 | 水环境,大气环境,土壤污染监管,环境风险管控 | 污水处理及其再生利用 |  |  | DA003(DA003) | 氮氧化物 | 2023-11-13 | [6 empty] | <3 | <3 |  |  | mg/m3 | 否 |  |  | 否
江北新区2023年11月废气监督监测 | 华能南京热电有限公司 | 大气环境 | 火力发电 | 火电厂大气污染物排放标准(GB13223-2011) | （表1）火力发电锅炉及燃汽轮机组大气污染物排放浓度限值,烟囱或烟道,燃煤锅炉,全部,通用 | 2#锅炉排口DA003(DA003) | 汞及其化合物 | 2023-11-15 | [6 empty] | <0.0056 | <0.0056 | 0.03 |  | mg/m3 | 否 |  |  | 是
江北新区2023年11月废气监督监测 | 巴斯夫特性化学品（南京）有限公司-HH |  | 有机化学原料制造 | 石油化学工业污染物排放标准(GB31571-2015) | （表5）大气污染物特别排放限值, 工艺加热炉 | DA001(FQ-12) | 氮氧化物 | 2023-11-02 | [6 empty] | 19 | 39 | 100 |  | mg/m3 | 否 |  |  | 是
江北新区2023年11月废气监督监测 | 巴斯夫特性化学品（南京）有限公司-HH |  | 有机化学原料制造 | 巴斯夫特性化学品（南京）有限公司-HH排污许可证(91320100797127497W001P) | 废气 | DA001(FQ-12) | 一氧化碳 | 2023-11-02 | [6 empty] | <3 | <3 | 80 |  | mg/m3 | 否 |  |  | 是
江北新区2023年11月废气监督监测 | 巴斯夫特性化学品（南京）有限公司-HH |  | 有机化学原料制造 | 石油化学工业污染物排放标准(GB31571-2015) | （表5）大气污染物特别排放限值, 工艺加热炉 | DA001(FQ-12) | 颗粒物 | 2023-11-02 | [6 empty] | 1.4 | 2.9 | 20 |  | mg/m3 | 否 |  |  | 是
江北新区2023年11月废气监督监测 | 巴斯夫特性化学品（南京）有限公司-HH |  | 有机化学原料制造 | 危险废物焚烧污染控制标准(GB 18484—2020) | 表 3 危险废物焚烧设施烟气污染物排放浓度限值,1 小时均值 | DA001(FQ-12) | 氯化氢 | 2023-11-02 | [6 empty] | 0.45 | 0.52 | 60 |  | mg/m3 | 否 |  |  | 是
江北新区2023年11月废气监督监测 | 巴斯夫特性化学品（南京）有限公司-HH |  | 有机化学原料制造 | 石油化学工业污染物排放标准(GB31571-2015) | （表5）大气污染物特别排放限值, 工艺加热炉 | DA001(FQ-12) | 二氧化硫 | 2023-11-02 | [6 empty] | 3 | 6 | 50 |  | mg/m3 | 否 |  |  | 是
江北新区2023年11月废气监督监测 | 巴斯夫特性化学品（南京）有限公司-HH |  | 有机化学原料制造 | 恶臭污染物排放标准(GB14554-93) | （表2）恶臭污染物排放标准值,排气筒高度35m | DA001(FQ-12) | 氨 | 2023-11-02 | [6 empty] | 0.024 | 0.024 | 27 |  | kg/h | 否 |  |  | 是
江北新区2023年11月废气监督监测 | 巴斯夫特性化学品（南京）有限公司-HH |  | 有机化学原料制造 | 巴斯夫特性化学品（南京）有限公司-HH排污许可证(91320100797127497W001P) | 废气 | DA001(FQ-12) | 烟气黑度 | 2023-11-02 | [6 empty] | <1 | <1 | 1 |  | 级 | 否 |  |  | 是
江北新区2023年11月废气监督监测 | 巴斯夫特性化学品（南京）有限公司-HH |  | 有机化学原料制造 | 《江苏省大气污染物综合排放标准》(DB32/4041-2021) | 表 1 大气污染物有组织排放限值,其他,最高允许排放浓度 | DA018(DA018) | 颗粒物 | 2023-11-08 | [6 empty] | 1.2 | 1.2 | 20 |  | mg/m3 | 否 |  |  | 是
江北新区2023年11月废气监督监测 | 巴斯夫特性化学品（南京）有限公司-HH |  | 有机化学原料制造 | 恶臭污染物排放标准(GB14554-93) | （表2）恶臭污染物排放标准值,排气筒高度15m | DA018(DA018) | 氨 | 2023-11-08 | [6 empty] | 0.010 | 0.010 | 50 |  | kg/h | 否 |  |  | 是
江北新区2023年11月废气监督监测 | 巴斯夫特性化学品（南京）有限公司-HH |  | 有机化学原料制造 | 恶臭污染物排放标准(GB14554-93) | （表2）恶臭污染物排放标准值,排气筒高度15m | DA015(DA015) | 硫化氢 | 2023-11-06 | [6 empty] | 0.00055 | 0.00055 | 0.33 |  | kg/h | 否 |  |  | 是
江北新区2023年11月废气监督监测 | 巴斯夫特性化学品（南京）有限公司-HH |  | 有机化学原料制造 | 恶臭污染物排放标准(GB14554-93) | （表2）恶臭污染物排放标准值,排气筒高度15m | DA015(DA015) | 氨 | 2023-11-06 | [6 empty] | 0.0093 | 0.0093 | 4.9 |  | kg/h | 否 |  |  | 是
江北新区2023年11月废气监督监测 | 巴斯夫特性化学品（南京）有限公司-HH |  | 有机化学原料制造 | 恶臭污染物排放标准(GB14554-93) | （表1）恶臭污染物厂界标准值,二级,新扩改建 | DA011(DA011) | 氨 | 2023-11-08 | [6 empty] | 0.41 | 0.41 | 50 |  | kg/h | 否 |  |  | 是
江北新区2023年11月废气监督监测 | 巴斯夫特性化学品（南京）有限公司-HH |  | 有机化学原料制造 | 《江苏省大气污染物综合排放标准》(DB32/4041-2021) | 表 1 大气污染物有组织排放限值,其他,最高允许排放浓度 | DA011(DA011) | 颗粒物 | 2023-11-08 | [6 empty] | 1.7 | 1.7 | 20 |  | mg/m3 | 否 |  |  | 是
江北新区2023年11月废气监督监测 | 巴斯夫特性化学品（南京）有限公司-HH |  | 有机化学原料制造 | 《江苏省大气污染物综合排放标准》(DB32/4041-2021) | 表 1 大气污染物有组织排放限值,其他,最高允许排放浓度 | DA011(DA011) | 二氧化硫 | 2023-11-08 | [6 empty] | <3 | <3 | 200 |  | mg/m3 | 否 |  |  | 是
江北新区2023年11月废气监督监测 | 南京荣欣化工有限公司 | 水环境,大气环境,土壤污染监管 | 有机化学原料制造 |  |  | DA003(DA003) | 硫化氢 | 2023-11-03 | [6 empty] | 0.00018 | 0.00018 |  |  | kg/h | 否 |  |  | 否
江北新区2023年11月废气监督监测 | 南京荣欣化工有限公司 | 水环境,大气环境,土壤污染监管 | 有机化学原料制造 | 大气污染物综合排放标准DB 32/4041-2021(DB 32/4041-2021) | 表1 | DA003(DA003) | 一氧化碳 | 2023-11-03 | [6 empty] | 8 | 26 | 1000 |  | mg/m3 | 否 |  |  | 是
江北新区2023年11月废气监督监测 | 南京荣欣化工有限公司 | 水环境,大气环境,土壤污染监管 | 有机化学原料制造 | 不评价(1) | 不评价 | DA003(DA003) | 氨 | 2023-11-03 | [6 empty] | 0.0069 | 0.0069 |  |  | mg/m3 | 否 |  |  | 否
江北新区2023年11月废气监督监测 | 南京荣欣化工有限公司 | 水环境,大气环境,土壤污染监管 | 有机化学原料制造 | 石油化学工业污染物排放标准(GB31571-2015) | （表5）大气污染物特别排放限值, 工艺加热炉 | DA003(DA003) | 氮氧化物 | 2023-11-03 | [6 empty] | 16 | 52 | 100 |  | mg/m3 | 否 |  |  | 是
江北新区2023年11月废气监督监测 | 南京荣欣化工有限公司 | 水环境,大气环境,土壤污染监管 | 有机化学原料制造 |  |  | DA003(DA003) | 臭气浓度 | 2023-11-03 | [6 empty] | 1318 | 1318 |  |  | 无量纲 | 否 |  |  | 否
江北新区2023年11月废气监督监测 | 南京荣欣化工有限公司 | 水环境,大气环境,土壤污染监管 | 有机化学原料制造 | 石油化学工业污染物排放标准(GB31571-2015) | （表5）大气污染物特别排放限值, 工艺加热炉 | DA003(DA003) | 二氧化硫 | 2023-11-03 | [6 empty] | 4 | 13 | 50 |  | mg/m3 | 否 |  |  | 是
江北新区2023年11月废气监督监测 | 南京荣欣化工有限公司 | 水环境,大气环境,土壤污染监管 | 有机化学原料制造 | 恶臭污染物排放标准(GB14554-93) | （表2）恶臭污染物排放标准值,排气筒高度15m | 有组织废气出口DA002(DA002) | 氨 | 2023-11-06 | [6 empty] | 0.0089 | 0.0089 | 4.9 |  | kg/h | 否 |  |  | 是
江北新区2023年11月废气监督监测 | 南京荣欣化工有限公司 | 水环境,大气环境,土壤污染监管 | 有机化学原料制造 | 恶臭污染物排放标准(GB14554-93) | （表2）恶臭污染物排放标准值,排气筒高度15m | 有组织废气出口DA002(DA002) | 硫化氢 | 2023-11-06 | [6 empty] | 0.00018 | 0.00018 | 0.33 |  | kg/h | 否 |  |  | 是
江北新区2023年11月废气监督监测 | 南京荣欣化工有限公司 | 水环境,大气环境,土壤污染监管 | 有机化学原料制造 | 化学工业挥发性有机物排放标准(DB32/3151—2016) | 挥发性有机物及臭气浓度排放限值,最高允许排放浓度 | 有组织废气出口DA002(DA002) | 臭气浓度 | 2023-11-06 | [6 empty] | 416 | 416 | 1500 |  | 无量纲 | 否 |  |  | 是
江北新区2023年11月废气监督监测 | 南京化学工业园天宇固体废物处置有限公司 | 大气环境,土壤污染监管,环境风险管控 | 危险废物治理-焚烧 | 《江苏省大气污染物综合排放标准》(DB32/4041-2021) | 表 1 大气污染物有组织排放限值,其他,最高允许排放浓度 | DA004(DA004) | 颗粒物 | 2023-11-07 | [6 empty] | 1.4 | 1.4 | 20 |  | mg/m3 | 否 |  |  | 是
江北新区2023年11月废气监督监测 | 南京化学工业园天宇固体废物处置有限公司 | 大气环境,土壤污染监管,环境风险管控 | 危险废物治理-焚烧 | 恶臭污染物排放标准(GB14554-93) | （表2）恶臭污染物排放标准值,排气筒高度15m | DA004(DA004) | 硫化氢 | 2023-11-07 | [6 empty] | 0.00050 | 0.00050 | 0.33 |  | kg/h | 否 |  |  | 是
江北新区2023年11月废气监督监测 | 南京化学工业园天宇固体废物处置有限公司 | 大气环境,土壤污染监管,环境风险管控 | 危险废物治理-焚烧 | 江苏省大气综合排放标准(DB32/4041-2021) | 表1 大气污染物有组织排放限值 | DA004(DA004) | 非甲烷总烃 | 2023-11-07 | [6 empty] | 0.83 | 0.83 | 60 |  | mg/m3 | 否 |  |  | 是
江北新区2023年11月废气监督监测 | 南京化学工业园天宇固体废物处置有限公司 | 大气环境,土壤污染监管,环境风险管控 | 危险废物治理-焚烧 | 恶臭污染物排放标准(GB14554-93) | （表2）恶臭污染物排放标准值,排气筒高度15m | DA004(DA004) | 臭气浓度 | 2023-11-07 | [6 empty] | 309 | 309 | 2000 |  | 无量纲 | 否 |  |  | 是
江北新区2023年11月废气监督监测 | 南京化学工业园天宇固体废物处置有限公司 | 大气环境,土壤污染监管,环境风险管控 | 危险废物治理-焚烧 | 江苏省大气综合排放标准(DB32/4041-2021) | 表1 大气污染物有组织排放限值 | DA004(DA004) | 氟化物 | 2023-11-07 | [6 empty] | 0.08 | 0.08 | 3 |  | mg/m3 | 否 |  |  | 是
江北新区2023年11月废气监督监测 | 南京化学工业园天宇固体废物处置有限公司 | 大气环境,土壤污染监管,环境风险管控 | 危险废物治理-焚烧 | 恶臭污染物排放标准(GB14554-93) | （表2）恶臭污染物排放标准值,排气筒高度15m | DA004(DA004) | 氨 | 2023-11-07 | [6 empty] | 0.012 | 0.012 | 4.9 |  | kg/h | 否 |  |  | 是
江北新区2023年11月废气监督监测 | 南京化学工业园天宇固体废物处置有限公司 | 大气环境,土壤污染监管,环境风险管控 | 危险废物治理-焚烧 | 江苏省大气综合排放标准(DB32/4041-2021) | 表1 大气污染物有组织排放限值 | DA004(DA004) | 氯化氢 | 2023-11-07 | [6 empty] | 0.22 | 0.22 | 10 |  | mg/m3 | 否 |  |  | 是
江北新区2023年11月废气监督监测 | 南京化学工业园天宇固体废物处置有限公司 | 大气环境,土壤污染监管,环境风险管控 | 危险废物治理-焚烧 | 危险废物焚烧污染控制标准(GB 18484—2020) | 表 3 危险废物焚烧设施烟气污染物排放浓度限值,测定均值 | DA001一期焚烧炉排口(DA001) | 铬及其化合物 | 2023-11-09 | [6 empty] | 0.0004 | 0.0005 | 0.5 |  | mg/m3 | 否 |  |  | 是
江北新区2023年11月废气监督监测 | 南京化学工业园天宇固体废物处置有限公司 | 大气环境,土壤污染监管,环境风险管控 | 危险废物治理-焚烧 | 医疗废物处理处置污染控制标准(GB 39707—2020) | （表4）焚烧设施烟气污染物排放浓度限值,测定均值 | DA001一期焚烧炉排口(DA001) | 铊及其化合物 | 2023-11-09 | [6 empty] | <0.000008 | <0.00001 | 0.05 |  | mg/m3 | 否 |  |  | 是
江北新区2023年11月废气监督监测 | 南京化学工业园天宇固体废物处置有限公司 | 大气环境,土壤污染监管,环境风险管控 | 危险废物治理-焚烧 | 危险废物焚烧污染控制标准(GB 18484—2020) | 表 3 危险废物焚烧设施烟气污染物排放浓度限值,24 小时均值或日均值 | DA001一期焚烧炉排口(DA001) | 氯化氢 | 2023-11-07 | [6 empty] | 0.66 | 1.10 | 50 |  | mg/m3 | 否 |  |  | 是
江北新区2023年11月废气监督监测 | 南京化学工业园天宇固体废物处置有限公司 | 大气环境,土壤污染监管,环境风险管控 | 危险废物治理-焚烧 | 危险废物焚烧污染控制标准(GB 18484—2020) | 表 3 危险废物焚烧设施烟气污染物排放浓度限值,24 小时均值或日均值 | DA001一期焚烧炉排口(DA001) | 氮氧化物 | 2023-11-07 | [6 empty] | 14 | 23 | 250 |  | mg/m3 | 否 |  |  | 是
江北新区2023年11月废气监督监测 | 南京化学工业园天宇固体废物处置有限公司 | 大气环境,土壤污染监管,环境风险管控 | 危险废物治理-焚烧 | 危险废物焚烧污染控制标准(GB 18484—2020) | 表 3 危险废物焚烧设施烟气污染物排放浓度限值,测定均值 | DA001一期焚烧炉排口(DA001) | 锡、锑、铜、锰、镍、钴及其化合物 | 2023-11-09 | [6 empty] | 0.00062 | 0.00083 | 2.0 |  | mg/m3 | 否 |  |  | 是
江北新区2023年11月废气监督监测 | 南京化学工业园天宇固体废物处置有限公司 | 大气环境,土壤污染监管,环境风险管控 | 危险废物治理-焚烧 | 危险废物焚烧污染控制标准(GB 18484—2020) | 表 3 危险废物焚烧设施烟气污染物排放浓度限值,测定均值 | DA001一期焚烧炉排口(DA001) | 砷及其化合物 | 2023-11-09 | [6 empty] | 0.0041 | 0.0052 | 0.5 |  | mg/m3 | 否 |  |  | 是
江北新区2023年11月废气监督监测 | 南京化学工业园天宇固体废物处置有限公司 | 大气环境,土壤污染监管,环境风险管控 | 危险废物治理-焚烧 | 危险废物焚烧污染控制标准(GB 18484—2020) | 表 3 危险废物焚烧设施烟气污染物排放浓度限值,24 小时均值或日均值 | DA001一期焚烧炉排口(DA001) | 氟化氢 | 2023-11-07 | [6 empty] | 0.22 | 0.37 | 2.0 |  | mg/m3 | 否 |  |  | 是
江北新区2023年11月废气监督监测 | 南京化学工业园天宇固体废物处置有限公司 | 大气环境,土壤污染监管,环境风险管控 | 危险废物治理-焚烧 | 危险废物焚烧污染控制标准(GB18484-2001) | （表3）危险废物焚烧炉大气污染物排放限值,不同焚烧容量时的最高允许排放浓度限值（mg/m3）≥2500(kg/h) | DA001一期焚烧炉排口(DA001) | 一氧化碳 | 2023-11-07 | [6 empty] | 12 | 20 | 80 |  | mg/m3 | 否 |  |  | 是
江北新区2023年11月废气监督监测 | 南京化学工业园天宇固体废物处置有限公司 | 大气环境,土壤污染监管,环境风险管控 | 危险废物治理-焚烧 | 危险废物焚烧污染控制标准(GB 18484—2020) | 表 3 危险废物焚烧设施烟气污染物排放浓度限值,24 小时均值或日均值 | DA001一期焚烧炉排口(DA001) | 二氧化硫 | 2023-11-07 | [6 empty] | <3 | <5 | 80 |  | mg/m3 | 否 |  |  | 是
江北新区2023年11月废气监督监测 | 南京化学工业园天宇固体废物处置有限公司 | 大气环境,土壤污染监管,环境风险管控 | 危险废物治理-焚烧 | 危险废物焚烧污染控制标准(GB 18484—2020) | 表 3 危险废物焚烧设施烟气污染物排放浓度限值,测定均值 | DA001一期焚烧炉排口(DA001) | 汞及其化合物 | 2023-11-09 | [6 empty] | <0.0056 | <0.0072 | 0.05 |  | mg/m3 | 否 |  |  | 是
江北新区2023年11月废气监督监测 | 南京化学工业园天宇固体废物处置有限公司 | 大气环境,土壤污染监管,环境风险管控 | 危险废物治理-焚烧 | 危险废物焚烧污染控制标准(GB 18484—2020) | 表 3 危险废物焚烧设施烟气污染物排放浓度限值,24 小时均值或日均值 | DA001一期焚烧炉排口(DA001) | 颗粒物 | 2023-11-07 | [6 empty] | 1.4 | 2.3 | 20 |  | mg/m3 | 否 |  |  | 是
江北新区2023年11月废气监督监测 | 南京化学工业园天宇固体废物处置有限公司 | 大气环境,土壤污染监管,环境风险管控 | 危险废物治理-焚烧 | 危险废物焚烧污染控制标准(GB 18484—2020) | 表 3 危险废物焚烧设施烟气污染物排放浓度限值,测定均值 | DA001一期焚烧炉排口(DA001) | 镉及其化合物 | 2023-11-07 | [6 empty] | 0.000042 | 0.000063 | 0.05 |  | mg/m3 | 否 |  |  | 是
江北新区2023年11月废气监督监测 | 南京化学工业园天宇固体废物处置有限公司 | 大气环境,土壤污染监管,环境风险管控 | 危险废物治理-焚烧 | 危险废物焚烧污染控制标准(GB 18484—2020) | 表 3 危险废物焚烧设施烟气污染物排放浓度限值,测定均值 | DA001一期焚烧炉排口(DA001) | 铅及其化合物 | 2023-11-07 | [6 empty] | 0.01 | 0.02 | 0.5 |  | mg/m3 | 否 |  |  | 是
江北新区2023年11月废气监督监测 | 南京化学工业园天宇固体废物处置有限公司 | 大气环境,土壤污染监管,环境风险管控 | 危险废物治理-焚烧 | 江苏省大气综合排放标准(DB32/4041-2021) | 表1 大气污染物有组织排放限值 | DA003暂存库排口(DA003) | 氯化氢 | 2023-11-07 | [6 empty] | 0.25 | 0.25 | 10 |  | mg/m3 | 否 |  |  | 是
江北新区2023年11月废气监督监测 | 南京化学工业园天宇固体废物处置有限公司 | 大气环境,土壤污染监管,环境风险管控 | 危险废物治理-焚烧 | 江苏省大气综合排放标准(DB32/4041-2021) | 表1 大气污染物有组织排放限值 | DA003暂存库排口(DA003) | 颗粒物 | 2023-11-07 | [6 empty] | 1.6 | 1.6 | 20 |  | mg/m3 | 否 |  |  | 是
江北新区2023年11月废气监督监测 | 南京化学工业园天宇固体废物处置有限公司 | 大气环境,土壤污染监管,环境风险管控 | 危险废物治理-焚烧 | 恶臭污染物排放标准(GB14554-93) | （表2）恶臭污染物排放标准值,排气筒高度15m | DA003暂存库排口(DA003) | 臭气浓度 | 2023-11-07 | [6 empty] | 416 | 416 | 2000 |  | 无量纲 | 否 |  |  | 是
江北新区2023年11月废气监督监测 | 南京化学工业园天宇固体废物处置有限公司 | 大气环境,土壤污染监管,环境风险管控 | 危险废物治理-焚烧 | 江苏省大气综合排放标准(DB32/4041-2021) | 表1 大气污染物有组织排放限值 | DA003暂存库排口(DA003) | 非甲烷总烃 | 2023-11-07 | [6 empty] | 1.62 | 1.62 | 60 |  | mg/m3 | 否 |  |  | 是
江北新区2023年11月废气监督监测 | 南京化学工业园天宇固体废物处置有限公司 | 大气环境,土壤污染监管,环境风险管控 | 危险废物治理-焚烧 | 恶臭污染物排放标准(GB14554-93) | （表2）恶臭污染物排放标准值,排气筒高度15m | DA003暂存库排口(DA003) | 硫化氢 | 2023-11-07 | [6 empty] | 0.0017 | 0.0017 | 0.33 |  | kg/h | 否 |  |  | 是
江北新区2023年11月废气监督监测 | 南京化学工业园天宇固体废物处置有限公司 | 大气环境,土壤污染监管,环境风险管控 | 危险废物治理-焚烧 | 恶臭污染物排放标准(GB14554-93) | （表2）恶臭污染物排放标准值,排气筒高度15m | DA003暂存库排口(DA003) | 氨 | 2023-11-07 | [6 empty] | 0.091 | 0.091 | 4.9 |  | kg/h | 否 |  |  | 是
江北新区2023年11月废气监督监测 | 南京化学工业园天宇固体废物处置有限公司 | 大气环境,土壤污染监管,环境风险管控 | 危险废物治理-焚烧 | 江苏省大气综合排放标准(DB32/4041-2021) | 表1 大气污染物有组织排放限值 | DA003暂存库排口(DA003) | 氟化物 | 2023-11-07 | [6 empty] | 0.09 | 0.09 | 3 |  | mg/m3 | 否 |  |  | 是
江北新区2023年11月废气监督监测 | 江苏德纳化学股份有限公司（醇醚厂区） |  | 有机化学原料制造 | 恶臭污染物排放标准(GB14554-93) | （表2）恶臭污染物排放标准值,排气筒高度15m | DA011污水站废气治理设施排口(FQ-09（DA011）) | 氨 | 2023-11-01 | [6 empty] | 0.011 | 0.011 | 4.9 |  | kg/h | 否 |  |  | 是
江北新区2023年11月废气监督监测 | 江苏德纳化学股份有限公司（醇醚厂区） |  | 有机化学原料制造 | 恶臭污染物排放标准(GB14554-93) | （表2）恶臭污染物排放标准值,排气筒高度15m | DA011污水站废气治理设施排口(FQ-09（DA011）) | 硫化氢 | 2023-11-01 | [6 empty] | 0.00034 | 0.00034 | 0.33 |  | kg/h | 否 |  |  | 是
江北新区2023年11月废气监督监测 | 南京金浦英萨合成橡胶有限公司 | 水环境,大气环境,土壤污染监管,环境风险管控 | 合成橡胶制造 | 江苏省大气综合排放标准(DB32/4041-2021) | 表1 大气污染物有组织排放限值 | DA007危废仓库废气排口(DA007) | 非甲烷总烃 | 2023-11-02 | [6 empty] | 0.30 | 0.30 | 60 |  | mg/m3 | 否 |  |  | 是
江北新区2023年11月废气监督监测 | 南京金浦英萨合成橡胶有限公司 | 水环境,大气环境,土壤污染监管,环境风险管控 | 合成橡胶制造 | 恶臭污染物排放标准(GB14554-93) | （表2）恶臭污染物排放标准值,排气筒高度15m | DA007危废仓库废气排口(DA007) | 臭气浓度 | 2023-11-02 | [6 empty] | 851 | 851 | 2000 |  | 无量纲 | 否 |  |  | 是
江北新区2023年11月废气监督监测 | 南京金浦英萨合成橡胶有限公司 | 水环境,大气环境,土壤污染监管,环境风险管控 | 合成橡胶制造 | 江苏省大气综合排放标准(DB32/4041-2021) | 表1 大气污染物有组织排放限值 | DA006后处理车间废气排口(DA006) | 非甲烷总烃 | 2023-11-02 | [6 empty] | 2.02 | 2.02 | 60 |  | mg/m3 | 否 |  |  | 是
江北新区2023年11月废气监督监测 | 南京金浦英萨合成橡胶有限公司 | 水环境,大气环境,土壤污染监管,环境风险管控 | 合成橡胶制造 | 恶臭污染物排放标准(GB14554-93) | （表2）恶臭污染物排放标准值,排气筒高度15m | DA006后处理车间废气排口(DA006) | 臭气浓度 | 2023-11-02 | [6 empty] | 1318 | 1318 | 2000 |  | 无量纲 | 否 |  |  | 是
江北新区2023年11月废气监督监测 | 南京金浦英萨合成橡胶有限公司 | 水环境,大气环境,土壤污染监管,环境风险管控 | 合成橡胶制造 | 恶臭污染物排放标准(GB14554-93) | （表2）恶臭污染物排放标准值,排气筒高度15m | DA005实验室尾气排口(DA005) | 臭气浓度 | 2023-11-02 | [6 empty] | 977 | 977 | 2000 |  | 无量纲 | 否 |  |  | 是
江北新区2023年11月废气监督监测 | 南京金浦英萨合成橡胶有限公司 | 水环境,大气环境,土壤污染监管,环境风险管控 | 合成橡胶制造 | 江苏省大气综合排放标准(DB32/4041-2021) | 表1 大气污染物有组织排放限值 | DA005实验室尾气排口(DA005) | 非甲烷总烃 | 2023-11-02 | [6 empty] | 30.0 | 30.0 | 60 |  | mg/m3 | 否 |  |  | 是
江北新区2023年11月废气监督监测 | 南京金浦英萨合成橡胶有限公司 | 水环境,大气环境,土壤污染监管,环境风险管控 | 合成橡胶制造 | 《江苏省大气污染物综合排放标准》(DB32/4041-2021) | 表 1 大气污染物有组织排放限值,其他,最高允许排放浓度 | 聚合尾气排口DA001(DA001) | 氮氧化物 | 2023-11-02 | [6 empty] | 24 | 24 | 100 |  | mg/m3 | 否 |  |  | 是
江北新区2023年11月废气监督监测 | 南京金浦英萨合成橡胶有限公司 | 水环境,大气环境,土壤污染监管,环境风险管控 | 合成橡胶制造 | 石油化学工业污染物排放标准(GB31571-2015) | （表6）废气中有机特征污染物及排放限值 | 聚合尾气排口DA001(DA001) | 丙烯腈 | 2023-11-02 | [6 empty] | <0.04 | <0.04 | 0.5 |  | mg/m3 | 否 |  |  | 是
江北新区2023年11月废气监督监测 | 南京金浦英萨合成橡胶有限公司 | 水环境,大气环境,土壤污染监管,环境风险管控 | 合成橡胶制造 | 江苏省大气综合排放标准(DB32/4041-2021) | 表1 大气污染物有组织排放限值 | 聚合尾气排口DA001(DA001) | 非甲烷总烃 | 2023-11-02 | [6 empty] | 0.72 | 0.72 | 60 |  | mg/m3 | 否 |  |  | 是
江北新区2023年11月废气监督监测 | 南京金浦英萨合成橡胶有限公司 | 水环境,大气环境,土壤污染监管,环境风险管控 | 合成橡胶制造 | 恶臭污染物排放标准(GB14554-93) | （表2）恶臭污染物排放标准值,排气筒高度40m | DA002后处理排口(DA002) | 臭气浓度 | 2023-11-02 | [6 empty] | 977 | 977 | 20000 |  | 无量纲 | 否 |  |  | 是
江北新区2023年11月废气监督监测 | 南京金浦英萨合成橡胶有限公司 | 水环境,大气环境,土壤污染监管,环境风险管控 | 合成橡胶制造 | 石油化学工业污染物排放标准(GB31571-2015) | （表6）废气中有机特征污染物及排放限值 | DA002后处理排口(DA002) | 丙烯腈 | 2023-11-02 | [6 empty] | <0.04 | <0.04 | 0.5 |  | mg/m3 | 否 |  |  | 是
江北新区2023年11月废气监督监测 | 南京金浦英萨合成橡胶有限公司 | 水环境,大气环境,土壤污染监管,环境风险管控 | 合成橡胶制造 | 江苏省大气综合排放标准(DB32/4041-2021) | 表1 大气污染物有组织排放限值 | DA002后处理排口(DA002) | 非甲烷总烃 | 2023-11-02 | [6 empty] | 1.42 | 1.42 | 60 |  | mg/m3 | 否 |  |  | 是
江北新区2023年11月废气监督监测 | 南京金浦英萨合成橡胶有限公司 | 水环境,大气环境,土壤污染监管,环境风险管控 | 合成橡胶制造 | 恶臭污染物排放标准(GB14554-93) | 表2 恶臭污染物排放标准值,排气筒高度15m | 污水处理站废气排口DA004(DA004) | 硫化氢 | 2023-11-02 | [6 empty] | 0.00048 | 0.00048 | 0.33 |  | kg/h | 否 |  |  | 是
江北新区2023年11月废气监督监测 | 南京金浦英萨合成橡胶有限公司 | 水环境,大气环境,土壤污染监管,环境风险管控 | 合成橡胶制造 | 恶臭污染物排放标准(GB14554-93) | （表2）恶臭污染物排放标准值,排气筒高度15m | 污水处理站废气排口DA004(DA004) | 臭气浓度 | 2023-11-02 | [6 empty] | 724 | 724 | 2000 |  | 无量纲 | 否 |  |  | 是
江北新区2023年11月废气监督监测 | 南京金浦英萨合成橡胶有限公司 | 水环境,大气环境,土壤污染监管,环境风险管控 | 合成橡胶制造 | 恶臭污染物排放标准(GB14554-93) | （表2）恶臭污染物排放标准值,排气筒高度15m | 污水处理站废气排口DA004(DA004) | 氨 | 2023-11-02 | [6 empty] | 0.037 | 0.037 | 4.9 |  | kg/h | 否 |  |  | 是
江北新区2023年11月废气监督监测 | 南京金浦英萨合成橡胶有限公司 | 水环境,大气环境,土壤污染监管,环境风险管控 | 合成橡胶制造 | 石油化学工业污染物排放标准(GB31571-2015) | （表5）大气污染物特别排放限值,废水处理有机废气收集处理装置焚烧类有机排放口 | 污水处理站废气排口DA004(DA004) | 非甲烷总烃 | 2023-11-02 | [6 empty] | 6.37 | 6.37 | 120 |  | mg/m3 | 否 |  |  | 是
江北新区2023年11月废气监督监测 | 江苏南热发电有限责任公司 | 大气环境,环境风险管控 | 热电联产 |  |  | #1机组烟道(DA001) | 二氧化碳 | 2023-11-01 | [6 empty] | 4.10 | 4.10 |  |  | % | 否 |  |  | 否
江北新区2023年11月废气监督监测 | 江苏南热发电有限责任公司 | 大气环境,环境风险管控 | 热电联产 | 火电厂大气污染物排放标准(GB13223-2011) | （表2）大气污染物特别排放限值,烟囱或烟道,燃煤锅炉 | #1机组烟道(DA001) | 汞及其化合物 | 2023-11-01 | [6 empty] | <0.0056 | <0.0056 | 0.03 |  | mg/m3 | 否 |  |  | 是
江北新区2023年11月废气监督监测 | 江苏南热发电有限责任公司 | 大气环境,环境风险管控 | 热电联产 | 火电厂大气污染物排放标准(GB13223-2011) | （表2）大气污染物特别排放限值,烟囱或烟道,燃煤锅炉 | #1机组烟道(DA001) | 氮氧化物 | 2023-11-01 | [6 empty] | 18 | 18 | 50 |  | mg/m3 | 否 |  |  | 是
江北新区2023年11月废气监督监测 | 江苏南热发电有限责任公司 | 大气环境,环境风险管控 | 热电联产 | 火电厂大气污染物排放标准(GB13223-2011) | （表2）大气污染物特别排放限值,烟囱或烟道,燃煤锅炉 | #1机组烟道(DA001) | 二氧化硫 | 2023-11-01 | [6 empty] | 6 | 6 | 35 |  | mg/m3 | 否 |  |  | 是
江北新区2023年11月废气监督监测 | 江苏南热发电有限责任公司 | 大气环境,环境风险管控 | 热电联产 | 火电厂大气污染物排放标准(GB13223-2011) | （表2）大气污染物特别排放限值,烟囱排放口,燃煤锅炉，以油、气体为燃料的锅炉或燃汽轮机组 | #1机组烟道(DA001) | 林格曼黑度 | 2023-11-01 | [6 empty] | <1 | <1 | 1 |  | 级 | 否 |  |  | 是
江北新区2023年11月废气监督监测 | 江苏南热发电有限责任公司 | 大气环境,环境风险管控 | 热电联产 | 火电厂大气污染物排放标准(GB13223-2011) | （表2）大气污染物特别排放限值,烟囱或烟道,燃煤锅炉 | #1机组烟道(DA001) | 烟尘 | 2023-11-01 | [6 empty] | 3.7 | 3.6 | 10 |  | mg/m3 | 否 |  |  | 是
江北新区2023年11月废气监督监测 | 江苏南热发电有限责任公司 | 大气环境,环境风险管控 | 热电联产 | 火电厂大气污染物排放标准(GB13223-2011) | （表2）大气污染物特别排放限值,烟囱或烟道,燃煤锅炉 | #2机组烟道(DA002) | 二氧化硫 | 2023-11-01 | [6 empty] | 6 | 6 | 35 |  | mg/m3 | 否 |  |  | 是
江北新区2023年11月废气监督监测 | 江苏南热发电有限责任公司 | 大气环境,环境风险管控 | 热电联产 |  |  | #2机组烟道(DA002) | 二氧化碳 | 2023-11-01 | [6 empty] | 4.24 | 4.24 |  |  | % | 否 |  |  | 否
江北新区2023年11月废气监督监测 | 江苏南热发电有限责任公司 | 大气环境,环境风险管控 | 热电联产 | 火电厂大气污染物排放标准(GB13223-2011) | （表2）大气污染物特别排放限值,烟囱或烟道,燃煤锅炉 | #2机组烟道(DA002) | 氮氧化物 | 2023-11-01 | [6 empty] | 15 | 15 | 50 |  | mg/m3 | 否 |  |  | 是
江北新区2023年11月废气监督监测 | 江苏南热发电有限责任公司 | 大气环境,环境风险管控 | 热电联产 | 火电厂大气污染物排放标准(GB13223-2011) | （表2）大气污染物特别排放限值,烟囱排放口,燃煤锅炉，以油、气体为燃料的锅炉或燃汽轮机组 | #2机组烟道(DA002) | 林格曼黑度 | 2023-11-01 | [6 empty] | <1 | <1 | 1 |  | 级 | 否 |  |  | 是
江北新区2023年11月废气监督监测 | 江苏南热发电有限责任公司 | 大气环境,环境风险管控 | 热电联产 | 火电厂大气污染物排放标准(GB13223-2011) | （表2）大气污染物特别排放限值,烟囱或烟道,燃煤锅炉 | #2机组烟道(DA002) | 烟尘 | 2023-11-01 | [6 empty] | 4.3 | 4.2 | 10 |  | mg/m3 | 否 |  |  | 是
江北新区2023年11月废气监督监测 | 江苏南热发电有限责任公司 | 大气环境,环境风险管控 | 热电联产 | 火电厂大气污染物排放标准(GB13223-2011) | （表2）大气污染物特别排放限值,烟囱或烟道,燃煤锅炉 | #2机组烟道(DA002) | 汞及其化合物 | 2023-11-01 | [6 empty] | <0.0056 | <0.0056 | 0.03 |  | mg/m3 | 否 |  |  | 是
江北新区2023年11月废气监督监测 | 蓝星安迪苏南京有限公司 | 水环境,地下水,大气环境,土壤污染监管,环境风险管控 | 其他专用化学产品制造 | 大气污染物综合排放标准（江苏省地方标准）(DB32/4041-2021) | 表1,最高允许排放浓度 | DA013(DA013) | 二氧化硫 | 2023-11-09 | [6 empty] | <3 | <3 | 200 |  | mg/m3 | 否 |  |  | 是
江北新区2023年11月废气监督监测 | 蓝星安迪苏南京有限公司 | 水环境,地下水,大气环境,土壤污染监管,环境风险管控 | 其他专用化学产品制造 | 大气污染物综合排放标准（江苏省）(DB32/4041-2021) | 表1 大气污染物有组织排放限值,其他 | DA013(DA013) | 颗粒物 | 2023-11-09 | [6 empty] | 2.0 | 2.1 | 20 |  | mg/m3 | 否 |  |  | 是
江北新区2023年11月废气监督监测 | 蓝星安迪苏南京有限公司 | 水环境,地下水,大气环境,土壤污染监管,环境风险管控 | 其他专用化学产品制造 | 恶臭污染物排放标准(GB14554-93) | （表2）恶臭污染物排放标准值,排气筒高度60m | DA013(DA013) | 氨 | 2023-11-09 | [6 empty] | 0.21 | 0.21 | 75 |  | kg/h | 否 |  |  | 是
江北新区2023年11月废气监督监测 | 蓝星安迪苏南京有限公司 | 水环境,地下水,大气环境,土壤污染监管,环境风险管控 | 其他专用化学产品制造 | 《江苏省大气污染物综合排放标准》(DB32/4041-2021) | 表 1 大气污染物有组织排放限值,燃烧（焚烧、氧化）装置、固定式内燃机、发动机制造测试工艺 | DA013(DA013) | 氮氧化物 | 2023-11-09 | [6 empty] | <3 | <3 | 200 |  | mg/m3 | 否 |  |  | 是
江北新区2023年11月废气监督监测 | 蓝星安迪苏南京有限公司 | 水环境,地下水,大气环境,土壤污染监管,环境风险管控 | 其他专用化学产品制造 | 恶臭污染物排放标准(GB14554-93) | （表2）恶臭污染物排放标准值,排气筒高度35m | DA010(DA010) | 氨 | 2023-11-10 | [6 empty] | 0.053 | 0.053 | 27 |  | kg/h | 否 |  |  | 是
江北新区2023年11月废气监督监测 | 蓝星安迪苏南京有限公司 | 水环境,地下水,大气环境,土壤污染监管,环境风险管控 | 其他专用化学产品制造 | 《江苏省大气污染物综合排放标准》(DB32/4041-2021) | 表 1 大气污染物有组织排放限值,其他,最高允许排放浓度 | DA016(DA016) | 颗粒物 | 2023-11-02 | [6 empty] | 2.0 | 2.0 | 20 |  | mg/m3 | 否 |  |  | 是
江北新区2023年11月废气监督监测 | 蓝星安迪苏南京有限公司 | 水环境,地下水,大气环境,土壤污染监管,环境风险管控 | 其他专用化学产品制造 | 《江苏省大气污染物综合排放标准》(DB32/4041-2021) | 表 1 大气污染物有组织排放限值,燃烧（焚烧、氧化）装置、固定式内燃机、发动机制造测试工艺 | DA001一期二氧化硫处理单元排口(DA001) | 二氧化硫 | 2023-11-06 | [6 empty] | 14 | 21 | 200 |  | mg/m3 | 否 |  |  | 是
江北新区2023年11月废气监督监测 | 蓝星安迪苏南京有限公司 | 水环境,地下水,大气环境,土壤污染监管,环境风险管控 | 其他专用化学产品制造 | 恶臭污染物排放标准(GB14554-93) | （表2）恶臭污染物排放标准值,排气筒高度60m | DA001一期二氧化硫处理单元排口(DA001) | 甲硫醇 | 2023-11-06 | [6 empty] | 0.00036 | 0.00036 | 0.69 |  | kg/h | 否 |  |  | 是
江北新区2023年11月废气监督监测 | 蓝星安迪苏南京有限公司 | 水环境,地下水,大气环境,土壤污染监管,环境风险管控 | 其他专用化学产品制造 | 恶臭污染物排放标准(GB14554-93) | （表2）恶臭污染物排放标准值,排气筒高度60m | DA001一期二氧化硫处理单元排口(DA001) | 氨 | 2023-11-06 | [6 empty] | 0.30 | 0.30 | 75 |  | kg/h | 否 |  |  | 是
江北新区2023年11月废气监督监测 | 蓝星安迪苏南京有限公司 | 水环境,地下水,大气环境,土壤污染监管,环境风险管控 | 其他专用化学产品制造 | 《江苏省大气污染物综合排放标准》(DB32/4041-2021) | 表 1 大气污染物有组织排放限值,燃烧（焚烧、氧化）装置、固定式内燃机、发动机制造测试工艺 | DA001一期二氧化硫处理单元排口(DA001) | 氮氧化物 | 2023-11-06 | [6 empty] | 11 | 17 | 200 |  | mg/m3 | 否 |  |  | 是
江北新区2023年11月废气监督监测 | 蓝星安迪苏南京有限公司 | 水环境,地下水,大气环境,土壤污染监管,环境风险管控 | 其他专用化学产品制造 | 恶臭污染物排放标准(GB14554-93) | （表2）恶臭污染物排放标准值,排气筒高度60m | DA001一期二氧化硫处理单元排口(DA001) | 硫化氢 | 2023-11-06 | [6 empty] | 0.0036 | 0.0036 | 6.225 |  | kg/h | 否 |  |  | 是
江北新区2023年11月废气监督监测 | 蓝星安迪苏南京有限公司 | 水环境,地下水,大气环境,土壤污染监管,环境风险管控 | 其他专用化学产品制造 | 《江苏省大气污染物综合排放标准》(DB32/4041-2021) | 表 1 大气污染物有组织排放限值,其他,最高允许排放浓度 | DA001一期二氧化硫处理单元排口(DA001) | 颗粒物 | 2023-11-06 | [6 empty] | 1.6 | 2.4 | 20 |  | mg/m3 | 否 |  |  | 是
江北新区2023年11月废气监督监测 | 蓝星安迪苏南京有限公司 | 水环境,地下水,大气环境,土壤污染监管,环境风险管控 | 其他专用化学产品制造 | 江苏省大气综合排放标准(DB32/4041-2021) | 表1 大气污染物有组织排放限值 | DA001一期二氧化硫处理单元排口(DA001) | 硫酸雾 | 2023-11-06 | [6 empty] | <1.25 | <1.88 | 5 |  | mg/m3 | 否 |  |  | 是
江北新区2023年11月废气监督监测 | 蓝星安迪苏南京有限公司 | 水环境,地下水,大气环境,土壤污染监管,环境风险管控 | 其他专用化学产品制造 | 大气污染物综合排放标准（江苏省地方标准）(DB32/4041-2021) | 表1,最高允许排放浓度 | DA001一期二氧化硫处理单元排口(DA001) | 氰化氢 | 2023-11-06 | [6 empty] | <0.09 | <0.14 | 1 |  | mg/m3 | 否 |  |  | 是
江北新区2023年11月废气监督监测 | 蓝星安迪苏南京有限公司 | 水环境,地下水,大气环境,土壤污染监管,环境风险管控 | 其他专用化学产品制造 | 危险废物焚烧污染控制标准(GB 18484—2020) | 表 3 危险废物焚烧设施烟气污染物排放浓度限值,1 小时均值 | DA012(DA012) | 氮氧化物 | 2023-11-13 | [6 empty] | 151 | 107 | 300 |  | mg/m3 | 否 |  |  | 是
江北新区2023年11月废气监督监测 | 蓝星安迪苏南京有限公司 | 水环境,地下水,大气环境,土壤污染监管,环境风险管控 | 其他专用化学产品制造 | 危险废物焚烧污染控制标准(GB 18484—2020) | 表 3 危险废物焚烧设施烟气污染物排放浓度限值,1 小时均值 | DA012(DA012) | 颗粒物 | 2023-11-13 | [6 empty] | 1.8 | 1.3 | 30 |  | mg/m3 | 否 |  |  | 是
江北新区2023年11月废气监督监测 | 蓝星安迪苏南京有限公司 | 水环境,地下水,大气环境,土壤污染监管,环境风险管控 | 其他专用化学产品制造 | 恶臭污染物排放标准(GB14554-93) | （表2）恶臭污染物排放标准值,排气筒高度60m | DA011(DA011) | 氨 | 2023-11-10 | [6 empty] | 0.18 | 0.18 | 75 |  | kg/h | 否 |  |  | 是
江北新区2023年11月废气监督监测 | 蓝星安迪苏南京有限公司 | 水环境,地下水,大气环境,土壤污染监管,环境风险管控 | 其他专用化学产品制造 | 《江苏省大气污染物综合排放标准》(DB32/4041-2021) | 表 1 大气污染物有组织排放限值,其他,最高允许排放浓度 | DA011(DA011) | 颗粒物 | 2023-11-10 | [6 empty] | 1.7 | 1.8 | 20 |  | mg/m3 | 否 |  |  | 是
江北新区2023年11月废气监督监测 | 蓝星安迪苏南京有限公司 | 水环境,地下水,大气环境,土壤污染监管,环境风险管控 | 其他专用化学产品制造 | 《江苏省大气污染物综合排放标准》(DB32/4041-2021) | 表 1 大气污染物有组织排放限值,燃烧（焚烧、氧化）装置、固定式内燃机、发动机制造测试工艺 | DA011(DA011) | 氮氧化物 | 2023-11-10 | [6 empty] | 30 | 31 | 200 |  | mg/m3 | 否 |  |  | 是
江北新区2023年11月废气监督监测 | 蓝星安迪苏南京有限公司 | 水环境,地下水,大气环境,土壤污染监管,环境风险管控 | 其他专用化学产品制造 | 大气污染物综合排放标准（江苏省地方标准）(DB32/4041-2021) | 表1,最高允许排放浓度 | DA011(DA011) | 二氧化硫 | 2023-11-10 | [6 empty] | <3 | <3 | 200 |  | mg/m3 | 否 |  |  | 是
江北新区2023年11月废气监督监测 | 蓝星安迪苏南京有限公司 | 水环境,地下水,大气环境,土壤污染监管,环境风险管控 | 其他专用化学产品制造 | 恶臭污染物排放标准(GB14554-93) | （表2）恶臭污染物排放标准值,排气筒高度15m | DA042(DA042) | 氨 | 2023-11-15 | [6 empty] | 0.028 | 0.028 | 4.9 |  | kg/h | 否 |  |  | 是
江北新区2023年11月废气监督监测 | 蓝星安迪苏南京有限公司 | 水环境,地下水,大气环境,土壤污染监管,环境风险管控 | 其他专用化学产品制造 | 恶臭污染物排放标准(GB14554-93) | （表2）恶臭污染物排放标准值,排气筒高度15m | DA042(DA042) | 甲硫醇 | 2023-11-15 | [6 empty] | 0.000022 | 0.000022 | 0.04 |  | kg/h | 否 |  |  | 是
江北新区2023年11月废气监督监测 | 蓝星安迪苏南京有限公司 | 水环境,地下水,大气环境,土壤污染监管,环境风险管控 | 其他专用化学产品制造 | 恶臭污染物排放标准(GB14554-93) | （表2）恶臭污染物排放标准值,排气筒高度15m | DA042(DA042) | 硫化氢 | 2023-11-15 | [6 empty] | 0.00026 | 0.00026 | 0.33 |  | kg/h | 否 |  |  | 是
江北新区2023年11月废气监督监测 | 南京红宝丽聚氨酯有限公司 | 水环境,大气环境,土壤污染监管,环境风险管控 | 有机化学原料制造 | 恶臭污染物排放标准(GB14554-93) | （表2）恶臭污染物排放标准值,排气筒高度25m | DA001 1号废气排放口(DA001 1号废气排放口) | 氨 | 2023-11-08 | [6 empty] | 0.0044 | 0.0044 | 14 |  | kg/h | 否 |  |  | 是
江北新区2023年11月废气监督监测 | 南京红宝丽聚氨酯有限公司 | 水环境,大气环境,土壤污染监管,环境风险管控 | 有机化学原料制造 | 恶臭污染物排放标准(GB14554-93) | （表2）恶臭污染物排放标准值,排气筒高度25m | DA001 1号废气排放口(DA001 1号废气排放口) | 硫化氢 | 2023-11-08 | [6 empty] | 0.000081 | 0.000081 | 0.90 |  | kg/h | 否 |  |  | 是
江北新区2023年11月废气监督监测 | 南京红宝丽聚氨酯有限公司 | 水环境,大气环境,土壤污染监管,环境风险管控 | 有机化学原料制造 | 化学工业挥发性有机物排放标准(DB32/3151—2016) | 挥发性有机物及臭气浓度排放限值,最高允许排放浓度 | DA003 3号废气排放口(DA003 3号废气排放口) | 臭气浓度 | 2023-11-08 | [6 empty] | 309 | 309 | 1500 |  | 无量纲 | 否 |  |  | 是
江北新区2023年11月废气监督监测 | 纳尔科工业服务（南京）有限公司 | 水环境,大气环境,土壤污染监管,环境风险管控 | 环境污染处理专用药剂材料制造 | 恶臭污染物排放标准(GB14554-93) | （表2）恶臭污染物排放标准值,排气筒高度15m | (DA002) FQ-02((DA002) FQ-02) | 氨 | 2023-11-02 | [6 empty] | 0.0070 | 0.0070 | 4.9 |  | kg/h | 否 |  |  | 是
江北新区2023年11月废气监督监测 | 纳尔科工业服务（南京）有限公司 | 水环境,大气环境,土壤污染监管,环境风险管控 | 环境污染处理专用药剂材料制造 | 恶臭污染物排放标准(GB14554-93) | （表2）恶臭污染物排放标准值,排气筒高度15m | (DA002) FQ-02((DA002) FQ-02) | 硫化氢 | 2023-11-02 | [6 empty] | 0.00016 | 0.00016 | 0.33 |  | kg/h | 否 |  |  | 是
江北新区2023年11月废气监督监测 | 纳尔科工业服务（南京）有限公司 | 水环境,大气环境,土壤污染监管,环境风险管控 | 环境污染处理专用药剂材料制造 | 化学工业挥发性有机物排放标准(DB32/3151—2016) | 挥发性有机物及臭气浓度排放限值,最高允许排放浓度 | (DA003) FQ-03((DA003) FQ-03) | 非甲烷总烃 | 2023-11-02 | [6 empty] | 0.58 | 0.58 | 80 |  | mg/m3 | 否 |  |  | 是
江北新区2023年11月废气监督监测 | 纳尔科工业服务（南京）有限公司 | 水环境,大气环境,土壤污染监管,环境风险管控 | 环境污染处理专用药剂材料制造 | 化学工业挥发性有机物排放标准(DB32/3151—2016) | 挥发性有机物及臭气浓度排放限值,最高允许排放浓度 | FQ-01废气排放口(FQ-01（DA001）) | 甲醇 | 2023-11-02 | [6 empty] | <0.5 | <0.5 | 60 |  | mg/m3 | 否 |  |  | 是
江北新区2023年11月废气监督监测 | 纳尔科工业服务（南京）有限公司 | 水环境,大气环境,土壤污染监管,环境风险管控 | 环境污染处理专用药剂材料制造 | 化学工业挥发性有机物排放标准(DB32/3151—2016) | 挥发性有机物及臭气浓度排放限值,最高允许排放浓度 | FQ-01废气排放口(FQ-01（DA001）) | 甲苯 | 2023-11-02 | [6 empty] | <0.0015 | <0.0015 | 25 |  | mg/m3 | 否 |  |  | 是
江北新区2023年11月废气监督监测 | 纳尔科工业服务（南京）有限公司 | 水环境,大气环境,土壤污染监管,环境风险管控 | 环境污染处理专用药剂材料制造 | 化学工业挥发性有机物排放标准(DB32/3151—2016) | 挥发性有机物及臭气浓度排放限值,最高允许排放浓度 | FQ-01废气排放口(FQ-01（DA001）) | 甲醛 | 2023-11-02 | [6 empty] | <0.5 | <0.5 | 10 |  | mg/m3 | 否 |  |  | 是
江北新区2023年11月废气监督监测 | 纳尔科工业服务（南京）有限公司 | 水环境,大气环境,土壤污染监管,环境风险管控 | 环境污染处理专用药剂材料制造 | 化学工业挥发性有机物排放标准(DB32/3151—2016) | 挥发性有机物及臭气浓度排放限值,最高允许排放浓度 | FQ-01废气排放口(FQ-01（DA001）) | 非甲烷总烃 | 2023-11-02 | [6 empty] | 1.10 | 1.10 | 80 |  | mg/m3 | 否 |  |  | 是
江北新区2023年11月废气监督监测 | 纳尔科工业服务（南京）有限公司 | 水环境,大气环境,土壤污染监管,环境风险管控 | 环境污染处理专用药剂材料制造 | 化学工业挥发性有机物排放标准(DB32/3151—2016) | 挥发性有机物及臭气浓度排放限值,最高允许排放浓度 | FQ-01废气排放口(FQ-01（DA001）) | 二甲苯（总量） | 2023-11-02 | [6 empty] | <0.0015 | <0.0015 | 40 |  | mg/m3 | 否 |  |  | 是
江北新区2023年11月废气监督监测 | 纳尔科工业服务（南京）有限公司 | 水环境,大气环境,土壤污染监管,环境风险管控 | 环境污染处理专用药剂材料制造 | 化学工业挥发性有机物排放标准(DB32/3151—2016) | 挥发性有机物及臭气浓度排放限值,最高允许排放浓度 | FQ-01废气排放口(FQ-01（DA001）) | 苯 | 2023-11-02 | [6 empty] | <0.0015 | <0.0015 | 6 |  | mg/m3 | 否 |  |  | 是
江北新区2023年11月废气监督监测 | 纳尔科工业服务（南京）有限公司 | 水环境,大气环境,土壤污染监管,环境风险管控 | 环境污染处理专用药剂材料制造 | 江苏省大气综合排放标准(DB32/4041-2021) | 表1 大气污染物有组织排放限值 | FQ-01废气排放口(FQ-01（DA001）) | 氯化氢 | 2023-11-02 | [6 empty] | 1.03 | 1.03 | 10 |  | mg/m3 | 否 |  |  | 是
江北新区2023年11月废气监督监测 | 纳尔科工业服务（南京）有限公司 | 水环境,大气环境,土壤污染监管,环境风险管控 | 环境污染处理专用药剂材料制造 | 化学工业挥发性有机物排放标准(DB32/3151—2016) | 挥发性有机物及臭气浓度排放限值,最高允许排放浓度 | FQ-01废气排放口(FQ-01（DA001）) | 丙烯腈 | 2023-11-02 | [6 empty] | <0.04 | <0.04 | 5 |  | mg/m3 | 否 |  |  | 是
江北新区2023年11月废气监督监测 | 纳尔科工业服务（南京）有限公司 | 水环境,大气环境,土壤污染监管,环境风险管控 | 环境污染处理专用药剂材料制造 | 江苏省大气综合排放标准(DB32/4041-2021) | 表1 大气污染物有组织排放限值 | FQ-01废气排放口(FQ-01（DA001）) | 硫酸雾 | 2023-11-02 | [6 empty] | <1.25 | <1.25 | 5 |  | mg/m3 | 否 |  |  | 是
江北新区2023年11月废气监督监测 | 纳尔科工业服务（南京）有限公司 | 水环境,大气环境,土壤污染监管,环境风险管控 | 环境污染处理专用药剂材料制造 | 《江苏省大气污染物综合排放标准》(DB32/4041-2021) | 表 1 大气污染物有组织排放限值,其他,最高允许排放浓度 | FQ-01废气排放口(FQ-01（DA001）) | 颗粒物 | 2023-11-02 | [6 empty] | 1.5 | 1.5 | 20 |  | mg/m3 | 否 |  |  | 是
江北新区2023年11月废气监督监测 | 纳尔科工业服务（南京）有限公司 | 水环境,大气环境,土壤污染监管,环境风险管控 | 环境污染处理专用药剂材料制造 | 纳尔科工业服务（南京）有限公司排污许可证(91320100793747402A001U) | 大气污染物排放标准 | FQ-01废气排放口(FQ-01（DA001）) | 氨 | 2023-11-02 | [6 empty] | 0.0063 | 0.0063 | 10.82 |  | kg/h | 否 |  |  | 是
江北新区2023年11月废气监督监测 | 纳尔科工业服务（南京）有限公司 | 水环境,大气环境,土壤污染监管,环境风险管控 | 环境污染处理专用药剂材料制造 | 江苏省大气综合排放标准(DB32/4041-2021) | 表1 大气污染物有组织排放限值 | (DA004) FQ-04((DA004) FQ-04) | 氯化氢 | 2023-11-02 | [6 empty] | 0.31 | 0.31 | 10 |  | mg/m3 | 否 |  |  | 是
江北新区2023年11月废气监督监测 | 纳尔科工业服务（南京）有限公司 | 水环境,大气环境,土壤污染监管,环境风险管控 | 环境污染处理专用药剂材料制造 | 化学工业挥发性有机物排放标准(DB32/3151—2016) | 挥发性有机物及臭气浓度排放限值,最高允许排放浓度 | (DA004) FQ-04((DA004) FQ-04) | 丙酮 | 2023-11-02 | [6 empty] | 0.04 | 0.04 | 40 |  | mg/m3 | 否 |  |  | 是
江北新区2023年11月废气监督监测 | 纳尔科工业服务（南京）有限公司 | 水环境,大气环境,土壤污染监管,环境风险管控 | 环境污染处理专用药剂材料制造 | 化学工业挥发性有机物排放标准(DB32/3151—2016) | 挥发性有机物及臭气浓度排放限值,最高允许排放浓度 | (DA004) FQ-04((DA004) FQ-04) | 非甲烷总烃 | 2023-11-02 | [6 empty] | 0.60 | 0.60 | 80 |  | mg/m3 | 否 |  |  | 是
江北新区2023年11月废气监督监测 | 纳尔科工业服务（南京）有限公司 | 水环境,大气环境,土壤污染监管,环境风险管控 | 环境污染处理专用药剂材料制造 | 恶臭污染物排放标准(GB14554-93) | （表2）恶臭污染物排放标准值,排气筒高度15m | (DA004) FQ-04((DA004) FQ-04) | 氨 | 2023-11-02 | [6 empty] | 0.016 | 0.016 | 4.9 |  | kg/h | 否 |  |  | 是
江北新区2023年11月废气监督监测 | 纳尔科工业服务（南京）有限公司 | 水环境,大气环境,土壤污染监管,环境风险管控 | 环境污染处理专用药剂材料制造 | 纳尔科工业服务（南京）有限公司排污许可证(91320100793747402A001U) | 大气污染物排放标准 | (DA004) FQ-04((DA004) FQ-04) | 异丙醇 | 2023-11-02 | [6 empty] | 0.0000067 | 0.0000067 | 3.6 |  | kg/h | 否 |  |  | 是
江北新区2023年11月废气监督监测 | 纳尔科工业服务（南京）有限公司 | 水环境,大气环境,土壤污染监管,环境风险管控 | 环境污染处理专用药剂材料制造 | 化学工业挥发性有机物排放标准(DB32/3151—2016) | 挥发性有机物及臭气浓度排放限值,最高允许排放浓度 | (DA004) FQ-04((DA004) FQ-04) | 甲醇 | 2023-11-02 | [6 empty] | <0.5 | <0.5 | 60 |  | mg/m3 | 否 |  |  | 是
江北新区2023年11月废气监督监测 | 南京南农农药科技发展有限公司 | 水环境,大气环境,土壤污染监管 | 化学农药制造 | 农药制造工业大气污染物排放标准(GB 39727—2020) | （表1）大气污染物排放限值,车间或生产设施排气筒,化学原药制造、农药中间体制造和农药研发机构工艺废气,非原药尘 | DA002(DA002) | 颗粒物 | 2023-11-02 | [6 empty] | 1.6 | 1.6 | 30 |  | mg/m3 | 否 |  |  | 是
江北新区2023年11月废气监督监测 | 金陵力联思树脂有限公司 | 水环境,大气环境,土壤污染监管,环境风险管控 | 初级形态塑料及合成树脂制造 | 危险废物焚烧污染控制标准(GB 18484—2020) | 表 3 危险废物焚烧设施烟气污染物排放浓度限值,1 小时均值 | DA001焚烧炉排口(DA001) | 氯化氢 | 2023-11-08 | [6 empty] | 0.51 | 0.41 | 60 |  | mg/m3 | 否 |  |  | 是
江北新区2023年11月废气监督监测 | 金陵力联思树脂有限公司 | 水环境,大气环境,土壤污染监管,环境风险管控 | 初级形态塑料及合成树脂制造 | 恶臭污染物排放标准(GB14554-93) | （表2）恶臭污染物排放标准值,排气筒高度40m | DA001焚烧炉排口(DA001) | 氨 | 2023-11-08 | [6 empty] | 0.0048 | 0.0048 | 55 |  | kg/h | 否 |  |  | 是
江北新区2023年11月废气监督监测 | 金陵力联思树脂有限公司 | 水环境,大气环境,土壤污染监管,环境风险管控 | 初级形态塑料及合成树脂制造 | 合成树脂工业污染物排放标准(GB31572-2015) | （表6）焚烧设施SO2、NOx和二噁英类排放限值,特别排放限值 | DA001焚烧炉排口(DA001) | 氮氧化物 | 2023-11-08 | [6 empty] | <3 | <4 | 100 |  | mg/m3 | 否 |  |  | 是
江北新区2023年11月废气监督监测 | 金陵力联思树脂有限公司 | 水环境,大气环境,土壤污染监管,环境风险管控 | 初级形态塑料及合成树脂制造 | 合成树脂工业污染物排放标准(GB31572-2015) | （表5）大气污染物特别排放限值,焚烧类有机废气排放口,聚苯乙烯树脂 | DA001焚烧炉排口(DA001) | 苯乙烯 | 2023-11-08 | [6 empty] | <0.0015 | <0.0023 | 20 |  | mg/m3 | 否 |  |  | 是
江北新区2023年11月废气监督监测 | 金陵力联思树脂有限公司 | 水环境,大气环境,土壤污染监管,环境风险管控 | 初级形态塑料及合成树脂制造 | 危险废物焚烧污染控制标准(GB 18484—2020) | 表 3 危险废物焚烧设施烟气污染物排放浓度限值,1 小时均值 | DA001焚烧炉排口(DA001) | 一氧化碳 | 2023-11-08 | [6 empty] | 16 | 13 | 100 |  | mg/m3 | 否 |  |  | 是
江北新区2023年11月废气监督监测 | 金陵力联思树脂有限公司 | 水环境,大气环境,土壤污染监管,环境风险管控 | 初级形态塑料及合成树脂制造 | 合成树脂工业污染物排放标准(GB31572-2015) | （表5）大气污染物特别排放限值,焚烧类有机废气排放口,有机硅树脂 | DA001焚烧炉排口(DA001) | 颗粒物 | 2023-11-08 | [6 empty] | 2.3 | 3.4 | 20 |  | mg/m3 | 否 |  |  | 是
江北新区2023年11月废气监督监测 | 金陵力联思树脂有限公司 | 水环境,大气环境,土壤污染监管,环境风险管控 | 初级形态塑料及合成树脂制造 | 合成树脂工业污染物排放标准(GB31572-2015) | （表5）大气污染物特别排放限值,焚烧类有机废气排放口,所有合成树脂（有机硅树脂除外） | DA001焚烧炉排口(DA001) | 非甲烷总烃 | 2023-11-08 | [6 empty] | 1.02 | 1.49 | 60 |  | mg/m3 | 否 |  |  | 是
江北新区2023年11月废气监督监测 | 金陵力联思树脂有限公司 | 水环境,大气环境,土壤污染监管,环境风险管控 | 初级形态塑料及合成树脂制造 | 合成树脂工业污染物排放标准(GB31572-2015) | （表6）焚烧设施SO2、NOx和二噁英类排放限值,特别排放限值 | DA001焚烧炉排口(DA001) | 二氧化硫 | 2023-11-08 | [6 empty] | <3 | <4 | 50 |  | mg/m3 | 否 |  |  | 是
江北新区2023年11月废气监督监测 | 金陵力联思树脂有限公司 | 水环境,大气环境,土壤污染监管,环境风险管控 | 初级形态塑料及合成树脂制造 | 危险废物焚烧污染控制标准(GB 18484—2020) | 表 3 危险废物焚烧设施烟气污染物排放浓度限值,1 小时均值 | DA001焚烧炉排口(DA001) | 氟化氢 | 2023-11-08 | [6 empty] | 0.11 | 0.09 | 4.0 |  | mg/m3 | 否 |  |  | 是
江北新区2023年11月废气监督监测 | 金陵力联思树脂有限公司 | 水环境,大气环境,土壤污染监管,环境风险管控 | 初级形态塑料及合成树脂制造 | 合成树脂工业污染物排放标准(GB31572-2015) | （表5）大气污染物特别排放限值,焚烧类有机废气排放口,聚苯乙烯树脂 | DA007(DA007) | 苯乙烯 | 2023-11-08 | [6 empty] | <0.0015 | <0.0015 | 20 |  | mg/m3 | 否 |  |  | 是
江北新区2023年11月废气监督监测 | 金陵力联思树脂有限公司 | 水环境,大气环境,土壤污染监管,环境风险管控 | 初级形态塑料及合成树脂制造 | 合成树脂工业污染物排放标准(GB31572-2015) | （表5）大气污染物特别排放限值,非焚烧类有机废气排放口,所有合成树脂 | DA007(DA007) | 颗粒物 | 2023-11-08 | [6 empty] | 1.6 | 1.6 | 20 |  | mg/m3 | 否 |  |  | 是
江北新区2023年11月废气监督监测 | 金陵力联思树脂有限公司 | 水环境,大气环境,土壤污染监管,环境风险管控 | 初级形态塑料及合成树脂制造 | 合成树脂工业污染物排放标准(GB31572-2015) | （表5）大气污染物特别排放限值,焚烧类有机废气排放口,有机硅树脂 | DA007(DA007) | 非甲烷总烃 | 2023-11-08 | [6 empty] | 3.95 | 3.95 | 60 |  | mg/m3 | 否 |  |  | 是
江北新区2023年11月废气监督监测 | 金陵力联思树脂有限公司 | 水环境,大气环境,土壤污染监管,环境风险管控 | 初级形态塑料及合成树脂制造 | 合成树脂工业污染物排放标准(GB31572-2015) | （表5）大气污染物特别排放限值,焚烧类有机废气排放口,所有合成树脂（有机硅树脂除外） | DA006生产集尘器排气口(DA006生产集尘器排气口) | 颗粒物 | 2023-11-09 | [6 empty] | 1.5 | 1.5 | 20 |  | mg/m3 | 否 |  |  | 是
江北新区2023年11月废气监督监测 | 金陵力联思树脂有限公司 | 水环境,大气环境,土壤污染监管,环境风险管控 | 初级形态塑料及合成树脂制造 | 合成树脂工业污染物排放标准(GB31572-2015) | （表5）大气污染物特别排放限值,焚烧类有机废气排放口,有机硅树脂 | DA003技术应用和研发中心实验室排放口(DA003) | 非甲烷总烃 | 2023-11-09 | [6 empty] | 1.02 | 1.02 | 60 |  | mg/m3 | 否 |  |  | 是
江北新区2023年11月废气监督监测 | 金陵力联思树脂有限公司 | 水环境,大气环境,土壤污染监管,环境风险管控 | 初级形态塑料及合成树脂制造 | 江苏省大气综合排放标准(DB32/4041-2021) | 表1 大气污染物有组织排放限值 | DA003技术应用和研发中心实验室排放口(DA003) | 氯化氢 | 2023-11-09 | [6 empty] | <0.2 | <0.2 | 10 |  | mg/m3 | 否 |  |  | 是
江北新区2023年11月废气监督监测 | 金陵力联思树脂有限公司 | 水环境,大气环境,土壤污染监管,环境风险管控 | 初级形态塑料及合成树脂制造 | 合成树脂工业污染物排放标准(GB31572-2015) | （表5）大气污染物特别排放限值,非焚烧类有机废气排放口,不饱和聚酯树脂 | DA003技术应用和研发中心实验室排放口(DA003) | 苯乙烯 | 2023-11-09 | [6 empty] | <0.0015 | <0.0015 | 20 |  | mg/m3 | 否 |  |  | 是
江北新区2023年11月废气监督监测 | 金陵力联思树脂有限公司 | 水环境,大气环境,土壤污染监管,环境风险管控 | 初级形态塑料及合成树脂制造 | 合成树脂工业污染物排放标准(GB31572-2015) | （表5）大气污染物特别排放限值,非焚烧类有机废气排放口,所有合成树脂 | DA002 QC实验室排口(DA002) | 非甲烷总烃 | 2023-11-09 | [6 empty] | 0.64 | 0.64 | 60 |  | mg/m3 | 否 |  |  | 是
江北新区2023年11月废气监督监测 | 金陵力联思树脂有限公司 | 水环境,大气环境,土壤污染监管,环境风险管控 | 初级形态塑料及合成树脂制造 | 合成树脂工业污染物排放标准(GB31572-2015) | （表5）大气污染物特别排放限值,非焚烧类有机废气排放口,聚苯乙烯树脂 | DA002 QC实验室排口(DA002) | 甲苯 | 2023-11-09 | [6 empty] | <0.0015 | <0.0015 | 8 |  | mg/m3 | 否 |  |  | 是
江北新区2023年11月废气监督监测 | 金陵力联思树脂有限公司 | 水环境,大气环境,土壤污染监管,环境风险管控 | 初级形态塑料及合成树脂制造 | 江苏省大气综合排放标准(DB32/4041-2021) | 表1 大气污染物有组织排放限值 | DA008(DA008) | 非甲烷总烃 | 2023-11-08 | [6 empty] | 1.64 | 1.64 | 60 |  | mg/m3 | 否 |  |  | 是
江北新区2023年11月废气监督监测 | 沙索（中国）化学有限公司（方水路厂区） |  | 专项化学用品制造 | 江苏省大气综合排放标准(DB32/4041-2021) | 表1 大气污染物有组织排放限值 | FQ-02（DA001）(FQ-02（DA001）) | 二氧化硫 | 2023-11-03 | [6 empty] | <3 | <3 | 200 |  | mg/m3 | 否 |  |  | 是
江北新区2023年11月废气监督监测 | 中石化南京催化剂有限公司 | 水环境,大气环境,土壤污染监管,环境风险管控 | 化学试剂和助剂制造 | 化学工业挥发性有机物排放标准(DB32/3151—2016) | 挥发性有机物及臭气浓度排放限值,最高允许排放浓度 | DA005(DA005) | 非甲烷总烃 | 2023-11-03 | [6 empty] | 1.59 | 1.59 | 80 |  | mg/m3 | 否 |  |  | 是
江北新区2023年11月废气监督监测 | 中石化南京催化剂有限公司 | 水环境,大气环境,土壤污染监管,环境风险管控 | 化学试剂和助剂制造 | 《江苏省大气污染物综合排放标准》(DB32/4041-2021) | 表 1 大气污染物有组织排放限值,其他,最高允许排放浓度 | DA004催化剂制备单元工艺废气(DA004) | 颗粒物 | 2023-11-03 | [6 empty] | 1.7 | 1.7 | 20 |  | mg/m3 | 否 |  |  | 是
江北新区2023年11月废气监督监测 | 中石化南京催化剂有限公司 | 水环境,大气环境,土壤污染监管,环境风险管控 | 化学试剂和助剂制造 | 江苏省大气综合排放标准(DB32/4041-2021) | 表1 大气污染物有组织排放限值 | DA004催化剂制备单元工艺废气(DA004) | 氯化氢 | 2023-11-03 | [6 empty] | 7.23 | 7.23 | 10 |  | mg/m3 | 否 |  |  | 是
江北新区2023年11月废气监督监测 | 中石化南京催化剂有限公司 | 水环境,大气环境,土壤污染监管,环境风险管控 | 化学试剂和助剂制造 | 《江苏省大气污染物综合排放标准》(DB32/4041-2021) | 表 1 大气污染物有组织排放限值,其他,最高允许排放浓度 | DA004催化剂制备单元工艺废气(DA004) | 氮氧化物 | 2023-11-03 | [6 empty] | 10 | 10 | 100 |  | mg/m3 | 否 |  |  | 是
江北新区2023年11月废气监督监测 | 中石化南京催化剂有限公司 | 水环境,大气环境,土壤污染监管,环境风险管控 | 化学试剂和助剂制造 | 《江苏省大气污染物综合排放标准》(DB32/4041-2021) | 表 1 大气污染物有组织排放限值,其他,最高允许排放浓度 | DA004催化剂制备单元工艺废气(DA004) | 二氧化硫 | 2023-11-03 | [6 empty] | <3 | <3 | 200 |  | mg/m3 | 否 |  |  | 是
江北新区2023年11月废气监督监测 | 中石化南京催化剂有限公司 | 水环境,大气环境,土壤污染监管,环境风险管控 | 化学试剂和助剂制造 | 化学工业挥发性有机物排放标准(DB32/3151—2016) | 挥发性有机物及臭气浓度排放限值,最高允许排放浓度 | DA006危废暂存库废气排放口(DA006) | 非甲烷总烃 | 2023-11-03 | [6 empty] | 0.28 | 0.28 | 80 |  | mg/m3 | 否 |  |  | 是
江北新区2023年11月废气监督监测 | 中石化南京催化剂有限公司 | 水环境,大气环境,土壤污染监管,环境风险管控 | 化学试剂和助剂制造 | 化学工业挥发性有机物排放标准(DB32/3151—2016) | 挥发性有机物及臭气浓度排放限值,最高允许排放浓度 | DA002压滤单元废气(DA002) | 非甲烷总烃 | 2023-11-03 | [6 empty] | 7.46 | 7.46 | 80 |  | mg/m3 | 否 |  |  | 是
江北新区2023年11月废气监督监测 | 中石化南京催化剂有限公司 | 水环境,大气环境,土壤污染监管,环境风险管控 | 化学试剂和助剂制造 | 《江苏省大气污染物综合排放标准》(DB32/4041-2021) | 表 1 大气污染物有组织排放限值,其他,最高允许排放浓度 | DA002压滤单元废气(DA002) | 颗粒物 | 2023-11-03 | [6 empty] | 1.4 | 1.4 | 20 |  | mg/m3 | 否 |  |  | 是
江北新区2023年11月废气监督监测 | 中石化南京催化剂有限公司 | 水环境,大气环境,土壤污染监管,环境风险管控 | 化学试剂和助剂制造 | 《江苏省大气污染物综合排放标准》(DB32/4041-2021) | 表 1 大气污染物有组织排放限值,其他,最高允许排放浓度 | DA001(DA001) | 颗粒物 | 2023-11-03 | [6 empty] | 1.7 | 1.7 | 20 |  | mg/m3 | 否 |  |  | 是
江北新区2023年11月废气监督监测 | 中石化南京催化剂有限公司 | 水环境,大气环境,土壤污染监管,环境风险管控 | 化学试剂和助剂制造 | 《江苏省大气污染物综合排放标准》(DB32/4041-2021) | 表 1 大气污染物有组织排放限值,其他,最高允许排放浓度 | DA003 催化剂制备单元进出料废气(DA003) | 颗粒物 | 2023-11-03 | [6 empty] | 9.7 | 9.7 | 20 |  | mg/m3 | 否 |  |  | 是
江北新区2023年11月废气监督监测 | 金浦新材料股份有限公司 | 水环境,大气环境,土壤污染监管 | 化学试剂和助剂制造 | 锅炉大气污染物排放标准DB32/4385-2022(null) | 表1 | DA001导热油炉排气口(DA001) | 林格曼黑度 | 2023-11-02 | [6 empty] | <1 | <1 | 1 |  | 级 | 否 |  |  | 是
江北新区2023年11月废气监督监测 | 江苏中旗科技股份有限公司 | 水环境,地下水,大气环境,土壤污染监管,环境风险管控 | 化学农药制造 | 农药制造工业大气污染物排放标准(GB 39727—2020) | （表1）大气污染物排放限值,车间或生产设施排气筒,化学原药制造、农药中间体制造和农药研发机构工艺废气,非原药尘 | DA048(DA048) | 颗粒物 | 2023-11-13 | [6 empty] | 1.6 | 1.6 | 30 |  | mg/m3 | 否 |  |  | 是
江北新区2023年11月废气监督监测 | 江苏中旗科技股份有限公司 | 水环境,地下水,大气环境,土壤污染监管,环境风险管控 | 化学农药制造 | 《江苏中旗科技股份有限公司排污许可证》(91320100752701061X001P) | 废气污染物排放限值 | DA054(DA054) | 颗粒物 | 2023-11-14 | [6 empty] | 1.6 | 1.6 | 30 |  | mg/m3 | 否 |  |  | 是
江北新区2023年11月废气监督监测 | 江苏中旗科技股份有限公司 | 水环境,地下水,大气环境,土壤污染监管,环境风险管控 | 化学农药制造 | 农药制造工业大气污染物排放标准(GB 39727—2020) | （表1）大气污染物排放限值,车间或生产设施排气筒,化学原药制造、农药中间体制造和农药研发机构工艺废气 | 一车间 南工艺 废气排 口(DA042) | 氨（NH3） | 2023-11-13 | [6 empty] | 1.71 | 1.71 | 30 |  | mg/m3 | 否 |  |  | 是
江北新区2023年11月废气监督监测 | 江苏中旗科技股份有限公司 | 水环境,地下水,大气环境,土壤污染监管,环境风险管控 | 化学农药制造 | 农药制造工业大气污染物排放标准(GB 39727—2020) | （表1）大气污染物排放限值,车间或生产设施排气筒,化学原药制造、农药中间体制造和农药研发机构工艺废气 | DA061(DA061) | 氨 | 2023-11-17 | [6 empty] | 0.72 | 0.72 | 30 |  | mg/m3 | 否 |  |  | 是
江北新区2023年11月废气监督监测 | 江苏中旗科技股份有限公司 | 水环境,地下水,大气环境,土壤污染监管,环境风险管控 | 化学农药制造 | 农药制造工业大气污染物排放标准(GB 39727—2020) | （表1）大气污染物排放限值,车间或生产设施排气筒,化学原药制造、农药中间体制造和农药研发机构工艺废气 | DA060研发中心3#排口(DA060) | 氨 | 2023-11-17 | [6 empty] | 0.91 | 0.91 | 30 |  | mg/m3 | 否 |  |  | 是
江北新区2023年11月废气监督监测 | 江苏中旗科技股份有限公司 | 水环境,地下水,大气环境,土壤污染监管,环境风险管控 | 化学农药制造 | 农药制造工业大气污染物排放标准(GB 39727—2020) | （表1）大气污染物排放限值,车间或生产设施排气筒,化学原药制造、农药中间体制造和农药研发机构工艺废气,非原药尘 | DA051 七车间废气排口(DA051) | 颗粒物 | 2023-11-15 | [6 empty] | 1.5 | 1.5 | 30 |  | mg/m3 | 否 |  |  | 是
江北新区2023年11月废气监督监测 | 江苏中旗科技股份有限公司 | 水环境,地下水,大气环境,土壤污染监管,环境风险管控 | 化学农药制造 | 农药制造工业大气污染物排放标准(GB 39727—2020) | （表1）大气污染物排放限值,车间或生产设施排气筒,化学原药制造、农药中间体制造和农药研发机构工艺废气 | DA051 七车间废气排口(DA051) | 氯化氢 | 2023-11-15 | [6 empty] | 4.10 | 4.10 | 30 |  | mg/m3 | 否 |  |  | 是
江北新区2023年11月废气监督监测 | 江苏中旗科技股份有限公司 | 水环境,地下水,大气环境,土壤污染监管,环境风险管控 | 化学农药制造 | 《江苏中旗科技股份有限公司排污许可证》(91320100752701061X001P) | 废气污染物排放限值 | 十车间废气排口(DA067) | 臭气浓度 | 2023-11-15 | [6 empty] | 549 | 549 | 1500 |  | 无量纲 | 否 |  |  | 是
江北新区2023年11月废气监督监测 | 江苏中旗科技股份有限公司 | 水环境,地下水,大气环境,土壤污染监管,环境风险管控 | 化学农药制造 | 农药制造工业大气污染物排放标准(GB 39727—2020) | （表1）大气污染物排放限值,车间或生产设施排气筒,化学原药制造、农药中间体制造和农药研发机构工艺废气,非原药尘 | 十车间废气排口(DA067) | 颗粒物 | 2023-11-15 | [6 empty] | 1.3 | 1.3 | 30 |  | mg/m3 | 否 |  |  | 是
江北新区2023年11月废气监督监测 | 江苏中旗科技股份有限公司 | 水环境,地下水,大气环境,土壤污染监管,环境风险管控 | 化学农药制造 | 农药制造工业大气污染物排放标准(GB 39727—2020) | （表1）大气污染物排放限值,车间或生产设施排气筒,化学原药制造、农药中间体制造和农药研发机构工艺废气 | 十车间废气排口(DA067) | 氯化氢 | 2023-11-15 | [6 empty] | 1.11 | 1.11 | 30 |  | mg/m3 | 否 |  |  | 是
江北新区2023年11月废气监督监测 | 江苏中旗科技股份有限公司 | 水环境,地下水,大气环境,土壤污染监管,环境风险管控 | 化学农药制造 | 化学工业挥发性有机物排放标准(DB32/3151—2016) | 挥发性有机物及臭气浓度排放限值,最高允许排放浓度 | 老厂区危废库废气排口(DA057) | 臭气浓度 | 2023-11-14 | [6 empty] | 977 | 977 | 1500 |  | 无量纲 | 否 |  |  | 是
江北新区2023年11月废气监督监测 | 江苏中旗科技股份有限公司 | 水环境,地下水,大气环境,土壤污染监管,环境风险管控 | 化学农药制造 | 大气污染物综合排放标准(GB16297-1996) | （表2）新污染源大气污染物排放限值（1997年1月1日起）,最高允许排放浓度,通用 | DA053 十二车间排口(DA053) | 颗粒物 | 2023-11-14 | [6 empty] | 1.4 | 1.4 | 30 |  | mg/m3 | 否 |  |  | 是
江北新区2023年11月废气监督监测 | 江苏中旗科技股份有限公司 | 水环境,地下水,大气环境,土壤污染监管,环境风险管控 | 化学农药制造 | 农药制造工业大气污染物排放标准(GB 39727—2020) | （表1）大气污染物排放限值,车间或生产设施排气筒,化学原药制造、农药中间体制造和农药研发机构工艺废气 | DA053 十二车间排口(DA053) | 氯化氢 | 2023-11-14 | [6 empty] | 0.31 | 0.31 | 30 |  | mg/m3 | 否 |  |  | 是
江北新区2023年11月废气监督监测 | 江苏中旗科技股份有限公司 | 水环境,地下水,大气环境,土壤污染监管,环境风险管控 | 化学农药制造 | 农药制造工业大气污染物排放标准(GB 39727—2020) | （表1）大气污染物排放限值,车间或生产设施排气筒,化学原药制造、农药中间体制造和农药研发机构工艺废气 | DA059(DA059) | 氨 | 2023-11-16 | [6 empty] | 3.22 | 3.22 | 30 |  | mg/m3 | 否 |  |  | 是
江北新区2023年11月废气监督监测 | 江苏中旗科技股份有限公司 | 水环境,地下水,大气环境,土壤污染监管,环境风险管控 | 化学农药制造 | 农药制造工业大气污染物排放标准(GB 39727—2020) | （表1）大气污染物排放限值,车间或生产设施排气筒,化学原药制造、农药中间体制造和农药研发机构工艺废气 | 污水处理站(东)排口(DA055) | 氨（NH3） | 2023-11-14 | [6 empty] | 2.67 | 2.67 | 30 |  | mg/m3 | 否 |  |  | 是
江北新区2023年11月废气监督监测 | 江苏中旗科技股份有限公司 | 水环境,地下水,大气环境,土壤污染监管,环境风险管控 | 化学农药制造 | 制药工业大气污染物排放标准(DB 32/4042—2021) | 有组织废气 | 污水处理站(东)排口(DA055) | 硫化氢 | 2023-11-14 | [6 empty] | 0.07 | 0.07 | 5 |  | mg/m3 | 否 |  |  | 是
江北新区2023年11月废气监督监测 | 江苏中旗科技股份有限公司 | 水环境,地下水,大气环境,土壤污染监管,环境风险管控 | 化学农药制造 | 化学工业挥发性有机物排放标准(DB32/3151—2016) | 挥发性有机物及臭气浓度排放限值,最高允许排放浓度 | 污水处理站(东)排口(DA055) | 臭气浓度 | 2023-11-14 | [6 empty] | 724 | 724 | 1500 |  | 无量纲 | 否 |  |  | 是
江北新区2023年11月废气监督监测 | 江苏中旗科技股份有限公司 | 水环境,地下水,大气环境,土壤污染监管,环境风险管控 | 化学农药制造 | 恶臭污染物排放标准(GB14554-93) | （表1）恶臭污染物厂界标准值,一级 | DA044 (FQ-04)(DA044) | 氨 | 2023-11-13 | [6 empty] | 1.53 | 1.53 | 30 |  | mg/m3 | 否 |  |  | 是
江北新区2023年11月废气监督监测 | 江苏中旗科技股份有限公司 | 水环境,地下水,大气环境,土壤污染监管,环境风险管控 | 化学农药制造 | 农药制造工业大气污染物排放标准(GB 39727—2020) | （表1）大气污染物排放限值,车间或生产设施排气筒,化学原药制造、农药中间体制造和农药研发机构工艺废气 | DA058(DA058) | 氨 | 2023-11-16 | [6 empty] | 1.85 | 1.85 | 30 |  | mg/m3 | 否 |  |  | 是
江北新区2023年11月废气监督监测 | 江苏中旗科技股份有限公司 | 水环境,地下水,大气环境,土壤污染监管,环境风险管控 | 化学农药制造 | 农药制造工业大气污染物排放标准(GB 39727—2020) | （表1）大气污染物排放限值,车间或生产设施排气筒,化学原药制造、农药中间体制造和农药研发机构工艺废气,非原药尘 | 五车间工艺废气排口(DA039) | 颗粒物 | 2023-11-13 | [6 empty] | 1.7 | 1.7 | 30 |  | mg/m3 | 否 |  |  | 是
江北新区2023年11月废气监督监测 | 江苏中旗科技股份有限公司 | 水环境,地下水,大气环境,土壤污染监管,环境风险管控 | 化学农药制造 | 大气污染物综合排放标准（江苏省地方标准）(DB32/4041-2021) | 表3 | 五车间工艺废气排口(DA039) | 硫酸雾 | 2023-11-13 | [6 empty] | <1.25 | <1.25 | 5 |  | mg/m3 | 否 |  |  | 是
江北新区2023年11月废气监督监测 | 江苏中旗科技股份有限公司 | 水环境,地下水,大气环境,土壤污染监管,环境风险管控 | 化学农药制造 | 农药制造工业大气污染物排放标准(GB 39727—2020) | （表1）大气污染物排放限值,车间或生产设施排气筒,化学原药制造、农药中间体制造和农药研发机构工艺废气 | 五车间工艺废气排口(DA039) | 氨（NH3） | 2023-11-13 | [6 empty] | 1.97 | 1.97 | 30 |  | mg/m3 | 否 |  |  | 是
江北新区2023年11月废气监督监测 | 江苏中旗科技股份有限公司 | 水环境,地下水,大气环境,土壤污染监管,环境风险管控 | 化学农药制造 | 江苏省大气综合排放标准(DB32/4041-2021) | 表1 大气污染物有组织排放限值 | 五车间工艺废气排口(DA039) | 氟化物 | 2023-11-13 | [6 empty] | <0.06 | <0.06 | 3 |  | mg/m3 | 否 |  |  | 是
江北新区2023年11月废气监督监测 | 江苏中旗科技股份有限公司 | 水环境,地下水,大气环境,土壤污染监管,环境风险管控 | 化学农药制造 | 农药制造工业大气污染物排放标准(GB 39727—2020) | （表1）大气污染物排放限值,车间或生产设施排气筒,化学原药制造、农药中间体制造和农药研发机构工艺废气 | 五车间工艺废气排口(DA039) | 氯化氢 | 2023-11-13 | [6 empty] | <0.2 | <0.2 | 30 |  | mg/m3 | 否 |  |  | 是
江北新区2023年11月废气监督监测 | 江苏中旗科技股份有限公司 | 水环境,地下水,大气环境,土壤污染监管,环境风险管控 | 化学农药制造 | 石油化学工业污染物排放标准(GB31571-2015) | （表4）大气污染物排放限值,含卤代烃非焚烧类有机废气排放口 | 五车间工艺废气排口(DA039) | 溴化氢 | 2023-11-13 | [6 empty] | <0.05 | <0.05 | 5.0 |  | mg/m3 | 否 |  |  | 是
江北新区2023年11月废气监督监测 | 江苏中旗科技股份有限公司 | 水环境,地下水,大气环境,土壤污染监管,环境风险管控 | 化学农药制造 | 《江苏省大气污染物综合排放标准》(DB32/4041-2021) | 表 1 大气污染物有组织排放限值,燃烧（焚烧、氧化）装置、固定式内燃机、发动机制造测试工艺 | 五车间工艺废气排口(DA039) | 二氧化硫 | 2023-11-13 | [6 empty] | <3 | <3 | 200 |  | mg/m3 | 否 |  |  | 是
江北新区2023年11月废气监督监测 | 江苏中旗科技股份有限公司 | 水环境,地下水,大气环境,土壤污染监管,环境风险管控 | 化学农药制造 | 《江苏省大气污染物综合排放标准》(DB32/4041-2021) | 表 1 大气污染物有组织排放限值,其他,最高允许排放浓度 | 五车间工艺废气排口(DA039) | 氮氧化物 | 2023-11-13 | [6 empty] | <3 | <3 | 100 |  | mg/m3 | 否 |  |  | 是
江北新区2023年11月废气监督监测 | 江苏中旗科技股份有限公司 | 水环境,地下水,大气环境,土壤污染监管,环境风险管控 | 化学农药制造 | 江苏省大气综合排放标准(DB32/4041-2021) | 表1 大气污染物有组织排放限值 | DA052 十一车间(DA052) | 硫酸雾 | 2023-11-14 | [6 empty] | <1.25 | <1.25 | 5 |  | mg/m3 | 否 |  |  | 是
江北新区2023年11月废气监督监测 | 江苏中旗科技股份有限公司 | 水环境,地下水,大气环境,土壤污染监管,环境风险管控 | 化学农药制造 | 石油化学工业污染物排放标准(GB31571-2015) | （表4）大气污染物排放限值,含卤代烃非焚烧类有机废气排放口 | DA052 十一车间(DA052) | 溴化氢 | 2023-11-14 | [6 empty] | <0.05 | <0.05 | 5.0 |  | mg/m3 | 否 |  |  | 是
江北新区2023年11月废气监督监测 | 江苏中旗科技股份有限公司 | 水环境,地下水,大气环境,土壤污染监管,环境风险管控 | 化学农药制造 | 农药制造工业大气污染物排放标准(GB 39727—2020) | （表1）大气污染物排放限值,车间或生产设施排气筒,化学原药制造、农药中间体制造和农药研发机构工艺废气,非原药尘 | DA052 十一车间(DA052) | 颗粒物 | 2023-11-14 | [6 empty] | 1.8 | 1.8 | 30 |  | mg/m3 | 否 |  |  | 是
江北新区2023年11月废气监督监测 | 江苏中旗科技股份有限公司 | 水环境,地下水,大气环境,土壤污染监管,环境风险管控 | 化学农药制造 | 农药制造工业大气污染物排放标准(GB 39727—2020) | （表1）大气污染物排放限值,车间或生产设施排气筒,化学原药制造、农药中间体制造和农药研发机构工艺废气 | DA052 十一车间(DA052) | 氯化氢 | 2023-11-14 | [6 empty] | 0.56 | 0.56 | 30 |  | mg/m3 | 否 |  |  | 是
江北新区2023年11月废气监督监测 | 江苏中旗科技股份有限公司 | 水环境,地下水,大气环境,土壤污染监管,环境风险管控 | 化学农药制造 | 化学工业挥发性有机物排放标准(DB32/3151—2016) | 挥发性有机物及臭气浓度排放限值,最高允许排放浓度 | DA040污水站(DA040) | 臭气浓度 | 2023-11-14 | [6 empty] | 1122 | 1122 | 1500 |  | 无量纲 | 否 |  |  | 是
江北新区2023年11月废气监督监测 | 江苏中旗科技股份有限公司 | 水环境,地下水,大气环境,土壤污染监管,环境风险管控 | 化学农药制造 | 农药制造工业大气污染物排放标准(GB 39727—2020) | （表1）大气污染物排放限值,车间或生产设施排气筒,化学原药制造、农药中间体制造和农药研发机构工艺废气 | DA040污水站(DA040) | 氨（NH3） | 2023-11-14 | [6 empty] | 4.19 | 4.19 | 30 |  | mg/m3 | 否 |  |  | 是
江北新区2023年11月废气监督监测 | 江苏中旗科技股份有限公司 | 水环境,地下水,大气环境,土壤污染监管,环境风险管控 | 化学农药制造 | 农药制造工业大气污染物排放标准(GB 39727—2020) | （表1）大气污染物排放限值,车间或生产设施排气筒,废水处理设施废气 | DA066九车间废气排口(DA066) | 氨 | 2023-11-16 | [6 empty] | 4.10 | 4.10 | 30 |  | mg/m3 | 否 |  |  | 是
江北新区2023年11月废气监督监测 | 江苏中旗科技股份有限公司 | 水环境,地下水,大气环境,土壤污染监管,环境风险管控 | 化学农药制造 | 农药制造工业大气污染物排放标准(GB 39727—2020) | （表1）大气污染物排放限值,车间或生产设施排气筒,化学原药制造、农药中间体制造和农药研发机构工艺废气 | DA066九车间废气排口(DA066) | 氯化氢 | 2023-11-16 | [6 empty] | 13.1 | 13.1 | 30 |  | mg/m3 | 否 |  |  | 是
江北新区2023年11月废气监督监测 | 江苏中旗科技股份有限公司 | 水环境,地下水,大气环境,土壤污染监管,环境风险管控 | 化学农药制造 | 石油化学工业污染物排放标准(GB31571-2015) | （表5）大气污染物特别排放限值,含卤代烃非焚烧类有机废气排放口 | DA066九车间废气排口(DA066) | 溴化氢 | 2023-11-16 | [6 empty] | <0.05 | <0.05 | 5.0 |  | mg/m3 | 否 |  |  | 是
江北新区2023年11月废气监督监测 | 江苏中旗科技股份有限公司 | 水环境,地下水,大气环境,土壤污染监管,环境风险管控 | 化学农药制造 | 农药制造工业大气污染物排放标准(GB 39727—2020) | （表1）大气污染物排放限值,车间或生产设施排气筒,化学原药制造、农药中间体制造和农药研发机构工艺废气 | 二车间工艺废气排口(DA038) | 氯化氢 | 2023-11-13 | [6 empty] | 0.36 | 0.36 | 30 |  | mg/m3 | 否 |  |  | 是
江北新区2023年11月废气监督监测 | 江苏中旗科技股份有限公司 | 水环境,地下水,大气环境,土壤污染监管,环境风险管控 | 化学农药制造 | 江苏省大气综合排放标准(DB32/4041-2021) | 表1 大气污染物有组织排放限值 | 二车间工艺废气排口(DA038) | 硫酸雾 | 2023-11-13 | [6 empty] | <1.25 | <1.25 | 5 |  | mg/m3 | 否 |  |  | 是
江北新区2023年11月废气监督监测 | 江苏中旗科技股份有限公司 | 水环境,地下水,大气环境,土壤污染监管,环境风险管控 | 化学农药制造 | 不评价(null) | 废气 | 二车间工艺废气排口(DA038) | 氮氧化物 | 2023-11-13 | [6 empty] | <3 | <3 |  |  | mg/m3 | 否 |  |  | 否
江北新区2023年11月废气监督监测 | 江苏中旗科技股份有限公司 | 水环境,地下水,大气环境,土壤污染监管,环境风险管控 | 化学农药制造 | 农药制造工业大气污染物排放标准(GB 39727—2020) | （表1）大气污染物排放限值,车间或生产设施排气筒,化学原药制造、农药中间体制造和农药研发机构工艺废气,非原药尘 | 二车间工艺废气排口(DA038) | 颗粒物 | 2023-11-13 | [6 empty] | 15.0 | 15.0 | 30 |  | mg/m3 | 否 |  |  | 是
江北新区2023年11月废气监督监测 | 江苏中旗科技股份有限公司 | 水环境,地下水,大气环境,土壤污染监管,环境风险管控 | 化学农药制造 | 江苏省大气综合排放标准(DB32/4041-2021) | 表1 大气污染物有组织排放限值 | 二车间工艺废气排口(DA038) | 二氧化硫 | 2023-11-13 | [6 empty] | <3 | <3 | 200 |  | mg/m3 | 否 |  |  | 是
江北新区2023年11月废气监督监测 | 中环信（南京）环境服务有限公司 | 地下水,大气环境,土壤污染监管,环境风险管控 | 危险废物治理 | 危险废物焚烧污染控制标准(GB 18484—2020) | 表 3 危险废物焚烧设施烟气污染物排放浓度限值,测定均值 | DA001(DA001) | 汞及其化合物 | 2023-11-09 | [6 empty] | <0.0056 | <0.0104 | 0.05 |  | mg/m3 | 否 |  |  | 是
江北新区2023年11月废气监督监测 | 中环信（南京）环境服务有限公司 | 地下水,大气环境,土壤污染监管,环境风险管控 | 危险废物治理 | 危险废物焚烧污染控制标准(GB 18484—2020) | 表 3 危险废物焚烧设施烟气污染物排放浓度限值,测定均值 | DA001(DA001) | 砷及其化合物 | 2023-11-09 | [6 empty] | <0.0002 | <0.0003 | 0.5 |  | mg/m3 | 否 |  |  | 是
江北新区2023年11月废气监督监测 | 中环信（南京）环境服务有限公司 | 地下水,大气环境,土壤污染监管,环境风险管控 | 危险废物治理 | 危险废物焚烧污染控制标准(GB 18484—2020) | 表 3 危险废物焚烧设施烟气污染物排放浓度限值,测定均值 | DA001(DA001) | 锡、锑、铜、锰、镍、钴及其化合物 | 2023-11-09 | [6 empty] | 0.0026 | 0.0041 | 2.0 |  | mg/m3 | 否 |  |  | 是
江北新区2023年11月废气监督监测 | 中环信（南京）环境服务有限公司 | 地下水,大气环境,土壤污染监管,环境风险管控 | 危险废物治理 | 危险废物焚烧污染控制标准(GB 18484—2020) | 表 3 危险废物焚烧设施烟气污染物排放浓度限值,测定均值 | DA001(DA001) | 铬及其化合物 | 2023-11-09 | [6 empty] | <0.0003 | <0.0005 | 0.5 |  | mg/m3 | 否 |  |  | 是
江北新区2023年11月废气监督监测 | 中环信（南京）环境服务有限公司 | 地下水,大气环境,土壤污染监管,环境风险管控 | 危险废物治理 | 危险废物焚烧污染控制标准(GB 18484—2020) | 表 3 危险废物焚烧设施烟气污染物排放浓度限值,测定均值 | DA001(DA001) | 铊及其化合物 | 2023-11-09 | [6 empty] | <0.000008 | <0.00001 | 0.05 |  | mg/m3 | 否 |  |  | 是
江北新区2023年11月废气监督监测 | 瓦克化学（南京）有限公司 | 水环境,大气环境,土壤污染监管,环境风险管控 | 有机化学原料制造 | 合成树脂工业污染物排放标准(GB31572-2015) | （表5）大气污染物特别排放限值,焚烧类有机废气排放口,有机硅树脂 | DA006 TO炉排口(DA006) | 颗粒物 | 2023-11-10 | [6 empty] | 1.7 | 2.9 | 20 |  | mg/m3 | 否 |  |  | 是
江北新区2023年11月废气监督监测 | 瓦克化学（南京）有限公司 | 水环境,大气环境,土壤污染监管,环境风险管控 | 有机化学原料制造 | 恶臭污染物排放标准(GB14554-93) | （表2）恶臭污染物排放标准值,排气筒高度35m | DA006 TO炉排口(DA006) | 氨 | 2023-11-10 | [6 empty] | 0.017 | 0.017 | 27 |  | kg/h | 否 |  |  | 是
江北新区2023年11月废气监督监测 | 瓦克化学（南京）有限公司 | 水环境,大气环境,土壤污染监管,环境风险管控 | 有机化学原料制造 | 合成树脂工业污染物排放标准(GB31572-2015) | （表6）焚烧设施SO2、NOx和二噁英类排放限值,特别排放限值 | DA006 TO炉排口(DA006) | 氮氧化物 | 2023-11-10 | [6 empty] | 4 | 7 | 100 |  | mg/m3 | 否 |  |  | 是
江北新区2023年11月废气监督监测 | 瓦克化学（南京）有限公司 | 水环境,大气环境,土壤污染监管,环境风险管控 | 有机化学原料制造 | 瓦克化学（南京）有限公司排污许可证(913201007971251250001P) | 废气 | DA006 TO炉排口(DA006) | 烟气黑度 | 2023-11-10 | [6 empty] | <1 | <1 | 1 |  | 级 | 否 |  |  | 是
江北新区2023年11月废气监督监测 | 瓦克化学（南京）有限公司 | 水环境,大气环境,土壤污染监管,环境风险管控 | 有机化学原料制造 | 不评价的项目(null) | 废气不评价的项目 | DA006 TO炉排口(DA006) | 一氧化碳 | 2023-11-10 | [6 empty] | <20 | <20 |  |  | mg/m3 | 否 |  |  | 否
江北新区2023年11月废气监督监测 | 瓦克化学（南京）有限公司 | 水环境,大气环境,土壤污染监管,环境风险管控 | 有机化学原料制造 | 合成树脂工业污染物排放标准(GB31572-2015) | （表5）大气污染物特别排放限值,非焚烧类有机废气排放口,聚醚砜树脂 | DA006 TO炉排口(DA006) | 二氧化硫 | 2023-11-10 | [6 empty] | 7 | 7 | 50 |  | mg/m3 | 否 |  |  | 是
江北新区2023年11月废气监督监测 | 瓦克化学（南京）有限公司 | 水环境,大气环境,土壤污染监管,环境风险管控 | 有机化学原料制造 | 恶臭污染物排放标准(GB14554-93) | （表2）恶臭污染物排放标准值,排气筒高度15m | DA001(DA001) | 氨 | 2023-11-10 | [6 empty] | 0.014 | 0.014 | 4.9 |  | kg/h | 否 |  |  | 是
江北新区2023年11月废气监督监测 | 瓦克化学（南京）有限公司 | 水环境,大气环境,土壤污染监管,环境风险管控 | 有机化学原料制造 | 恶臭污染物排放标准(GB14554-93) | （表2）恶臭污染物排放标准值,排气筒高度15m | DA001(DA001) | 硫化氢 | 2023-11-10 | [6 empty] | 0.00043 | 0.00043 | 0.33 |  | kg/h | 否 |  |  | 是
江北新区2023年11月废气监督监测 | 瓦克化学（南京）有限公司 | 水环境,大气环境,土壤污染监管,环境风险管控 | 有机化学原料制造 | 合成树脂工业污染物排放标准(GB31572-2015) | （表5）大气污染物特别排放限值,非焚烧类有机废气排放口,所有合成树脂 | DA004胶基工厂排气口(DA004) | 颗粒物 | 2023-11-10 | [6 empty] | 7.1 | 7.1 | 20 |  | mg/m3 | 否 |  |  | 是
江北新区2023年11月废气监督监测 | 中石化南京化工研究院有限公司 | 水环境,土壤污染监管 | 化学试剂和助剂制造 | 《江苏省大气污染物综合排放标准》(DB32/4041-2021) | 表 1 大气污染物有组织排放限值,其他,最高允许排放浓度 | 环保尾气排放口(DA001) | 氮氧化物 | 2023-11-03 | [6 empty] | 44 | 44 | 100 |  | mg/m3 | 否 |  |  | 是
江北新区2023年11月废气监督监测 | 南京长江涂料有限公司 | 水环境,大气环境,土壤污染监管,环境风险管控 | 涂料制造 | 锅炉大气污染物排放标准DB32/4385-2022(null) | 表1 | DA003锅炉排口(DA003) | 林格曼黑度 | 2023-11-02 | [6 empty] | <1 | <1 | 1 |  | 级 | 否 |  |  | 是
江北新区2023年11月废气监督监测 | 南京长江涂料有限公司 | 水环境,大气环境,土壤污染监管,环境风险管控 | 涂料制造 | 江苏省地方标准锅炉大气污染物排放标准(DB32/4385-2022) | 表 1 锅炉大气污染物排放浓度限值,燃气锅炉 | DA003锅炉排口(DA003) | 颗粒物 | 2023-11-02 | [6 empty] | 1.7 | 2.4 | 10 |  | mg/m3 | 否 |  |  | 是
江北新区2023年11月废气监督监测 | 南京长江涂料有限公司 | 水环境,大气环境,土壤污染监管,环境风险管控 | 涂料制造 | 江苏省地方标准锅炉大气污染物排放标准(DB32/4385-2022) | 表 1 锅炉大气污染物排放浓度限值,燃气锅炉 | DA003锅炉排口(DA003) | 氮氧化物 | 2023-11-02 | [6 empty] | 34 | 47 | 50 |  | mg/m3 | 否 |  |  | 是
江北新区2023年11月废气监督监测 | 南京长江涂料有限公司 | 水环境,大气环境,土壤污染监管,环境风险管控 | 涂料制造 | 江苏省地方标准锅炉大气污染物排放标准(DB32/4385-2022) | 表 1 锅炉大气污染物排放浓度限值,燃气锅炉 | DA003锅炉排口(DA003) | 二氧化硫 | 2023-11-02 | [6 empty] | <3 | <4 | 35 |  | mg/m3 | 否 |  |  | 是
江北新区2023年11月废气监督监测 | 南京长江涂料有限公司 | 水环境,大气环境,土壤污染监管,环境风险管控 | 涂料制造 | 合成树脂工业污染物排放标准(GB31572-2015) | （表5）大气污染物特别排放限值,非焚烧类有机废气排放口,所有合成树脂 | DA001长江涂料废气排口(DA001) | 颗粒物 | 2023-11-02 | [6 empty] | 1.8 | 1.8 | 20 |  | mg/m3 | 否 |  |  | 是
江北新区2023年11月废气监督监测 | 南京长江涂料有限公司 | 水环境,大气环境,土壤污染监管,环境风险管控 | 涂料制造 | 合成树脂工业污染物排放标准(GB31572-2015) | （表6）焚烧设施SO2、NOx和二噁英类排放限值,特别排放限值 | DA001长江涂料废气排口(DA001) | 二氧化硫 | 2023-11-02 | [6 empty] | <3 | <3 | 50 |  | mg/m3 | 否 |  |  | 是
江北新区2023年11月废气监督监测 | 南京长江涂料有限公司 | 水环境,大气环境,土壤污染监管,环境风险管控 | 涂料制造 | 合成树脂工业污染物排放标准(GB31572-2015) | （表6）焚烧设施SO2、NOx和二噁英类排放限值,特别排放限值 | DA001长江涂料废气排口(DA001) | 氮氧化物 | 2023-11-02 | [6 empty] | 6 | 6 | 100 |  | mg/m3 | 否 |  |  | 是
江北新区2023年11月废气监督监测 | 华能国际电力江苏能源开发有限公司南京电厂 |  | 火力发电 |  |  | #1机组烟囱入口(DA001) | 二氧化碳 | 2023-11-01 | [6 empty] | 4.00 | 4.00 |  |  | % | 否 |  |  | 否
江北新区2023年11月废气监督监测 | 华能国际电力江苏能源开发有限公司南京电厂 |  | 火力发电 | 火电厂大气污染物排放标准(GB13223-2011) | （表2）大气污染物特别排放限值,烟囱或烟道,燃煤锅炉 | #1机组烟囱入口(DA001) | 汞及其化合物 | 2023-11-01 | [6 empty] | <0.0056 | <0.0058 | 0.03 |  | mg/m3 | 否 |  |  | 是
江北新区2023年11月废气监督监测 | 华能国际电力江苏能源开发有限公司南京电厂 |  | 火力发电 | 火电厂大气污染物排放标准(GB13223-2011) | （表2）大气污染物特别排放限值,烟囱或烟道,燃煤锅炉 | #1机组烟囱入口(DA001) | 二氧化硫 | 2023-11-01 | [6 empty] | 25 | 25 | 35 |  | mg/m3 | 否 |  |  | 是
江北新区2023年11月废气监督监测 | 华能国际电力江苏能源开发有限公司南京电厂 |  | 火力发电 | 火电厂大气污染物排放标准(GB13223-2011) | （表2）大气污染物特别排放限值,烟囱排放口,燃煤锅炉，以油、气体为燃料的锅炉或燃汽轮机组 | #1机组烟囱入口(DA001) | 林格曼黑度 | 2023-11-01 | [6 empty] | <1 | <1 | 1 |  | 级 | 否 |  |  | 是
江北新区2023年11月废气监督监测 | 华能国际电力江苏能源开发有限公司南京电厂 |  | 火力发电 | 火电厂大气污染物排放标准(GB13223-2011) | （表2）大气污染物特别排放限值,烟囱或烟道,燃煤锅炉 | #1机组烟囱入口(DA001) | 氮氧化物 | 2023-11-01 | [6 empty] | 30 | 30 | 50 |  | mg/m3 | 否 |  |  | 是
江北新区2023年11月废气监督监测 | 华能国际电力江苏能源开发有限公司南京电厂 |  | 火力发电 | 火电厂大气污染物排放标准(GB13223-2011) | （表2）大气污染物特别排放限值,烟囱或烟道,燃煤锅炉 | #1机组烟囱入口(DA001) | 烟尘 | 2023-11-01 | [6 empty] | 3.5 | 3.5 | 10 |  | mg/m3 | 否 |  |  | 是
江北新区2023年11月废气监督监测 | 贺利氏贵金属技术（中国）有限公司 | 水环境,大气环境,土壤污染监管,环境风险管控 | 化学试剂和助剂制造 | 危险废物焚烧污染控制标准(GB 18484—2020) | 表 3 危险废物焚烧设施烟气污染物排放浓度限值,测定均值 | DA002热处理废气排口(FQ-02-2018排气筒处理设施后) | 铊及其化合物 | 2023-11-13 | [6 empty] | <0.000008 | <0.000008 | 0.05 |  | mg/m3 | 否 |  |  | 是
江北新区2023年11月废气监督监测 | 贺利氏贵金属技术（中国）有限公司 | 水环境,大气环境,土壤污染监管,环境风险管控 | 化学试剂和助剂制造 | 危险废物焚烧污染控制标准(GB 18484—2020) | 表 3 危险废物焚烧设施烟气污染物排放浓度限值,测定均值 | DA002热处理废气排口(FQ-02-2018排气筒处理设施后) | 砷及其化合物 | 2023-11-13 | [6 empty] | 0.0002 | 0.0002 | 0.5 |  | mg/m3 | 否 |  |  | 是
江北新区2023年11月废气监督监测 | 贺利氏贵金属技术（中国）有限公司 | 水环境,大气环境,土壤污染监管,环境风险管控 | 化学试剂和助剂制造 | 危险废物焚烧污染控制标准(GB 18484—2020) | 表 3 危险废物焚烧设施烟气污染物排放浓度限值,测定均值 | DA002热处理废气排口(FQ-02-2018排气筒处理设施后) | 铬及其化合物 | 2023-11-13 | [6 empty] | 0.0046 | 0.0045 | 0.5 |  | mg/m3 | 否 |  |  | 是
江北新区2023年11月废气监督监测 | 贺利氏贵金属技术（中国）有限公司 | 水环境,大气环境,土壤污染监管,环境风险管控 | 化学试剂和助剂制造 | 危险废物焚烧污染控制标准(GB 18484—2020) | 表 3 危险废物焚烧设施烟气污染物排放浓度限值,测定均值 | DA002热处理废气排口(FQ-02-2018排气筒处理设施后) | 汞及其化合物 | 2023-11-13 | [6 empty] | <0.0056 | <0.0056 | 0.05 |  | mg/m3 | 否 |  |  | 是
江北新区2023年11月废气监督监测 | 贺利氏贵金属技术（中国）有限公司 | 水环境,大气环境,土壤污染监管,环境风险管控 | 化学试剂和助剂制造 | 危险废物焚烧污染控制标准(GB 18484—2020) | 表 3 危险废物焚烧设施烟气污染物排放浓度限值,测定均值 | DA002热处理废气排口(FQ-02-2018排气筒处理设施后) | 锡、锑、铜、锰、镍、钴及其化合物 | 2023-11-13 | [6 empty] | 0.017 | 0.017 | 2.0 |  | mg/m3 | 否 |  |  | 是
江北新区2023年11月废气监督监测 | 恒河（南京）材料科技有限公司 | 水环境,大气环境,土壤污染监管,环境风险管控 | 有机化学原料制造 | 锅炉大气污染物排放标准(GB13271-2014) | （表2）新建锅炉大气污染物排放浓度限值（2014年7月1日起新建锅炉）,烟囱排放口,燃气锅炉 | FQ-01导热油排放口(FQ-01) | 林格曼黑度 | 2023-11-01 | [6 empty] | <1 | <1 | 1 |  | 级 | 否 |  |  | 是
江北新区2023年11月废气监督监测 | 恒河（南京）材料科技有限公司 | 水环境,大气环境,土壤污染监管,环境风险管控 | 有机化学原料制造 | 锅炉大气污染物排放标准(DB32/4385-2022) | 表一,燃气锅炉 | FQ-01导热油排放口(FQ-01) | 氮氧化物 | 2023-11-01 | [6 empty] | <3 | <4 | 50 |  | mg/m3 | 否 |  |  | 是
江北新区2023年11月废气监督监测 | 恒河（南京）材料科技有限公司 | 水环境,大气环境,土壤污染监管,环境风险管控 | 有机化学原料制造 | 锅炉大气污染物排放标准DB32/4385-2022(null) | 表1 | FQ-01导热油排放口(FQ-01) | 二氧化硫 | 2023-11-01 | [6 empty] | 5 | 7 | 35 |  | mg/m3 | 否 |  |  | 是
江北新区2023年11月废气监督监测 | 恒河（南京）材料科技有限公司 | 水环境,大气环境,土壤污染监管,环境风险管控 | 有机化学原料制造 | 合成树脂工业污染物排放标准(GB31572-2015) | （表5）大气污染物特别排放限值,焚烧类有机废气排放口,有机硅树脂 | DA003树脂造粒VOC处理废气排口(DA003) | 颗粒物 | 2023-11-01 | [6 empty] | 1.6 | 1.6 | 20 |  | mg/m3 | 否 |  |  | 是
江北新区2023年11月废气监督监测 | 恒河（南京）材料科技有限公司 | 水环境,大气环境,土壤污染监管,环境风险管控 | 有机化学原料制造 | 合成树脂工业污染物排放标准(GB31572-2015) | （表5）大气污染物特别排放限值,非焚烧类有机废气排放口,所有合成树脂 | DA005实验室排口(DA005) | 非甲烷总烃 | 2023-11-01 | [6 empty] | 0.54 | 0.54 | 60 |  | mg/m3 | 否 |  |  | 是
江北新区2023年11月废气监督监测 | 恒河（南京）材料科技有限公司 | 水环境,大气环境,土壤污染监管,环境风险管控 | 有机化学原料制造 | 石油化学工业污染物排放标准(GB31571-2015) | （表5）大气污染物特别排放限值, 工艺加热炉 | DA008RTO废气排放口(DA008) | 颗粒物 | 2023-11-01 | [6 empty] | 1.4 | 1.4 | 20 |  | mg/m3 | 否 |  |  | 是
江北新区2023年11月废气监督监测 | 恒河（南京）材料科技有限公司 | 水环境,大气环境,土壤污染监管,环境风险管控 | 有机化学原料制造 | 合成树脂工业污染物排放标准(GB31572-2015) | （表5）大气污染物特别排放限值,非焚烧类有机废气排放口,所有合成树脂 | DA008RTO废气排放口(DA008) | 非甲烷总烃 | 2023-11-01 | [6 empty] | 1.69 | 1.69 | 60 |  | mg/m3 | 否 |  |  | 是
江北新区2023年11月废气监督监测 | 恒河（南京）材料科技有限公司 | 水环境,大气环境,土壤污染监管,环境风险管控 | 有机化学原料制造 | 化学工业挥发性有机物排放标准(DB32/3151—2016) | 挥发性有机物及臭气浓度排放限值,最高允许排放浓度 | DA008RTO废气排放口(DA008) | 臭气浓度 | 2023-11-01 | [6 empty] | 354 | 354 | 1500 |  | 无量纲 | 否 |  |  | 是
江北新区2023年11月废气监督监测 | 恒河（南京）材料科技有限公司 | 水环境,大气环境,土壤污染监管,环境风险管控 | 有机化学原料制造 | 化学工业挥发性有机物排放标准(DB32/3151—2016) | 挥发性有机物及臭气浓度排放限值,最高允许排放浓度 | DA008RTO废气排放口(DA008) | N，N-二甲基甲酰胺 | 2023-11-01 | [6 empty] | <0.1 | <0.1 | 30 |  | mg/m3 | 否 |  |  | 是
江北新区2023年11月废气监督监测 | 恒河（南京）材料科技有限公司 | 水环境,大气环境,土壤污染监管,环境风险管控 | 有机化学原料制造 | 恶臭污染物排放标准(GB14554-93) | （表2）恶臭污染物排放标准值,排气筒高度20m | DA008RTO废气排放口(DA008) | 硫化氢 | 2023-11-01 | [6 empty] | 0.00041 | 0.00041 | 0.58 |  | kg/h | 否 |  |  | 是
江北新区2023年11月废气监督监测 | 恒河（南京）材料科技有限公司 | 水环境,大气环境,土壤污染监管,环境风险管控 | 有机化学原料制造 | 不作评价（昆山）(ks) | 废气 | DA008RTO废气排放口(DA008) | 苯乙烯 | 2023-11-01 | [6 empty] | <0.0015 | <0.0015 |  |  | mg/m3 | 否 |  |  | 否
江北新区2023年11月废气监督监测 | 恒河（南京）材料科技有限公司 | 水环境,大气环境,土壤污染监管,环境风险管控 | 有机化学原料制造 | 石油化学工业污染物排放标准(GB31571-2015) | （表5）大气污染物特别排放限值, 工艺加热炉 | DA008RTO废气排放口(DA008) | 氮氧化物 | 2023-11-01 | [6 empty] | 10 | 10 | 100 |  | mg/m3 | 否 |  |  | 是
江北新区2023年11月废气监督监测 | 恒河（南京）材料科技有限公司 | 水环境,大气环境,土壤污染监管,环境风险管控 | 有机化学原料制造 | 恶臭污染物排放标准(GB14554-93) | （表2）恶臭污染物排放标准值,排气筒高度20m | DA008RTO废气排放口(DA008) | 氨（NH3） | 2023-11-01 | [6 empty] | 0.030 | 0.030 | 8.7 |  | kg/h | 否 |  |  | 是
江北新区2023年11月废气监督监测 | 恒河（南京）材料科技有限公司 | 水环境,大气环境,土壤污染监管,环境风险管控 | 有机化学原料制造 | 石油化学工业污染物排放标准(GB31571-2015) | （表5）大气污染物特别排放限值, 工艺加热炉 | DA008RTO废气排放口(DA008) | 二氧化硫 | 2023-11-01 | [6 empty] | <3 | <3 | 50 |  | mg/m3 | 否 |  |  | 是
江北新区2023年11月废气监督监测 | 恒河（南京）材料科技有限公司 | 水环境,大气环境,土壤污染监管,环境风险管控 | 有机化学原料制造 | 合成树脂工业污染物排放标准(GB31572-2015) | （表5）大气污染物特别排放限值,焚烧类有机废气排放口,有机硅树脂 | DA007危废库废气排放口(DA007) | 非甲烷总烃 | 2023-11-01 | [6 empty] | 0.44 | 0.44 | 60 |  | mg/m3 | 否 |  |  | 是
江北新区2023年11月废气监督监测 | 南京金陵化工厂有限责任公司 | 水环境,大气环境,土壤污染监管 | 无机盐制造 | 无机化学工业污染物排放标准(GB31573-2015) | （表4）大气污染物特别排放限值,所有 | DA002氧化铅排口（FQ-01）(DA002) | 铅及其化合物 | 2023-11-08 | [6 empty] | <0.002 | <0.002 | 0.1 |  | mg/m3 | 否 |  |  | 是
江北新区2023年11月废气监督监测 | 南京金陵化工厂有限责任公司 | 水环境,大气环境,土壤污染监管 | 无机盐制造 | 无机化学工业污染物排放标准(GB31573-2015) | （表4）大气污染物特别排放限值,所有 | DA002氧化铅排口（FQ-01）(DA002) | 颗粒物 | 2023-11-08 | [6 empty] | 1.6 | 1.6 | 10 |  | mg/m3 | 否 |  |  | 是
江北新区2023年11月废气监督监测 | 南京红宝丽醇胺化学有限公司 | 水环境,土壤污染监管 | 有机化学原料制造 | 化学工业挥发性有机物排放标准(DB32/3151—2016) | 挥发性有机物及臭气浓度排放限值,最高允许排放浓度 | DA016(DA016) | 非甲烷总烃 | 2023-11-09 | [6 empty] | 0.98 | 0.98 | 80 |  | mg/m3 | 否 |  |  | 是
江北新区2023年11月废气监督监测 | 南京红宝丽醇胺化学有限公司 | 水环境,土壤污染监管 | 有机化学原料制造 | 化学工业挥发性有机物排放标准(DB32/3151—2016) | 挥发性有机物及臭气浓度排放限值,最高允许排放浓度 | DA015(DA015) | 非甲烷总烃 | 2023-11-09 | [6 empty] | 0.74 | 0.74 | 80 |  | mg/m3 | 否 |  |  | 是
江北新区2023年11月废气监督监测 | 南京红宝丽醇胺化学有限公司 | 水环境,土壤污染监管 | 有机化学原料制造 | 化学工业挥发性有机物排放标准(DB32/3151—2016) | 挥发性有机物及臭气浓度排放限值,最高允许排放浓度 | DA013(DA013) | 非甲烷总烃 | 2023-11-09 | [6 empty] | 0.98 | 0.98 | 80 |  | mg/m3 | 否 |  |  | 是
江北新区2023年11月废气监督监测 | 南京红宝丽醇胺化学有限公司 | 水环境,土壤污染监管 | 有机化学原料制造 | 化学工业挥发性有机物排放标准(DB32/3151—2016) | 挥发性有机物及臭气浓度排放限值,最高允许排放浓度 | DA010(DA010) | 非甲烷总烃 | 2023-11-09 | [6 empty] | 1.79 | 1.79 | 80 |  | mg/m3 | 否 |  |  | 是
江北新区2023年11月废气监督监测 | 南京红宝丽醇胺化学有限公司 | 水环境,土壤污染监管 | 有机化学原料制造 | 江苏省大气综合排放标准(DB32/4041-2021) | 表1 大气污染物有组织排放限值 | DA012(DA012) | 非甲烷总烃 | 2023-11-09 | [6 empty] | 0.78 | 0.78 | 60 |  | mg/m3 | 否 |  |  | 是
江北新区2023年11月废气监督监测 | 南京红宝丽醇胺化学有限公司 | 水环境,土壤污染监管 | 有机化学原料制造 | 化学工业挥发性有机物排放标准(DB32/3151—2016) | 挥发性有机物及臭气浓度排放限值,最高允许排放浓度 | DA014(DA014) | 臭气浓度 | 2023-11-09 | [6 empty] | 229 | 229 | 1500 |  | 无量纲 | 否 |  |  | 是
江北新区2023年11月废气监督监测 | 南京红宝丽醇胺化学有限公司 | 水环境,土壤污染监管 | 有机化学原料制造 | 恶臭污染物排放标准(GB14554-93) | （表2）恶臭污染物排放标准值,排气筒高度15m | DA014(DA014) | 硫化氢 | 2023-11-09 | [6 empty] | 0.0000059 | 0.0000059 | 0.33 |  | kg/h | 否 |  |  | 是
江北新区2023年11月废气监督监测 | 南京红宝丽醇胺化学有限公司 | 水环境,土壤污染监管 | 有机化学原料制造 | 化学工业挥发性有机物排放标准(DB 32/3151—2016) | 表1 挥发性有机物及臭气浓度排放限值 | DA014(DA014) | 非甲烷总烃 | 2023-11-09 | [6 empty] | 1.16 | 1.16 | 80 |  | mg/m3 | 否 |  |  | 是
江北新区2023年11月废气监督监测 | 南京红宝丽醇胺化学有限公司 | 水环境,土壤污染监管 | 有机化学原料制造 | 恶臭污染物排放标准(GB14554-93) | （表1）恶臭污染物厂界标准值,一级 | DA011(DA011) | 氨 | 2023-11-09 | [6 empty] | 29.7 | 29.7 |  |  | mg/m3 | 否 |  |  | 否
江北新区2023年11月废气监督监测 | 南京红宝丽醇胺化学有限公司 | 水环境,土壤污染监管 | 有机化学原料制造 | 化学工业挥发性有机物排放标准(DB32/3151—2016) | 挥发性有机物及臭气浓度排放限值,最高允许排放浓度 | DA011(DA011) | 臭气浓度 | 2023-11-09 | [6 empty] | 1318 | 1318 | 1500 |  | 无量纲 | 否 |  |  | 是
江北新区2023年11月废气监督监测 | 南京绿环废物处置有限公司 | 水环境,地下水,大气环境,土壤污染监管,环境风险管控 | 危险废物治理 | 恶臭污染物排放标准(GB14554-93) | （表2）恶臭污染物排放标准值,排气筒高度15m | 污水站废气排口DA002(DA002) | 臭气浓度 | 2023-11-07 | [6 empty] | 549 | 549 | 2000 |  | 无量纲 | 否 |  |  | 是
江北新区2023年11月废气监督监测 | 南京绿环废物处置有限公司 | 水环境,地下水,大气环境,土壤污染监管,环境风险管控 | 危险废物治理 | 恶臭污染物排放标准(GB14554-93) | （表2）恶臭污染物排放标准值,排气筒高度15m | 污水站废气排口DA002(DA002) | 硫化氢 | 2023-11-07 | [6 empty] | 0.000044 | 0.000044 | 0.33 |  | kg/h | 否 |  |  | 是
江北新区2023年11月废气监督监测 | 南京绿环废物处置有限公司 | 水环境,地下水,大气环境,土壤污染监管,环境风险管控 | 危险废物治理 | 恶臭污染物排放标准(GB14554-93) | （表2）恶臭污染物排放标准值,排气筒高度15m | 污水站废气排口DA002(DA002) | 氨 | 2023-11-07 | [6 empty] | 0.0025 | 0.0025 | 4.9 |  | kg/h | 否 |  |  | 是
江北新区2023年11月废气监督监测 | 南京鲸轮制药有限公司 |  | 化学药品原料药制造 | 制药工业大气污染物排放标准(GB37823-2019) | （表2）大气污染物特别排放限值,车间或生产设施排气筒,污水处理站废气 | DA004 FQ-005(DA004 FQ-005) | 硫化氢 | 2023-11-03 | [6 empty] | 0.07 | 0.07 | 5 |  | mg/m3 | 否 |  |  | 是
江北新区2023年11月废气监督监测 | 南京鲸轮制药有限公司 |  | 化学药品原料药制造 | 制药工业大气污染物排放标准(GB37823-2019) | （表2）大气污染物特别排放限值,车间或生产设施排气筒,污水处理站废气 | DA004 FQ-005(DA004 FQ-005) | 氨 | 2023-11-03 | [6 empty] | 1.68 | 1.68 | 20 |  | mg/m3 | 否 |  |  | 是
江北新区2023年11月废气监督监测 | 南京鲸轮制药有限公司 |  | 化学药品原料药制造 | 恶臭污染物排放标准(GB14554-93) | 表2,排气筒高度（15米） | DA004 FQ-005(DA004 FQ-005) | 臭气浓度 | 2023-11-03 | [6 empty] | 309 | 309 | 1500 |  | 无量纲 | 否 |  |  | 是
江北新区2023年11月废气监督监测 | 南京鲸轮制药有限公司 |  | 化学药品原料药制造 | 制药工业大气污染物排放标准(GB37823-2019) | （表2）大气污染物特别排放限值,车间或生产设施排气筒,化学药品原料药制造、兽用药品原料药制造、生物药品制品制造、医药中间体生产和药物研发机构工艺废气 | DA001(FQ-01)精制车间排气筒a(DA001) | 颗粒物 | 2023-11-03 | [6 empty] | 1.5 | 1.5 | 20 |  | mg/m3 | 否 |  |  | 是
江北新区2023年11月废气监督监测 | 南京新奥环保技术有限公司 | 水环境,大气环境,环境风险管控 | 危险废物治理 | 不作评价（昆山）(ks) | 废气 | DA002超临界氧化装置排气筒(FQ-02-2017) | 锰及其化合物 | 2023-11-15 | [6 empty] | 0.00013 | 0.00013 |  |  | mg/m3 | 否 |  |  | 否
江北新区2023年11月废气监督监测 | 南京新奥环保技术有限公司 | 水环境,大气环境,环境风险管控 | 危险废物治理 | 江苏省大气综合排放标准(DB32/4041-2021) | 表1 大气污染物有组织排放限值 | DA002超临界氧化装置排气筒(FQ-02-2017) | 汞及其化合物 | 2023-11-15 | [6 empty] | <0.0056 | <0.0056 | 0.01 |  | mg/m3 | 否 |  |  | 是
江北新区2023年11月废气监督监测 | 南京新奥环保技术有限公司 | 水环境,大气环境,环境风险管控 | 危险废物治理 |  |  | DA002超临界氧化装置排气筒(FQ-02-2017) | 铬及其化合物 | 2023-11-15 | [6 empty] | 0.0004 | 0.0004 |  |  | mg/m3 | 否 |  |  | 否
江北新区2023年11月废气监督监测 | 南京新奥环保技术有限公司 | 水环境,大气环境,环境风险管控 | 危险废物治理 |  |  | DA002超临界氧化装置排气筒(FQ-02-2017) | 锡及其化合物 | 2023-11-15 | [6 empty] | <0.0003 | <0.0003 |  |  | mg/m3 | 否 |  |  | 否
江北新区2023年11月废气监督监测 | 南京新奥环保技术有限公司 | 水环境,大气环境,环境风险管控 | 危险废物治理 | 不作评价（昆山）(ks) | 废气 | DA002超临界氧化装置排气筒(FQ-02-2017) | 锑及其化合物 | 2023-11-15 | [6 empty] | <0.00002 | <0.00002 |  |  | mg/m3 | 否 |  |  | 否
江北新区2023年11月废气监督监测 | 南京新奥环保技术有限公司 | 水环境,大气环境,环境风险管控 | 危险废物治理 | 不作评价（昆山）(ks) | 废气 | DA002超临界氧化装置排气筒(FQ-02-2017) | 铜及其化合物 | 2023-11-15 | [6 empty] | <0.0002 | <0.0002 |  |  | mg/m3 | 否 |  |  | 否
江北新区2023年11月废气监督监测 | 南京新奥环保技术有限公司 | 水环境,大气环境,环境风险管控 | 危险废物治理 |  |  | DA002超临界氧化装置排气筒(FQ-02-2017) | 钴及其化合物 | 2023-11-15 | [6 empty] | <0.000008 | <0.000008 |  |  | mg/m3 | 否 |  |  | 否
江北新区2023年11月废气监督监测 | 南京新奥环保技术有限公司 | 水环境,大气环境,环境风险管控 | 危险废物治理 |  |  | DA002超临界氧化装置排气筒(FQ-02-2017) | 镍及其化合物 | 2023-11-15 | [6 empty] | 0.0001 | 0.0001 |  |  | mg/m3 | 否 |  |  | 否
江北新区2023年11月废气监督监测 | 南京新奥环保技术有限公司 | 水环境,大气环境,环境风险管控 | 危险废物治理 |  |  | DA002超临界氧化装置排气筒(FQ-02-2017) | 砷及其化合物 | 2023-11-15 | [6 empty] | 0.0006 | 0.0006 |  |  | mg/m3 | 否 |  |  | 否
江北新区2023年11月废气监督监测 | 南京新奥环保技术有限公司 | 水环境,大气环境,环境风险管控 | 危险废物治理 | 大气污染物综合排放标准DB 32/4041-2021(DB 32/4041-2021) | 表1 | DA002超临界氧化装置排气筒(FQ-02-2017) | 铊及其化合物 | 2023-11-15 | [6 empty] | <0.000008 | <0.000008 |  |  | mg/m3 | 否 |  |  | 否
江北新区2023年11月废气监督监测 | 赢创特种化学（南京）有限公司 | 水环境,大气环境,土壤污染监管,环境风险管控 | 化学试剂和助剂制造 | 《江苏省大气污染物综合排放标准》(DB32/4041-2021) | 表 1 大气污染物有组织排放限值,其他,最高允许排放浓度 | DA003(DA003) | 颗粒物 | 2023-11-07 | [6 empty] | 1.6 | 1.6 | 20 |  | mg/m3 | 否 |  |  | 是
江北新区2023年11月废气监督监测 | 赢创特种化学（南京）有限公司 | 水环境,大气环境,土壤污染监管,环境风险管控 | 化学试剂和助剂制造 | 化学工业挥发性有机物排放标准(DB32/3151—2016) | 挥发性有机物及臭气浓度排放限值,最高允许排放浓度 | FQ-06（DA004）520桶抽料排气筒(FQ-06（DA004）520桶抽料排气筒) | 非甲烷总烃 | 2023-11-07 | [6 empty] | 2.89 | 2.89 | 80 |  | mg/m3 | 否 |  |  | 是
江北新区2023年11月废气监督监测 | 赢创特种化学（南京）有限公司 | 水环境,大气环境,土壤污染监管,环境风险管控 | 化学试剂和助剂制造 | 化学工业挥发性有机物排放标准(DB32/3151—2016) | 挥发性有机物及臭气浓度排放限值,最高允许排放浓度 | FQ-06（DA004）520桶抽料排气筒(FQ-06（DA004）520桶抽料排气筒) | 甲苯 | 2023-11-07 | [6 empty] | <0.0015 | <0.0015 | 25 |  | mg/m3 | 否 |  |  | 是
江北新区2023年11月废气监督监测 | 赢创特种化学（南京）有限公司 | 水环境,大气环境,土壤污染监管,环境风险管控 | 化学试剂和助剂制造 | 化学工业挥发性有机物排放标准(DB32/3151—2016) | 挥发性有机物及臭气浓度排放限值,最高允许排放浓度 | FQ-07-2530包装排气筒(FQ-07（DA005）530包装排气筒) | 非甲烷总烃 | 2023-11-07 | [6 empty] | 39.3 | 39.3 | 80 |  | mg/m3 | 否 |  |  | 是
江北新区2023年11月废气监督监测 | 赢创特种化学（南京）有限公司 | 水环境,大气环境,土壤污染监管,环境风险管控 | 化学试剂和助剂制造 | 化学工业挥发性有机物排放标准(DB32/3151—2016) | 挥发性有机物及臭气浓度排放限值,最高允许排放浓度 | FQ-07-2530包装排气筒(FQ-07（DA005）530包装排气筒) | 二甲苯（总量） | 2023-11-07 | [6 empty] | 12.6 | 12.6 | 40 |  | mg/m3 | 否 |  |  | 是
江北新区2023年11月废气监督监测 | 赢创特种化学（南京）有限公司 | 水环境,大气环境,土壤污染监管,环境风险管控 | 化学试剂和助剂制造 | 化学工业挥发性有机物排放标准(DB32/3151—2016) | 挥发性有机物及臭气浓度排放限值,最高允许排放浓度 | DA010(DA010) | 非甲烷总烃 | 2023-11-07 | [6 empty] | 0.54 | 0.54 | 20 |  | mg/m3 | 否 |  |  | 是
江北新区2023年11月废气监督监测 | 赢创特种化学（南京）有限公司 | 水环境,大气环境,土壤污染监管,环境风险管控 | 化学试剂和助剂制造 | 化学工业挥发性有机物排放标准(DB32/3151—2016) | 挥发性有机物及臭气浓度排放限值,最高允许排放浓度 | DA006(DA006) | 非甲烷总烃 | 2023-11-07 | [6 empty] | 0.57 | 0.57 | 80 |  | mg/m3 | 否 |  |  | 是
江北新区2023年11月废气监督监测 | 赢创特种化学（南京）有限公司 | 水环境,大气环境,土壤污染监管,环境风险管控 | 化学试剂和助剂制造 | 化学工业挥发性有机物排放标准(DB32/3151—2016) | 挥发性有机物及臭气浓度排放限值,最高允许排放浓度 | DA009(DA009) | 非甲烷总烃 | 2023-11-07 | [6 empty] | 0.77 | 0.77 | 20 |  | mg/m3 | 否 |  |  | 是
江北新区2023年11月废气监督监测 | 南京汇诚制药有限公司 | 水环境,土壤污染监管,环境风险管控 | 化学药品原料药制造 | 制药工业大气污染物排放标准(DB 32/4042—2021) | 有组织废气 | DA003(DA003) | 臭气浓度 | 2023-11-01 | [6 empty] | 309 | 309 | 1000 |  | 无量纲 | 否 |  |  | 是
江北新区2023年11月废气监督监测 | 南京汇诚制药有限公司 | 水环境,土壤污染监管,环境风险管控 | 化学药品原料药制造 | 制药工业大气污染物排放标准(DB 32/4042—2021) | 有组织废气 | DA002(DA002) | 氨 | 2023-11-01 | [6 empty] | 2.68 | 2.68 | 20 |  | mg/m3 | 否 |  |  | 是
江北新区2023年11月废气监督监测 | 南京汇诚制药有限公司 | 水环境,土壤污染监管,环境风险管控 | 化学药品原料药制造 | 制药工业大气污染物排放标准(DB 32/4042—2021) | 有组织废气 | DA002(DA002) | 臭气浓度 | 2023-11-01 | [6 empty] | 851 | 851 | 1000 |  | 无量纲 | 否 |  |  | 是
江北新区2023年11月废气监督监测 | 南京汇诚制药有限公司 | 水环境,土壤污染监管,环境风险管控 | 化学药品原料药制造 | 制药工业大气污染物排放标准(DB 32/4042—2021) | 有组织废气 | DA002(DA002) | 硫化氢 | 2023-11-01 | [6 empty] | 0.05 | 0.05 | 5 |  | mg/m3 | 否 |  |  | 是
江北新区2023年11月VOCs重点管控企业废气监督监测 | 南京汽车集团有限公司 | 水环境,大气环境,土壤污染监管,环境风险管控 | 汽车整车制造 | 南京汽车集团有限公司排污许可证(913201007331624457001V) | 废气（一般排放口） | 发动机热试废气排口(DA028) | 非甲烷总烃 | 2023-11-16 | [6 empty] | 0.13 | 0.13 | 60 |  | mg/m3 | 否 |  |  | 是
|  | 水环境,大气环境,土壤污染监管,环境风险管控 | 汽车整车制造 | 南京汽车集团有限公司排污许可证(913201007331624457001V) | 废气（主要排放口） | 新涂喷漆废气排口(DA018) | 甲苯 | 2023-11-17 | [6 empty] | 0.026 | 0.026 | 3 |  | mg/m3 | 否 |  |  | 是
|  | 水环境,大气环境,土壤污染监管,环境风险管控 | 汽车整车制造 | 南京汽车集团有限公司排污许可证(913201007331624457001V) | 废气（一般排放口） | 新涂喷漆废气排口(DA018) | 二甲苯 | 2023-11-17 | [6 empty] | 0.091 | 0.091 | 12 |  | mg/m3 | 否 |  |  | 是
|  | 水环境,大气环境,土壤污染监管,环境风险管控 | 汽车整车制造 | 南京汽车集团有限公司排污许可证(913201007331624457001V) | 废气（主要排放口） | 新涂喷漆废气排口(DA018) | 苯系物 | 2023-11-17 | [6 empty] | 0.206 | 0.206 | 20 |  | mg/m3 | 否 |  |  | 是
|  | 水环境,大气环境,土壤污染监管,环境风险管控 | 汽车整车制造 | 南京汽车集团有限公司排污许可证(913201007331624457001V) | 废气（一般排放口） | 新涂喷漆废气排口(DA018) | 挥发性有机物 | 2023-11-17 | [6 empty] | 0.870 | 0.870 | 30 |  | mg/m3 | 否 |  |  | 是
|  | 水环境,大气环境,土壤污染监管,环境风险管控 | 汽车整车制造 | 南京汽车集团有限公司排污许可证(913201007331624457001V) | 废气（一般排放口） | 新涂喷漆废气排口(DA018) | 乙酸丁酯 | 2023-11-17 | [6 empty] | 0.056 | 0.056 |  |  | mg/m3 | 否 |  |  | 否
|  | 水环境,大气环境,土壤污染监管,环境风险管控 | 汽车整车制造 | 南京汽车集团有限公司排污许可证(913201007331624457001V) | 废气（一般排放口） | 总装检测废气1排口(DA001) | 非甲烷总烃 | 2023-11-16 | [6 empty] | 0.14 | 0.14 | 60 |  | mg/m3 | 否 |  |  | 是
|  | 水环境,大气环境,土壤污染监管,环境风险管控 | 汽车整车制造 | 南京汽车集团有限公司排污许可证(913201007331624457001V) | 废气（一般排放口） | 曲轴加工废气排口(DA025) | 非甲烷总烃 | 2023-11-16 | [6 empty] | 0.12 | 0.12 | 60 |  | mg/m3 | 否 |  |  | 是
|  | 水环境,大气环境,土壤污染监管,环境风险管控 | 汽车整车制造 | 南京汽车集团有限公司排污许可证(913201007331624457001V) | 废气（一般排放口） | 缸体加工废气排口(DA026) | 非甲烷总烃 | 2023-11-16 | [6 empty] | 0.78 | 0.78 | 60 |  | mg/m3 | 否 |  |  | 是
|  | 水环境,大气环境,土壤污染监管,环境风险管控 | 汽车整车制造 | 南京汽车集团有限公司排污许可证(913201007331624457001V) | 废气（一般排放口） | 总装检测废气2排口(DA030) | 非甲烷总烃 | 2023-11-16 | [6 empty] | 0.31 | 0.31 | 60 |  | mg/m3 | 否 |  |  | 是
|  | 水环境,大气环境,土壤污染监管,环境风险管控 | 汽车整车制造 | 南京汽车集团有限公司排污许可证(913201007331624457001V) | 废气（一般排放口） | NSE凸轮轴废气排口(DA031) | 非甲烷总烃 | 2023-11-16 | [6 empty] | 1.62 | 1.62 | 60 |  | mg/m3 | 否 |  |  | 是
|  | 水环境,大气环境,土壤污染监管,环境风险管控 | 汽车整车制造 | 南京汽车集团有限公司排污许可证(913201007331624457001V) | 废气（一般排放口） | 新涂1点补废气排口(DA016) | 乙酸丁酯 | 2023-11-17 | [6 empty] | 0.032 | 0.032 |  |  | mg/m3 | 否 |  |  | 否
|  | 水环境,大气环境,土壤污染监管,环境风险管控 | 汽车整车制造 | 南京汽车集团有限公司排污许可证(913201007331624457001V) | 废气（一般排放口） | 新涂1点补废气排口(DA016) | 二甲苯 | 2023-11-17 | [6 empty] | 0.064 | 0.064 | 12 |  | mg/m3 | 否 |  |  | 是
|  | 水环境,大气环境,土壤污染监管,环境风险管控 | 汽车整车制造 | 南京汽车集团有限公司排污许可证(913201007331624457001V) | 废气（主要排放口） | 新涂1点补废气排口(DA016) | 苯系物 | 2023-11-17 | [6 empty] | 0.133 | 0.133 | 20 |  | mg/m3 | 否 |  |  | 是
|  | 水环境,大气环境,土壤污染监管,环境风险管控 | 汽车整车制造 | 南京汽车集团有限公司排污许可证(913201007331624457001V) | 废气（主要排放口） | 新涂1点补废气排口(DA016) | 挥发性有机物 | 2023-11-17 | [6 empty] | 0.580 | 0.580 | 30 |  | mg/m3 | 否 |  |  | 是
|  | 水环境,大气环境,土壤污染监管,环境风险管控 | 汽车整车制造 | 南京汽车集团有限公司排污许可证(913201007331624457001V) | 废气（一般排放口） | 污水站废气排口(DA044) | 非甲烷总烃 | 2023-11-20 | [6 empty] | 0.56 | 0.56 | 60 |  | mg/m3 | 否 |  |  | 是
|  | 水环境,大气环境,土壤污染监管,环境风险管控 | 汽车整车制造 | 南京汽车集团有限公司排污许可证(913201007331624457001V) | 废气（一般排放口） | 污水站废气排口(DA044) | 臭气浓度 | 2023-11-20 | [6 empty] | 85 | 85 | 2000 |  | 无量纲 | 否 |  |  | 是
|  | 水环境,大气环境,土壤污染监管,环境风险管控 | 汽车整车制造 | 南京汽车集团有限公司排污许可证(913201007331624457001V) | 废气（一般排放口） | NSE缸体废气排口(DA039) | 非甲烷总烃 | 2023-11-16 | [6 empty] | 0.68 | 0.68 | 60 |  | mg/m3 | 否 |  |  | 是
|  | 水环境,大气环境,土壤污染监管,环境风险管控 | 汽车整车制造 | 南京汽车集团有限公司排污许可证(913201007331624457001V) | 废气（一般排放口） | DA042总装涂胶2排口(DA042) | 挥发性有机物 | 2023-11-17 | [6 empty] | 1.05 | 1.05 | 30 |  | mg/m3 | 否 |  |  | 是
|  | 水环境,大气环境,土壤污染监管,环境风险管控 | 汽车整车制造 | 南京汽车集团有限公司排污许可证(913201007331624457001V) | 废气（一般排放口） | DA041总装涂胶1排口(DA041) | 挥发性有机物 | 2023-11-17 | [6 empty] | 0.990 | 0.990 | 30 |  | mg/m3 | 否 |  |  | 是
江北新区2023年11月废气监督监测 | 南京海鲸药业股份有限公司 | 水环境,土壤污染监管,环境风险管控 | 化学药品制剂制造 | 南京海鲸药业有限公司排污许可证(9132019113491078X2001W) | 海鲸药业排污许可证-废气 | DA002生产A区车间废气排口(FQ-02) | 颗粒物 | 2023-11-02 | [6 empty] | 2.5 | 2.5 | 15 |  | mg/m3 | 否 |  |  | 是
|  | 水环境,土壤污染监管,环境风险管控 | 化学药品制剂制造 | 南京海鲸药业有限公司排污许可证(9132019113491078X2001W) | 海鲸药业排污许可证-废气 | DA002生产A区车间废气排口(FQ-02) | 非甲烷总烃 | 2023-11-02 | [6 empty] | 3.16 | 3.16 | 60 |  | mg/m3 | 否 |  |  | 是
|  | 水环境,土壤污染监管,环境风险管控 | 化学药品制剂制造 | 南京海鲸药业有限公司排污许可证(9132019113491078X2001W) | 海鲸药业排污许可证-废气 | DA002生产A区车间废气排口(FQ-02) | 挥发性有机物 | 2023-11-02 | [6 empty] | 0.222 | 0.222 | 100 |  | mg/m3 | 否 |  |  | 是
|  | 水环境,土壤污染监管,环境风险管控 | 化学药品制剂制造 | 南京海鲸药业有限公司排污许可证(9132019113491078X2001W) | 海鲸药业排污许可证-废气 | DA004中试平台废气排口(FQ-04) | 甲醛 | 2023-11-06 | [6 empty] | 0.18 | 0.18 | 5 |  | mg/m3 | 否 |  |  | 否
|  | 水环境,土壤污染监管,环境风险管控 | 化学药品制剂制造 | 南京海鲸药业有限公司排污许可证(9132019113491078X2001W) | 海鲸药业排污许可证-废气 | DA004中试平台废气排口(FQ-04) | 颗粒物 | 2023-11-06 | [6 empty] | 2.6 | 2.6 | 15 |  | mg/m3 | 否 |  |  | 是
|  | 水环境,土壤污染监管,环境风险管控 | 化学药品制剂制造 | 南京海鲸药业有限公司排污许可证(9132019113491078X2001W) | 海鲸药业排污许可证-废气 | DA004中试平台废气排口(FQ-04) | 乙酸乙酯 | 2023-11-06 | [6 empty] | 0.006 | 0.006 | 40 |  | mg/m3 | 否 |  |  | 是
|  | 水环境,土壤污染监管,环境风险管控 | 化学药品制剂制造 | 南京海鲸药业有限公司排污许可证(9132019113491078X2001W) | 海鲸药业排污许可证-废气 | DA004中试平台废气排口(FQ-04) | 溴化氢 | 2023-11-06 | [6 empty] | <0.05 | <0.05 |  |  | mg/m3 | 否 |  |  | 否
|  | 水环境,土壤污染监管,环境风险管控 | 化学药品制剂制造 | 南京海鲸药业有限公司排污许可证(9132019113491078X2001W) | 海鲸药业排污许可证-废气 | DA004中试平台废气排口(FQ-04) | 挥发性有机物 | 2023-11-06 | [6 empty] | 0.008 | 0.008 | 100 |  | mg/m3 | 否 |  |  | 是
|  | 水环境,土壤污染监管,环境风险管控 | 化学药品制剂制造 | 南京海鲸药业有限公司排污许可证(9132019113491078X2001W) | 海鲸药业排污许可证-废气 | DA004中试平台废气排口(FQ-04) | 正庚烷 | 2023-11-06 | [6 empty] | <0.004 | <0.004 |  |  | mg/m3 | 否 |  |  | 否
|  | 水环境,土壤污染监管,环境风险管控 | 化学药品制剂制造 | 南京海鲸药业有限公司排污许可证(9132019113491078X2001W) | 海鲸药业排污许可证-废气 | DA004中试平台废气排口(FQ-04) | 甲苯 | 2023-11-06 | [6 empty] | <0.004 | <0.004 | 20 |  | mg/m3 | 否 |  |  | 是
|  | 水环境,土壤污染监管,环境风险管控 | 化学药品制剂制造 | 南京海鲸药业有限公司排污许可证(9132019113491078X2001W) | 海鲸药业排污许可证-废气 | DA004中试平台废气排口(FQ-04) | 二氯甲烷 | 2023-11-06 | [6 empty] | <0.3 | <0.3 | 20 |  | mg/m3 | 否 |  |  | 是
|  | 水环境,土壤污染监管,环境风险管控 | 化学药品制剂制造 | 南京海鲸药业有限公司排污许可证(9132019113491078X2001W) | 海鲸药业排污许可证-废气 | DA004中试平台废气排口(FQ-04) | 甲醇 | 2023-11-06 | [6 empty] | <2 | <2 | 50 |  | mg/m3 | 否 |  |  | 是
|  | 水环境,土壤污染监管,环境风险管控 | 化学药品制剂制造 | 南京海鲸药业有限公司排污许可证(9132019113491078X2001W) | 海鲸药业排污许可证-废气 | DA004中试平台废气排口(FQ-04) | 非甲烷总烃 | 2023-11-06 | [6 empty] | 0.50 | 0.50 | 60 |  | mg/m3 | 否 |  |  | 是
|  | 水环境,土壤污染监管,环境风险管控 | 化学药品制剂制造 | 南京海鲸药业有限公司排污许可证(9132019113491078X2001W) | 海鲸药业排污许可证-废气 | DA004中试平台废气排口(FQ-04) | 丙酮 | 2023-11-06 | [6 empty] | <0.01 | <0.01 | 40 |  | mg/m3 | 否 |  |  | 是
|  | 水环境,土壤污染监管,环境风险管控 | 化学药品制剂制造 | 南京海鲸药业有限公司排污许可证(9132019113491078X2001W) | 海鲸药业排污许可证-废气 | DA001实验室废气排口(FQ-01) | 挥发性有机物 | 2023-11-02 | [6 empty] | 0.721 | 0.721 | 100 |  | mg/m3 | 否 |  |  | 是
|  | 水环境,土壤污染监管,环境风险管控 | 化学药品制剂制造 | 南京海鲸药业有限公司排污许可证(9132019113491078X2001W) | 海鲸药业排污许可证-废气 | DA001实验室废气排口(FQ-01) | 非甲烷总烃 | 2023-11-02 | [6 empty] | 3.87 | 3.87 | 60 |  | mg/m3 | 否 |  |  | 是
|  | 水环境,土壤污染监管,环境风险管控 | 化学药品制剂制造 | 南京海鲸药业有限公司排污许可证(9132019113491078X2001W) | 海鲸药业排污许可证-废气 | DA003危废库1号废气排口(FQ-03) | 非甲烷总烃 | 2023-11-02 | [6 empty] | 0.55 | 0.55 | 60 |  | mg/m3 | 否 |  |  | 是
|  | 水环境,土壤污染监管,环境风险管控 | 化学药品制剂制造 | 南京海鲸药业有限公司排污许可证(9132019113491078X2001W) | 海鲸药业排污许可证-废气 | DA003危废库1号废气排口(FQ-03) | 挥发性有机物 | 2023-11-02 | [6 empty] | 0.068 | 0.068 | 100 |  | mg/m3 | 否 |  |  | 是
|  | 水环境,土壤污染监管,环境风险管控 | 化学药品制剂制造 | 南京海鲸药业有限公司排污许可证(9132019113491078X2001W) | 海鲸药业排污许可证-废气 | DA003危废库1号废气排口(FQ-03) | 臭气浓度 | 2023-11-02 | [6 empty] | 97 | 97 | 1000 |  | 无量纲 | 否 |  |  | 是
|  | 水环境,土壤污染监管,环境风险管控 | 化学药品制剂制造 | 南京海鲸药业有限公司排污许可证(9132019113491078X2001W) | 海鲸药业排污许可证-废气 | DA007实验室废气排口(FQ-07) | 挥发性有机物 | 2023-11-06 | [6 empty] | 0.224 | 0.224 | 100 |  | mg/m3 | 否 |  |  | 是
|  | 水环境,土壤污染监管,环境风险管控 | 化学药品制剂制造 | 南京海鲸药业有限公司排污许可证(9132019113491078X2001W) | 海鲸药业排污许可证-废气 | DA007实验室废气排口(FQ-07) | 非甲烷总烃 | 2023-11-06 | [6 empty] | 6.62 | 6.62 | 60 |  | mg/m3 | 否 |  |  | 是
|  | 水环境,土壤污染监管,环境风险管控 | 化学药品制剂制造 | 南京海鲸药业有限公司排污许可证(9132019113491078X2001W) | 海鲸药业排污许可证-废气 | DA007实验室废气排口(FQ-07) | 甲醇 | 2023-11-06 | [6 empty] | <2 | <2 | 50 |  | mg/m3 | 否 |  |  | 是
|  | 水环境,土壤污染监管,环境风险管控 | 化学药品制剂制造 | 南京海鲸药业有限公司排污许可证(9132019113491078X2001W) | 海鲸药业排污许可证-废气 | DA006生产B区车间废气排口(FQ-06) | 非甲烷总烃 | 2023-11-02 | [6 empty] | 0.84 | 0.84 | 60 |  | mg/m3 | 否 |  |  | 是
|  | 水环境,土壤污染监管,环境风险管控 | 化学药品制剂制造 | 南京海鲸药业有限公司排污许可证(9132019113491078X2001W) | 海鲸药业排污许可证-废气 | DA006生产B区车间废气排口(FQ-06) | 挥发性有机物 | 2023-11-02 | [6 empty] | 0.051 | 0.051 | 100 |  | mg/m3 | 否 |  |  | 是
|  | 水环境,土壤污染监管,环境风险管控 | 化学药品制剂制造 | 南京海鲸药业有限公司排污许可证(9132019113491078X2001W) | 海鲸药业排污许可证-废气 | DA006生产B区车间废气排口(FQ-06) | 颗粒物 | 2023-11-02 | [6 empty] | 2.3 | 2.3 | 15 |  | mg/m3 | 否 |  |  | 是
|  | 水环境,土壤污染监管,环境风险管控 | 化学药品制剂制造 | 南京海鲸药业有限公司排污许可证(9132019113491078X2001W) | 海鲸药业排污许可证-废气 | DA005危废库2号+污水站2号废气排口(FQ-05) | 甲苯 | 2023-11-02 | [6 empty] | <0.004 | <0.004 | 20 |  | mg/m3 | 否 |  |  | 否
|  | 水环境,土壤污染监管,环境风险管控 | 化学药品制剂制造 | 南京海鲸药业有限公司排污许可证(9132019113491078X2001W) | 海鲸药业排污许可证-废气 | DA005危废库2号+污水站2号废气排口(FQ-05) | 臭气浓度 | 2023-11-02 | [6 empty] | 112 | 112 | 1000 |  | 无量纲 | 否 |  |  | 是
|  | 水环境,土壤污染监管,环境风险管控 | 化学药品制剂制造 | 南京海鲸药业有限公司排污许可证(9132019113491078X2001W) | 海鲸药业排污许可证-废气 | DA005危废库2号+污水站2号废气排口(FQ-05) | 硫化氢 | 2023-11-02 | [6 empty] | 0.011 | 0.011 | 5 |  | mg/m3 | 否 |  |  | 是
|  | 水环境,土壤污染监管,环境风险管控 | 化学药品制剂制造 | 南京海鲸药业有限公司排污许可证(9132019113491078X2001W) | 海鲸药业排污许可证-废气 | DA005危废库2号+污水站2号废气排口(FQ-05) | 乙酸乙酯 | 2023-11-02 | [6 empty] | 0.018 | 0.018 | 40 |  | mg/m3 | 否 |  |  | 否
|  | 水环境,土壤污染监管,环境风险管控 | 化学药品制剂制造 | 南京海鲸药业有限公司排污许可证(9132019113491078X2001W) | 海鲸药业排污许可证-废气 | DA005危废库2号+污水站2号废气排口(FQ-05) | 正庚烷 | 2023-11-02 | [6 empty] | <0.004 | <0.004 |  |  | mg/m3 | 否 |  |  | 否
|  | 水环境,土壤污染监管,环境风险管控 | 化学药品制剂制造 | 南京海鲸药业有限公司排污许可证(9132019113491078X2001W) | 海鲸药业排污许可证-废气 | DA005危废库2号+污水站2号废气排口(FQ-05) | 挥发性有机物 | 2023-11-02 | [6 empty] | 0.438 | 0.438 | 100 |  | mg/m3 | 否 |  |  | 是
|  | 水环境,土壤污染监管,环境风险管控 | 化学药品制剂制造 | 南京海鲸药业有限公司排污许可证(9132019113491078X2001W) | 海鲸药业排污许可证-废气 | DA005危废库2号+污水站2号废气排口(FQ-05) | 非甲烷总烃 | 2023-11-02 | [6 empty] | 0.40 | 0.40 | 60 |  | mg/m3 | 否 |  |  | 是
|  | 水环境,土壤污染监管,环境风险管控 | 化学药品制剂制造 | 南京海鲸药业有限公司排污许可证(9132019113491078X2001W) | 海鲸药业排污许可证-废气 | DA005危废库2号+污水站2号废气排口(FQ-05) | 二氯甲烷 | 2023-11-02 | [6 empty] | 0.8 | 0.8 | 20 |  | mg/m3 | 否 |  |  | 否
|  | 水环境,土壤污染监管,环境风险管控 | 化学药品制剂制造 | 南京海鲸药业有限公司排污许可证(9132019113491078X2001W) | 海鲸药业排污许可证-废气 | DA005危废库2号+污水站2号废气排口(FQ-05) | 丙酮 | 2023-11-02 | [6 empty] | <0.01 | <0.01 | 40 |  | mg/m3 | 否 |  |  | 否
|  | 水环境,土壤污染监管,环境风险管控 | 化学药品制剂制造 | 南京海鲸药业有限公司排污许可证(9132019113491078X2001W) | 海鲸药业排污许可证-废气 | DA005危废库2号+污水站2号废气排口(FQ-05) | 氨 | 2023-11-02 | [6 empty] | 0.61 | 0.61 | 20 |  | mg/m3 | 否 |  |  | 是
| 南京汽车集团有限公司 | 水环境,大气环境,土壤污染监管,环境风险管控 | 汽车整车制造 | 南京汽车集团有限公司排污许可证(913201007331624457001V) | 废气（一般排放口） | 发动机热试废气排口(DA028) | 氮氧化物 | 2023-11-16 | [6 empty] | <3 | <3 | 200 |  | mg/m3 | 否 |  |  | 是
|  | 水环境,大气环境,土壤污染监管,环境风险管控 | 汽车整车制造 | 南京汽车集团有限公司排污许可证(913201007331624457001V) | 废气（一般排放口） | 新涂电泳烘干三区废气排口(DA013) | 氮氧化物 | 2023-11-17 | [6 empty] | 42 | 48 | 180 |  | mg/m3 | 否 |  |  | 是
|  | 水环境,大气环境,土壤污染监管,环境风险管控 | 汽车整车制造 | 南京汽车集团有限公司排污许可证(913201007331624457001V) | 废气（主要排放口） | 新涂电泳烘干三区废气排口(DA013) | 烟气黑度 | 2023-11-17 | [6 empty] | <1 | <1 | 1 |  | 级 | 否 |  |  | 是
|  | 水环境,大气环境,土壤污染监管,环境风险管控 | 汽车整车制造 | 南京汽车集团有限公司排污许可证(913201007331624457001V) | 废气（主要排放口） | 新涂电泳烘干三区废气排口(DA013) | 颗粒物 | 2023-11-17 | [6 empty] | 3.3 | 3.8 | 20 |  | mg/m3 | 否 |  |  | 是
|  | 水环境,大气环境,土壤污染监管,环境风险管控 | 汽车整车制造 | 南京汽车集团有限公司排污许可证(913201007331624457001V) | 废气（主要排放口） | 新涂电泳烘干三区废气排口(DA013) | 二氧化硫 | 2023-11-17 | [6 empty] | <3 | <3 | 80 |  | mg/m3 | 否 |  |  | 是
|  | 水环境,大气环境,土壤污染监管,环境风险管控 | 汽车整车制造 | 南京汽车集团有限公司排污许可证(913201007331624457001V) | 废气（一般排放口） | 新涂喷漆废气排口(DA018) | 氮氧化物 | 2023-11-17 | [6 empty] | <3 | <3 | 180 |  | mg/m3 | 否 |  |  | 是
|  | 水环境,大气环境,土壤污染监管,环境风险管控 | 汽车整车制造 | 南京汽车集团有限公司排污许可证(913201007331624457001V) | 废气（主要排放口） | 新涂喷漆废气排口(DA018) | 烟气黑度 | 2023-11-17 | [6 empty] | <1 | <1 | 1 |  | 级 | 否 |  |  | 是
|  | 水环境,大气环境,土壤污染监管,环境风险管控 | 汽车整车制造 | 南京汽车集团有限公司排污许可证(913201007331624457001V) | 废气（主要排放口） | 新涂喷漆废气排口(DA018) | 二氧化硫 | 2023-11-17 | [6 empty] | <3 | <3 | 80 |  | mg/m3 | 否 |  |  | 是
|  | 水环境,大气环境,土壤污染监管,环境风险管控 | 汽车整车制造 | 南京汽车集团有限公司排污许可证(913201007331624457001V) | 废气（主要排放口） | 新涂喷漆废气排口(DA018) | 颗粒物 | 2023-11-17 | [6 empty] | 2.4 | 2.4 | 20 |  | mg/m3 | 否 |  |  | 是
|  | 水环境,大气环境,土壤污染监管,环境风险管控 | 汽车整车制造 | 南京汽车集团有限公司排污许可证(913201007331624457001V) | 废气（主要排放口） | 车身车架焊接二废气排口(DA037) | 颗粒物 | 2023-11-16 | [6 empty] | 2.1 | 2.1 | 20 |  | mg/m3 | 否 |  |  | 是
|  | 水环境,大气环境,土壤污染监管,环境风险管控 | 汽车整车制造 | 南京汽车集团有限公司排污许可证(913201007331624457001V) | 废气（一般排放口） | 总装检测废气1排口(DA001) | 氮氧化物 | 2023-11-16 | [6 empty] | <3 | <3 | 100 |  | mg/m3 | 否 |  |  | 是
|  | 水环境,大气环境,土壤污染监管,环境风险管控 | 汽车整车制造 | 南京汽车集团有限公司排污许可证(913201007331624457001V) | 废气（主要排放口） | 总装检测废气1排口(DA001) | 颗粒物 | 2023-11-16 | [6 empty] | 2.6 | 2.6 | 20 |  | mg/m3 | 否 |  |  | 是
|  | 水环境,大气环境,土壤污染监管,环境风险管控 | 汽车整车制造 | 南京汽车集团有限公司排污许可证(913201007331624457001V) | 废气（主要排放口） | 曲轴加工废气排口(DA025) | 颗粒物 | 2023-11-16 | [6 empty] | 3.4 | 3.4 | 20 |  | mg/m3 | 否 |  |  | 是
|  | 水环境,大气环境,土壤污染监管,环境风险管控 | 汽车整车制造 | 南京汽车集团有限公司排污许可证(913201007331624457001V) | 废气（一般排放口） | 总装检测废气2排口(DA030) | 氮氧化物 | 2023-11-16 | [6 empty] | <3 | <3 | 100 |  | mg/m3 | 否 |  |  | 是
|  | 水环境,大气环境,土壤污染监管,环境风险管控 | 汽车整车制造 | 南京汽车集团有限公司排污许可证(913201007331624457001V) | 废气（主要排放口） | 总装检测废气2排口(DA030) | 颗粒物 | 2023-11-16 | [6 empty] | 2.3 | 2.3 | 20 |  | mg/m3 | 否 |  |  | 是
|  | 水环境,大气环境,土壤污染监管,环境风险管控 | 汽车整车制造 | 南京汽车集团有限公司排污许可证(913201007331624457001V) | 废气（主要排放口） | 新涂1点补废气排口(DA016) | 颗粒物 | 2023-11-17 | [6 empty] | 3.7 | 3.7 | 15 |  | mg/m3 | 否 |  |  | 是
|  | 水环境,大气环境,土壤污染监管,环境风险管控 | 汽车整车制造 | 南京汽车集团有限公司排污许可证(913201007331624457001V) | 废气（主要排放口） | 新涂电泳二区烘干废气排口(DA017) | 二氧化硫 | 2023-11-17 | [6 empty] | <3 | <3 | 80 |  | mg/m3 | 否 |  |  | 是
|  | 水环境,大气环境,土壤污染监管,环境风险管控 | 汽车整车制造 | 锅炉大气污染物排放标准(GB13271-2014) | （表3）大气污染物特别排放限值,烟囱或烟道,燃气锅炉 | 新涂电泳二区烘干废气排口(DA017) | 颗粒物 | 2023-11-17 | [6 empty] | 4.1 | 4.5 | 20 |  | mg/m3 | 否 |  |  | 是
|  | 水环境,大气环境,土壤污染监管,环境风险管控 | 汽车整车制造 | 南京汽车集团有限公司排污许可证(913201007331624457001V) | 废气（一般排放口） | 新涂电泳二区烘干废气排口(DA017) | 氮氧化物 | 2023-11-17 | [6 empty] | 60 | 65 | 180 |  | mg/m3 | 否 |  |  | 是
|  | 水环境,大气环境,土壤污染监管,环境风险管控 | 汽车整车制造 | 南京汽车集团有限公司排污许可证(913201007331624457001V) | 废气（主要排放口） | 新涂电泳二区烘干废气排口(DA017) | 烟气黑度 | 2023-11-17 | [6 empty] | <1 | <1 | 1 |  | 级 | 否 |  |  | 是
|  | 水环境,大气环境,土壤污染监管,环境风险管控 | 汽车整车制造 | 南京汽车集团有限公司排污许可证(913201007331624457001V) | 废气（主要排放口） | 新涂电泳烘干一区废气排口(DA012) | 烟气黑度 | 2023-11-17 | [6 empty] | <1 | <1 | 1 |  | 级 | 否 |  |  | 是
|  | 水环境,大气环境,土壤污染监管,环境风险管控 | 汽车整车制造 | 南京汽车集团有限公司排污许可证(913201007331624457001V) | 废气（一般排放口） | 新涂电泳烘干一区废气排口(DA012) | 氮氧化物 | 2023-11-17 | [6 empty] | 161 | 125 | 180 |  | mg/m3 | 否 |  |  | 是
|  | 水环境,大气环境,土壤污染监管,环境风险管控 | 汽车整车制造 | 南京汽车集团有限公司排污许可证(913201007331624457001V) | 废气（主要排放口） | 新涂电泳烘干一区废气排口(DA012) | 二氧化硫 | 2023-11-17 | [6 empty] | <3 | <3 | 80 |  | mg/m3 | 否 |  |  | 是
|  | 水环境,大气环境,土壤污染监管,环境风险管控 | 汽车整车制造 | 南京汽车集团有限公司排污许可证(913201007331624457001V) | 废气（主要排放口） | 新涂电泳烘干一区废气排口(DA012) | 颗粒物 | 2023-11-17 | [6 empty] | 4.4 | 3.4 | 20 |  | mg/m3 | 否 |  |  | 是
|  | 水环境,大气环境,土壤污染监管,环境风险管控 | 汽车整车制造 | 南京汽车集团有限公司排污许可证(913201007331624457001V) | 废气（一般排放口） | 污水站废气排口(DA044) | 硫化氢 | 2023-11-20 | [6 empty] | 0.0000556 | 0.0000556 | 0.33 |  | kg/h | 否 |  |  | 是
|  | 水环境,大气环境,土壤污染监管,环境风险管控 | 汽车整车制造 | 南京汽车集团有限公司排污许可证(913201007331624457001V) | 废气（一般排放口） | 污水站废气排口(DA044) | 氨（氨气） | 2023-11-20 | [6 empty] | 0.005 | 0.005 | 4.9 |  | kg/h | 否 |  |  | 是
|  | 水环境,大气环境,土壤污染监管,环境风险管控 | 汽车整车制造 | 南京汽车集团有限公司排污许可证(913201007331624457001V) | 废气（一般排放口） | 污水站废气排口(DA044) | 臭气浓度 | 2023-11-20 | [6 empty] | 85 | 85 | 2000 |  | 无量纲 | 否 |  |  | 是
|  | 水环境,大气环境,土壤污染监管,环境风险管控 | 汽车整车制造 | 南京汽车集团有限公司排污许可证(913201007331624457001V) | 废气（主要排放口） | 新涂PVC烘干一区废气排口(DA015) | 二氧化硫 | 2023-11-17 | [6 empty] | <3 | <3 | 80 |  | mg/m3 | 否 |  |  | 是
|  | 水环境,大气环境,土壤污染监管,环境风险管控 | 汽车整车制造 | 南京汽车集团有限公司排污许可证(913201007331624457001V) | 废气（主要排放口） | 新涂PVC烘干一区废气排口(DA015) | 颗粒物 | 2023-11-17 | [6 empty] | 2.9 | 2.8 | 20 |  | mg/m3 | 否 |  |  | 是
|  | 水环境,大气环境,土壤污染监管,环境风险管控 | 汽车整车制造 | 南京汽车集团有限公司排污许可证(913201007331624457001V) | 废气（一般排放口） | 新涂PVC烘干一区废气排口(DA015) | 氮氧化物 | 2023-11-17 | [6 empty] | 57 | 54 | 180 |  | mg/m3 | 否 |  |  | 是
|  | 水环境,大气环境,土壤污染监管,环境风险管控 | 汽车整车制造 | 南京汽车集团有限公司排污许可证(913201007331624457001V) | 废气（主要排放口） | 新涂PVC烘干一区废气排口(DA015) | 烟气黑度 | 2023-11-17 | [6 empty] | <1 | <1 | 1 |  | 级 | 否 |  |  | 是
|  | 水环境,大气环境,土壤污染监管,环境风险管控 | 汽车整车制造 | 南京汽车集团有限公司排污许可证(913201007331624457001V) | 废气（主要排放口） | 新涂电泳烘干四区废气排口(DA014) | 烟气黑度 | 2023-11-17 | [6 empty] | <1 | <1 | 1 |  | 级 | 否 |  |  | 是
|  | 水环境,大气环境,土壤污染监管,环境风险管控 | 汽车整车制造 | 南京汽车集团有限公司排污许可证(913201007331624457001V) | 废气（主要排放口） | 新涂电泳烘干四区废气排口(DA014) | 二氧化硫 | 2023-11-17 | [6 empty] | <3 | <3 | 80 |  | mg/m3 | 否 |  |  | 是
|  | 水环境,大气环境,土壤污染监管,环境风险管控 | 汽车整车制造 | 南京汽车集团有限公司排污许可证(913201007331624457001V) | 废气（一般排放口） | 新涂电泳烘干四区废气排口(DA014) | 氮氧化物 | 2023-11-17 | [6 empty] | 116 | 102 | 180 |  | mg/m3 | 否 |  |  | 是
|  | 水环境,大气环境,土壤污染监管,环境风险管控 | 汽车整车制造 | 南京汽车集团有限公司排污许可证(913201007331624457001V) | 废气（主要排放口） | 新涂电泳烘干四区废气排口(DA014) | 颗粒物 | 2023-11-17 | [6 empty] | 4.8 | 4.2 | 20 |  | mg/m3 | 否 |  |  | 是
|  | 水环境,大气环境,土壤污染监管,环境风险管控 | 汽车整车制造 | 南京汽车集团有限公司排污许可证(913201007331624457001V) | 废气（主要排放口） | 车身补焊线二废气排口(DA035) | 颗粒物 | 2023-11-16 | [6 empty] | 2.4 | 2.4 | 20 |  | mg/m3 | 否 |  |  | 是
| 南京工业大学（江浦校区） |  | 高等教育 | 《江苏省大气污染物综合排放标准》(DB32/4041-2021) | 表 1 大气污染物有组织排放限值,其他,最高允许排放浓度 | 生化中心科研楼实验室废气排口(QF8) | 非甲烷总烃 | 2023-11-06 | [6 empty] | 0.45 | 0.45 | 60 |  | mg/m3 | 否 |  |  | 是
|  |  | 高等教育 | 《江苏省大气污染物综合排放标准》(DB32/4041-2021) | 表 1 大气污染物有组织排放限值,其他,最高允许排放浓度 | 生化中心科研楼实验室废气排口(QF8) | 氯化氢 | 2023-11-06 | [6 empty] | <0.2 | <0.2 | 10 |  | mg/m3 | 否 |  |  | 是
|  |  | 高等教育 | 《江苏省大气污染物综合排放标准》(DB32/4041-2021) | 表 1 大气污染物有组织排放限值,其他,最高允许排放浓度 | 弘毅楼C楼实验室废气排口(QF2) | 氯化氢 | 2023-11-06 | [6 empty] | <0.2 | <0.2 | 10 |  | mg/m3 | 否 |  |  | 是
|  |  | 高等教育 | 《江苏省大气污染物综合排放标准》(DB32/4041-2021) | 表 1 大气污染物有组织排放限值,其他,最高允许排放浓度 | 弘毅楼C楼实验室废气排口(QF2) | 非甲烷总烃 | 2023-11-06 | [6 empty] | 0.56 | 0.56 | 60 |  | mg/m3 | 否 |  |  | 是
|  |  | 高等教育 | 《江苏省大气污染物综合排放标准》(DB32/4041-2021) | 表 1 大气污染物有组织排放限值,其他,最高允许排放浓度 | 尚德楼实验室废气排口(QF5) | 非甲烷总烃 | 2023-11-06 | [6 empty] | 0.11 | 0.11 | 60 |  | mg/m3 | 否 |  |  | 是
|  |  | 高等教育 | 《江苏省大气污染物综合排放标准》(DB32/4041-2021) | 表 1 大气污染物有组织排放限值,其他,最高允许排放浓度 | 尚德楼实验室废气排口(QF5) | 氯化氢 | 2023-11-06 | [6 empty] | <0.2 | <0.2 | 10 |  | mg/m3 | 否 |  |  | 是
|  |  | 高等教育 | 《江苏省大气污染物综合排放标准》(DB32/4041-2021) | 表 1 大气污染物有组织排放限值,其他,最高允许排放浓度 | 弘毅楼A楼实验室废气排口(QF1) | 氯化氢 | 2023-11-06 | [6 empty] | <0.2 | <0.2 | 10 |  | mg/m3 | 否 |  |  | 是
|  |  | 高等教育 | 《江苏省大气污染物综合排放标准》(DB32/4041-2021) | 表 1 大气污染物有组织排放限值,其他,最高允许排放浓度 | 弘毅楼A楼实验室废气排口(QF1) | 非甲烷总烃 | 2023-11-06 | [6 empty] | 0.68 | 0.68 | 60 |  | mg/m3 | 否 |  |  | 是
|  |  | 高等教育 | 《江苏省大气污染物综合排放标准》(DB32/4041-2021) | 表 1 大气污染物有组织排放限值,其他,最高允许排放浓度 | 沉毅南楼实验室废气排口(QF6) | 氯化氢 | 2023-11-06 | [6 empty] | 0.21 | 0.21 | 10 |  | mg/m3 | 否 |  |  | 是
|  |  | 高等教育 | 《江苏省大气污染物综合排放标准》(DB32/4041-2021) | 表 1 大气污染物有组织排放限值,其他,最高允许排放浓度 | 沉毅南楼实验室废气排口(QF6) | 非甲烷总烃 | 2023-11-06 | [6 empty] | 1.28 | 1.28 | 60 |  | mg/m3 | 否 |  |  | 是
|  |  | 高等教育 | 《江苏省大气污染物综合排放标准》(DB32/4041-2021) | 表 1 大气污染物有组织排放限值,其他,最高允许排放浓度 | 厚德楼实验室废气排口(QF4) | 氯化氢 | 2023-11-06 | [6 empty] | 0.30 | 0.30 | 10 |  | mg/m3 | 否 |  |  | 是
|  |  | 高等教育 | 《江苏省大气污染物综合排放标准》(DB32/4041-2021) | 表 1 大气污染物有组织排放限值,其他,最高允许排放浓度 | 厚德楼实验室废气排口(QF4) | 非甲烷总烃 | 2023-11-06 | [6 empty] | 0.45 | 0.45 | 60 |  | mg/m3 | 否 |  |  | 是
|  |  | 高等教育 | 《江苏省大气污染物综合排放标准》(DB32/4041-2021) | 表 1 大气污染物有组织排放限值,其他,最高允许排放浓度 | 润德楼实验室废气排口(QF3) | 氯化氢 | 2023-11-06 | [6 empty] | <0.2 | <0.2 | 10 |  | mg/m3 | 否 |  |  | 是
|  |  | 高等教育 | 《江苏省大气污染物综合排放标准》(DB32/4041-2021) | 表 1 大气污染物有组织排放限值,其他,最高允许排放浓度 | 润德楼实验室废气排口(QF3) | 非甲烷总烃 | 2023-11-06 | [6 empty] | 0.20 | 0.20 | 60 |  | mg/m3 | 否 |  |  | 是
| 南京浦江电子有限公司 | 水环境 | 电子电路制造 | 大气污染物排放限值(DB44/27-2001) | 表2 工艺废气大气污染物排放限值（第二时段） | DA002 2号废气排口(FQ-02) | 锡及其化合物 | 2023-11-07 | [6 empty] | 0.0000474 | 0.0000474 | 0.22 |  | kg/h | 否 |  |  | 是
| 先声药业有限公司 | 水环境,土壤污染监管,环境风险管控 | 化学药品原料药制造 | 合成革与人造革工业污染物排放标准(GB21902-2008) | （表4、表5）现有和新建企业大气污染有组织排放限值,排气筒低于周围200米半径范围的建筑3m（包括3m）,聚氨酯干法工艺 | DA003抗肿瘤类制剂车间废气排放口(DA003) | 挥发性有机物 | 2023-11-02 | [6 empty] | 0.008 | 0.008 | 100 |  | mg/m3 | 否 |  |  | 是
|  | 水环境,土壤污染监管,环境风险管控 | 化学药品原料药制造 | 先声药业有限公司排污许可证(91320100135665907G001P) | 先声药业排污许可证-废气 | DA003抗肿瘤类制剂车间废气排放口(DA003) | 颗粒物 | 2023-11-02 | [6 empty] | 3.2 | 3.2 | 15 |  | mg/m3 | 否 |  |  | 是
|  | 水环境,土壤污染监管,环境风险管控 | 化学药品原料药制造 | 制药工业大气污染物排放标准(GB37823-2019) | （表1）大气污染物排放限值,车间或生产设施排气筒,化学药品原料药制造、兽用药品原料药制造、生物药品制品制造、医药中间体生产和药物研发机构工艺废气 | DA003抗肿瘤类制剂车间废气排放口(DA003) | 非甲烷总烃 | 2023-11-02 | [6 empty] | 0.76 | 0.76 | 100 |  | mg/m3 | 否 |  |  | 是
|  | 水环境,土壤污染监管,环境风险管控 | 化学药品原料药制造 | 先声药业有限公司排污许可证(91320100135665907G001P) | 先声药业排污许可证-废气 | DA002普通固体制剂车间废气排放口(DA002) | 非甲烷总烃 | 2023-11-02 | [6 empty] | 0.66 | 0.66 | 60 |  | mg/m3 | 否 |  |  | 是
|  | 水环境,土壤污染监管,环境风险管控 | 化学药品原料药制造 | 合成革与人造革工业污染物排放标准(GB21902-2008) | （表4、表5）现有和新建企业大气污染有组织排放限值,排气筒低于周围200米半径范围的建筑3m（包括3m）,其他 | DA002普通固体制剂车间废气排放口(DA002) | 挥发性有机物 | 2023-11-02 | [6 empty] | 0.004 | 0.004 | 100 |  | mg/m3 | 否 |  |  | 是
|  | 水环境,土壤污染监管,环境风险管控 | 化学药品原料药制造 | 先声药业有限公司排污许可证(91320100135665907G001P) | 先声药业排污许可证-废气 | DA002普通固体制剂车间废气排放口(DA002) | 颗粒物 | 2023-11-02 | [6 empty] | 3.5 | 3.5 | 15 |  | mg/m3 | 否 |  |  | 是
|  | 水环境,土壤污染监管,环境风险管控 | 化学药品原料药制造 | 大气污染物综合排放标准(GB16297-1996) | （表2）新污染源大气污染物排放限值（1997年1月1日起）,最高允许排放浓度,使用溶剂汽油或其他混合烃类物质,排气筒15m,二级,10 | DA004提取车间废弃排放口(DA004) | 非甲烷总烃 | 2023-11-10 | [6 empty] | 0.16 | 0.16 | 60 |  | mg/m3 | 否 |  |  | 是
|  | 水环境,土壤污染监管,环境风险管控 | 化学药品原料药制造 | 先声药业有限公司排污许可证(91320100135665907G001P) | 先声药业排污许可证-废气 | DA004提取车间废弃排放口(DA004) | 挥发性有机物 | 2023-11-10 | [6 empty] | 0.762 | 0.762 | 100 |  | mg/m3 | 否 |  |  | 是
|  | 水环境,土壤污染监管,环境风险管控 | 化学药品原料药制造 | 制药工业大气污染物排放标准(GB37823-2019) | （表2）大气污染物特别排放限值,车间或生产设施排气筒,污水处理站废气 | DA008污水处理站废气排放口(DA008) | 氨 | 2023-11-01 | [6 empty] | 1.72 | 1.72 | 20 |  | mg/m3 | 否 |  |  | 是
|  | 水环境,土壤污染监管,环境风险管控 | 化学药品原料药制造 | 先声药业有限公司排污许可证(91320100135665907G001P) | 先声药业排污许可证-废气 | DA008污水处理站废气排放口(DA008) | 非甲烷总烃 | 2023-11-01 | [6 empty] | 0.48 | 0.48 | 60 |  | mg/m3 | 否 |  |  | 是
|  | 水环境,土壤污染监管,环境风险管控 | 化学药品原料药制造 | 先声药业有限公司排污许可证(91320100135665907G001P) | 先声药业排污许可证-废气 | DA008污水处理站废气排放口(DA008) | 臭气浓度 | 2023-11-01 | [6 empty] | 72 | 72 | 1000 |  | 无量纲 | 否 |  |  | 是
|  | 水环境,土壤污染监管,环境风险管控 | 化学药品原料药制造 | 制药工业大气污染物排放标准(GB37823-2019) | （表2）大气污染物特别排放限值,车间或生产设施排气筒,污水处理站废气 | DA008污水处理站废气排放口(DA008) | 硫化氢 | 2023-11-01 | [6 empty] | 0.040 | 0.040 | 5 |  | mg/m3 | 否 |  |  | 是
|  | 水环境,土壤污染监管,环境风险管控 | 化学药品原料药制造 | 《江苏省大气污染物综合排放标准》(DB32/4041-2021) | 表 1 大气污染物有组织排放限值,其他,最高允许排放浓度 | DA006抗肿瘤类合成精烘包车间、普通原料药车间废气排放口(DA006) | 二氧化硫 | 2023-11-10 | [6 empty] | <3 | <3 | 200 |  | mg/m3 | 否 |  |  | 是
|  | 水环境,土壤污染监管,环境风险管控 | 化学药品原料药制造 | 先声药业有限公司排污许可证(91320100135665907G001P) | 先声药业排污许可证-废气 | DA006抗肿瘤类合成精烘包车间、普通原料药车间废气排放口(DA006) | 二氯甲烷 | 2023-11-10 | [6 empty] | <0.3 | <0.3 | 40 |  | mg/m3 | 否 |  |  | 是
|  | 水环境,土壤污染监管,环境风险管控 | 化学药品原料药制造 | 先声药业有限公司排污许可证(91320100135665907G001P) | 先声药业排污许可证-废气 | DA006抗肿瘤类合成精烘包车间、普通原料药车间废气排放口(DA006) | 氨 | 2023-11-10 | [6 empty] | 0.48 | 0.48 | 10 |  | mg/m3 | 否 |  |  | 是
|  | 水环境,土壤污染监管,环境风险管控 | 化学药品原料药制造 | 先声药业有限公司排污许可证(91320100135665907G001P) | 先声药业排污许可证-废气 | DA006抗肿瘤类合成精烘包车间、普通原料药车间废气排放口(DA006) | 丙酮 | 2023-11-10 | [6 empty] | <0.01 | <0.01 | 40 |  | mg/m3 | 否 |  |  | 是
|  | 水环境,土壤污染监管,环境风险管控 | 化学药品原料药制造 | 先声药业有限公司排污许可证(91320100135665907G001P) | 先声药业排污许可证-废气 | DA006抗肿瘤类合成精烘包车间、普通原料药车间废气排放口(DA006) | 异丙醇 | 2023-11-10 | [6 empty] | <0.002 | <0.002 |  |  | mg/m3 | 否 |  |  | 否
|  | 水环境,土壤污染监管,环境风险管控 | 化学药品原料药制造 | 先声药业有限公司排污许可证(91320100135665907G001P) | 先声药业排污许可证-废气 | DA006抗肿瘤类合成精烘包车间、普通原料药车间废气排放口(DA006) | 氯化氢 | 2023-11-10 | [6 empty] | 0.38 | 0.38 | 10 |  | mg/m3 | 否 |  |  | 是
|  | 水环境,土壤污染监管,环境风险管控 | 化学药品原料药制造 | 先声药业有限公司排污许可证(91320100135665907G001P) | 先声药业排污许可证-废气 | DA006抗肿瘤类合成精烘包车间、普通原料药车间废气排放口(DA006) | 一氧化碳 | 2023-11-10 | [6 empty] | <3 | <3 | 1000 |  | mg/m3 | 否 |  |  | 是
|  | 水环境,土壤污染监管,环境风险管控 | 化学药品原料药制造 | 先声药业有限公司排污许可证(91320100135665907G001P) | 先声药业排污许可证-废气 | DA006抗肿瘤类合成精烘包车间、普通原料药车间废气排放口(DA006) | 吡啶 | 2023-11-10 | [6 empty] | <0.04 | <0.04 | 4.0 |  | mg/m3 | 否 |  |  | 是
|  | 水环境,土壤污染监管,环境风险管控 | 化学药品原料药制造 | 先声药业有限公司排污许可证(91320100135665907G001P) | 先声药业排污许可证-废气 | DA006抗肿瘤类合成精烘包车间、普通原料药车间废气排放口(DA006) | 甲醇 | 2023-11-10 | [6 empty] | <2 | <2 | 50 |  | mg/m3 | 否 |  |  | 是
|  | 水环境,土壤污染监管,环境风险管控 | 化学药品原料药制造 | 先声药业有限公司排污许可证(91320100135665907G001P) | 先声药业排污许可证-废气 | DA006抗肿瘤类合成精烘包车间、普通原料药车间废气排放口(DA006) | 挥发性有机物 | 2023-11-10 | [6 empty] | 0.509 | 0.509 | 100 |  | mg/m3 | 否 |  |  | 是
|  | 水环境,土壤污染监管,环境风险管控 | 化学药品原料药制造 | 先声药业有限公司排污许可证(91320100135665907G001P) | 先声药业排污许可证-废气 | DA006抗肿瘤类合成精烘包车间、普通原料药车间废气排放口(DA006) | 甲苯 | 2023-11-10 | [6 empty] | 0.011 | 0.011 | 20 |  | mg/m3 | 否 |  |  | 是
|  | 水环境,土壤污染监管,环境风险管控 | 化学药品原料药制造 | 先声药业有限公司排污许可证(91320100135665907G001P) | 先声药业排污许可证-废气 | DA006抗肿瘤类合成精烘包车间、普通原料药车间废气排放口(DA006) | N，N-二甲基甲酰胺 | 2023-11-10 | [6 empty] | <0.1 | <0.1 | 30 |  | mg/m3 | 否 |  |  | 是
|  | 水环境,土壤污染监管,环境风险管控 | 化学药品原料药制造 | 先声药业有限公司排污许可证(91320100135665907G001P) | 先声药业排污许可证-废气 | DA006抗肿瘤类合成精烘包车间、普通原料药车间废气排放口(DA006) | 二氧化碳 | 2023-11-10 | [6 empty] | 0.04 | 0.04 |  |  | % | 否 |  |  | 否
|  | 水环境,土壤污染监管,环境风险管控 | 化学药品原料药制造 | 先声药业有限公司排污许可证(91320100135665907G001P) | 先声药业排污许可证-废气 | DA006抗肿瘤类合成精烘包车间、普通原料药车间废气排放口(DA006) | 颗粒物 | 2023-11-10 | [6 empty] | 3.4 | 3.4 | 15 |  | mg/m3 | 否 |  |  | 是
|  | 水环境,土壤污染监管,环境风险管控 | 化学药品原料药制造 | 先声药业有限公司排污许可证(91320100135665907G001P) | 先声药业排污许可证-废气 | DA006抗肿瘤类合成精烘包车间、普通原料药车间废气排放口(DA006) | 正庚烷 | 2023-11-10 | [6 empty] | 0.271 | 0.271 |  |  | mg/m3 | 否 |  |  | 否
|  | 水环境,土壤污染监管,环境风险管控 | 化学药品原料药制造 | 制药工业大气污染物排放标准(GB37823-2019) | （表2）大气污染物特别排放限值,车间或生产设施排气筒,化学药品原料药制造、兽用药品原料药制造、生物药品制品制造、医药中间体生产和药物研发机构工艺废气 | DA006抗肿瘤类合成精烘包车间、普通原料药车间废气排放口(DA006) | 非甲烷总烃 | 2023-11-10 | [6 empty] | 1.26 | 1.26 | 60 |  | mg/m3 | 否 |  |  | 是
|  | 水环境,土壤污染监管,环境风险管控 | 化学药品原料药制造 | 先声药业有限公司排污许可证(91320100135665907G001P) | 先声药业排污许可证-废气 | DA006抗肿瘤类合成精烘包车间、普通原料药车间废气排放口(DA006) | 三氯甲烷 | 2023-11-10 | [6 empty] | 0.292 | 0.292 | 20 |  | mg/m3 | 否 |  |  | 是
|  | 水环境,土壤污染监管,环境风险管控 | 化学药品原料药制造 | 先声药业有限公司排污许可证(91320100135665907G001P) | 先声药业排污许可证-废气 | DA006抗肿瘤类合成精烘包车间、普通原料药车间废气排放口(DA006) | 乙酸乙酯 | 2023-11-10 | [6 empty] | 0.036 | 0.036 | 40 |  | mg/m3 | 否 |  |  | 是
|  | 水环境,土壤污染监管,环境风险管控 | 化学药品原料药制造 | 先声药业有限公司排污许可证(91320100135665907G001P) | 先声药业排污许可证-废气 | DA009危废暂存库废气排放口(DA009) | 非甲烷总烃 | 2023-11-01 | [6 empty] | 0.36 | 0.36 | 60 |  | mg/m3 | 否 |  |  | 是
|  | 水环境,土壤污染监管,环境风险管控 | 化学药品原料药制造 | 先声药业有限公司排污许可证(91320100135665907G001P) | 先声药业排污许可证-废气 | DA009危废暂存库废气排放口(DA009) | 挥发性有机物 | 2023-11-01 | [6 empty] | 0.330 | 0.330 | 100 |  | mg/m3 | 否 |  |  | 是
|  | 水环境,土壤污染监管,环境风险管控 | 化学药品原料药制造 | 先声药业有限公司排污许可证(91320100135665907G001P) | 先声药业排污许可证-废气 | DA009危废暂存库废气排放口(DA009) | 臭气浓度 | 2023-11-01 | [6 empty] | 85 | 85 | 1000 |  | 无量纲 | 否 |  |  | 是

## 废水排放
任务名称 | 企业名称 | 名录类别 | 行业类别 | 受纳水体 | 执行标准名称 | 执行标准条目名称 | 监测点 | 监测项目 | 监测日期 | 流量(m³/s) | 水温(°C) | 生产负荷(%) | 进口浓度 | 排放浓度 | 上限 | 下限 | 单位 | 是否超标 | 超标倍数 | 备注 | 是否有评价限值
江北新区2023年11月废水监督监测 | 华能国际电力江苏能源开发有限公司南京电厂 |  | 火力发电 |  | 昆山开发区琨澄光电水质净化有限公司执行标准(ks) | 废水 | 脱硫废水排口(DW001) | pH值 | 2023-11-01 |  |  |  |  | 6.9 | 9 | 6 | 无量纲 | 否 |  |  | 是
江北新区2023年11月废水监督监测 | 华能国际电力江苏能源开发有限公司南京电厂 |  | 火力发电 |  | 华能国际电力江苏能源开发有限公司南京电厂排污许可证(91320191MA250HPF3H001P) | 废水限值 | 脱硫废水排口(DW001) | 总汞 | 2023-11-01 |  |  |  |  | 0.00044 | 0.05 |  | mg/L | 否 |  |  | 是
江北新区2023年11月废水监督监测 | 华能国际电力江苏能源开发有限公司南京电厂 |  | 火力发电 |  | 华能国际电力江苏能源开发有限公司南京电厂排污许可证(91320191MA250HPF3H001P) | 废水限值 | 脱硫废水排口(DW001) | 总砷 | 2023-11-01 |  |  |  |  | 0.011 | 0.5 |  | mg/L | 否 |  |  | 是
江北新区2023年11月废水监督监测 | 华能国际电力江苏能源开发有限公司南京电厂 |  | 火力发电 |  | 华能国际电力江苏能源开发有限公司南京电厂排污许可证(91320191MA250HPF3H001P) | 废水限值 | 脱硫废水排口(DW001) | 总镉 | 2023-11-01 |  |  |  |  | <0.05 | 0.1 |  | mg/L | 否 |  |  | 是
江北新区2023年11月废水监督监测 | 华能国际电力江苏能源开发有限公司南京电厂 |  | 火力发电 |  | 华能国际电力江苏能源开发有限公司南京电厂排污许可证(91320191MA250HPF3H001P) | 废水限值 | 脱硫废水排口(DW001) | 总铅 | 2023-11-01 |  |  |  |  | <0.1 | 1.0 |  | mg/L | 否 |  |  | 是
江北新区2023年11月废水监督监测 | 华能国际电力江苏能源开发有限公司南京电厂 |  | 火力发电 |  | 华能国际电力江苏能源开发有限公司南京电厂排污许可证(91320191MA250HPF3H001P) | 废水限值 | 厂前区生活污水排口(DW005) | pH值 | 2023-11-01 |  |  |  |  | 7.3 | 9 | 6 | 无量纲 | 否 |  |  | 是
江北新区2023年11月废水监督监测 | 华能国际电力江苏能源开发有限公司南京电厂 |  | 火力发电 |  | 华能国际电力江苏能源开发有限公司南京电厂排污许可证(91320191MA250HPF3H001P) | 废水限值 | 厂前区生活污水排口(DW005) | 氨氮（NH3-N） | 2023-11-01 |  |  |  |  | 1.79 | 45 |  | mg/L | 否 |  |  | 是
江北新区2023年11月废水监督监测 | 华能国际电力江苏能源开发有限公司南京电厂 |  | 火力发电 |  | 华能国际电力江苏能源开发有限公司南京电厂排污许可证(91320191MA250HPF3H001P) | 废水限值 | 厂前区生活污水排口(DW005) | 悬浮物 | 2023-11-01 |  |  |  |  | 29 | 400 |  | mg/L | 否 |  |  | 是
江北新区2023年11月废水监督监测 | 华能国际电力江苏能源开发有限公司南京电厂 |  | 火力发电 |  | 华能国际电力江苏能源开发有限公司南京电厂排污许可证(91320191MA250HPF3H001P) | 废水限值 | 厂前区生活污水排口(DW005) | 总磷（以P计） | 2023-11-01 |  |  |  |  | 0.65 | 8 |  | mg/L | 否 |  |  | 是
江北新区2023年11月废水监督监测 | 华能国际电力江苏能源开发有限公司南京电厂 |  | 火力发电 |  | 华能国际电力江苏能源开发有限公司南京电厂排污许可证(91320191MA250HPF3H001P) | 废水限值 | 厂前区生活污水排口(DW005) | 总氮（以N计） | 2023-11-01 |  |  |  |  | 3.92 | 70 |  | mg/L | 否 |  |  | 是
江北新区2023年11月废水监督监测 | 华能国际电力江苏能源开发有限公司南京电厂 |  | 火力发电 |  | 华能国际电力江苏能源开发有限公司南京电厂排污许可证(91320191MA250HPF3H001P) | 废水限值 | 厂前区生活污水排口(DW005) | 化学需氧量 | 2023-11-01 |  |  |  |  | 62 | 500 |  | mg/L | 否 |  |  | 是
江北新区2023年11月废水监督监测 | 华能国际电力江苏能源开发有限公司南京电厂 |  | 火力发电 |  | 华能国际电力江苏能源开发有限公司南京电厂排污许可证(91320191MA250HPF3H001P) | 废水限值 | 直流冷却水排口 | 总氮（以N计） | 2023-11-01 |  |  |  |  | 1.61 |  |  | mg/L | 否 |  |  | 否
江北新区2023年11月废水监督监测 | 华能国际电力江苏能源开发有限公司南京电厂 |  | 火力发电 |  | 不评价(null) | 废水 | 直流冷却水排口 | 化学需氧量 | 2023-11-01 |  |  |  |  | 9 |  |  | mg/L | 否 |  |  | 否
江北新区2023年11月废水监督监测 | 华能国际电力江苏能源开发有限公司南京电厂 |  | 火力发电 |  | 不评价(null) | 废水 | 直流冷却水排口 | 氨氮（NH3-N） | 2023-11-01 |  |  |  |  | 0.058 |  |  | mg/L | 否 |  |  | 否
江北新区2023年11月废水监督监测 | 华能国际电力江苏能源开发有限公司南京电厂 |  | 火力发电 |  | 不评价的项目(/) | 废水不评价的项目 | 直流冷却水排口 | 总磷 | 2023-11-01 |  |  |  |  | 0.10 |  |  | mg/L | 否 |  |  | 否
江北新区2023年11月废水监督监测 | 华能国际电力江苏能源开发有限公司南京电厂 |  | 火力发电 |  | 华能国际电力江苏能源开发有限公司南京电厂排污许可证(91320191MA250HPF3H001P) | 废水限值 | 直流冷却水排口 | 总氯 | 2023-11-01 |  |  |  |  | 0.060 | 0.5 |  | mg/L | 否 |  |  | 是
江北新区2023年11月废水监督监测 | 华能国际电力江苏能源开发有限公司南京电厂 |  | 火力发电 |  | 不评价(null) | 废水 | 直流冷却水排口 | pH值 | 2023-11-01 |  |  |  |  | 8.0 |  | 6 | 无量纲 | 否 |  |  | 否
江北新区2023年11月废水监督监测 | 南京威立雅同骏环境服务有限公司 | 地下水,大气环境,土壤污染监管,环境风险管控 | 危险废物治理 |  | 南京威立雅同骏环境服务有限公司排污许可证(913201006790472854001Q) | 水污染物排放限值,DW003、DA004水污染物限值 | DW003实验室废水收集井(DW003) | 总铅 | 2023-11-03 |  |  |  |  | <0.1 | 1 |  | mg/L | 否 |  |  | 否
江北新区2023年11月废水监督监测 | 南京威立雅同骏环境服务有限公司 | 地下水,大气环境,土壤污染监管,环境风险管控 | 危险废物治理 |  | 南京威立雅同骏环境服务有限公司排污许可证(913201006790472854001Q) | 水污染物排放限值,DW003、DA004水污染物限值 | DW003实验室废水收集井(DW003) | 总汞 | 2023-11-03 |  |  |  |  | 0.00018 | 0.05 |  | mg/L | 否 |  |  | 否
江北新区2023年11月废水监督监测 | 南京威立雅同骏环境服务有限公司 | 地下水,大气环境,土壤污染监管,环境风险管控 | 危险废物治理 |  | 南京威立雅同骏环境服务有限公司排污许可证(913201006790472854001Q) | 水污染物排放限值,DW003、DA004水污染物限值 | DW003实验室废水收集井(DW003) | 总镉 | 2023-11-03 |  |  |  |  | <0.05 | 0.1 |  | mg/L | 否 |  |  | 否
江北新区2023年11月废水监督监测 | 南京威立雅同骏环境服务有限公司 | 地下水,大气环境,土壤污染监管,环境风险管控 | 危险废物治理 |  | 南京威立雅同骏环境服务有限公司排污许可证(913201006790472854001Q) | 水污染物排放限值,DW003、DA004水污染物限值 | DW003实验室废水收集井(DW003) | 六价铬 | 2023-11-03 |  |  |  |  | <0.004 | 0.5 |  | mg/L | 否 |  |  | 否
江北新区2023年11月废水监督监测 | 南京威立雅同骏环境服务有限公司 | 地下水,大气环境,土壤污染监管,环境风险管控 | 危险废物治理 |  | 南京威立雅同骏环境服务有限公司排污许可证(913201006790472854001Q) | 水污染物排放限值,DW003、DA004水污染物限值 | DW003实验室废水收集井(DW003) | 总砷 | 2023-11-03 |  |  |  |  | 0.0013 | 0.5 |  | mg/L | 否 |  |  | 否
江北新区2023年11月废水监督监测 | 南京威立雅同骏环境服务有限公司 | 地下水,大气环境,土壤污染监管,环境风险管控 | 危险废物治理 |  | 南京威立雅同骏环境服务有限公司排污许可证(913201006790472854001Q) | 水污染物排放限值,DW003、DA004水污染物限值 | DW003实验室废水收集井(DW003) | 总铬 | 2023-11-03 |  |  |  |  | <0.03 | 1.5 |  | mg/L | 否 |  |  | 否
江北新区2023年11月废水监督监测 | 南京威立雅同骏环境服务有限公司 | 地下水,大气环境,土壤污染监管,环境风险管控 | 危险废物治理 |  | 南京威立雅同骏环境服务有限公司排污许可证(913201006790472854001Q) | 水污染物排放限值 | 污水排放口 | 铜 | 2023-11-03 |  |  |  |  | <0.04 | 0.5 |  | mg/L | 否 |  |  | 是
江北新区2023年11月废水监督监测 | 南京威立雅同骏环境服务有限公司 | 地下水,大气环境,土壤污染监管,环境风险管控 | 危险废物治理 |  | 南京威立雅同骏环境服务有限公司排污许可证(913201006790472854001Q) | 水污染物排放限值 | 污水排放口 | 化学需氧量 | 2023-11-03 |  |  |  |  | 22 | 500 |  | mg/L | 否 |  |  | 是
江北新区2023年11月废水监督监测 | 南京威立雅同骏环境服务有限公司 | 地下水,大气环境,土壤污染监管,环境风险管控 | 危险废物治理 |  | 南京威立雅同骏环境服务有限公司排污许可证(913201006790472854001Q) | 水污染物排放限值 | 污水排放口 | 石油类 | 2023-11-03 |  |  |  |  | <0.06 | 20 |  | mg/L | 否 |  |  | 是
江北新区2023年11月废水监督监测 | 南京威立雅同骏环境服务有限公司 | 地下水,大气环境,土壤污染监管,环境风险管控 | 危险废物治理 |  | 南京威立雅同骏环境服务有限公司排污许可证(913201006790472854001Q) | 水污染物排放限值 | 污水排放口 | 氨氮 | 2023-11-03 |  |  |  |  | 0.714 | 45 |  | mg/L | 否 |  |  | 是
江北新区2023年11月废水监督监测 | 南京威立雅同骏环境服务有限公司 | 地下水,大气环境,土壤污染监管,环境风险管控 | 危险废物治理 |  | 南京威立雅同骏环境服务有限公司排污许可证(913201006790472854001Q) | 水污染物排放限值 | 污水排放口 | 总氯 | 2023-11-03 |  |  |  |  | 1.38 | 5 |  | mg/L | 否 |  |  | 是
江北新区2023年11月废水监督监测 | 南京威立雅同骏环境服务有限公司 | 地下水,大气环境,土壤污染监管,环境风险管控 | 危险废物治理 |  | 南京威立雅同骏环境服务有限公司排污许可证(913201006790472854001Q) | 水污染物排放限值 | 污水排放口 | 总氮 | 2023-11-03 |  |  |  |  | 1.55 | 70 |  | mg/L | 否 |  |  | 是
江北新区2023年11月废水监督监测 | 南京威立雅同骏环境服务有限公司 | 地下水,大气环境,土壤污染监管,环境风险管控 | 危险废物治理 |  | 南京威立雅同骏环境服务有限公司排污许可证(913201006790472854001Q) | 水污染物排放限值 | 污水排放口 | 总磷 | 2023-11-03 |  |  |  |  | 0.25 | 5 |  | mg/L | 否 |  |  | 是
江北新区2023年11月废水监督监测 | 南京威立雅同骏环境服务有限公司 | 地下水,大气环境,土壤污染监管,环境风险管控 | 危险废物治理 |  | 南京威立雅同骏环境服务有限公司排污许可证(913201006790472854001Q) | 水污染物排放限值 | 污水排放口 | 五日生化需氧量（BOD5） | 2023-11-03 |  |  |  |  | 5.6 | 300 |  | mg/L | 否 |  |  | 是
江北新区2023年11月废水监督监测 | 南京威立雅同骏环境服务有限公司 | 地下水,大气环境,土壤污染监管,环境风险管控 | 危险废物治理 |  | 南京威立雅同骏环境服务有限公司排污许可证(913201006790472854001Q) | 水污染物排放限值 | 污水排放口 | 砷 | 2023-11-03 |  |  |  |  | 0.0025 | 0.3 |  | mg/L | 否 |  |  | 是
江北新区2023年11月废水监督监测 | 南京威立雅同骏环境服务有限公司 | 地下水,大气环境,土壤污染监管,环境风险管控 | 危险废物治理 |  | 南京威立雅同骏环境服务有限公司排污许可证(913201006790472854001Q) | 水污染物排放限值 | 污水排放口 | 六价铬 | 2023-11-03 |  |  |  |  | <0.004 | 0.2 |  | mg/L | 否 |  |  | 是
江北新区2023年11月废水监督监测 | 南京威立雅同骏环境服务有限公司 | 地下水,大气环境,土壤污染监管,环境风险管控 | 危险废物治理 |  | 南京威立雅同骏环境服务有限公司排污许可证(913201006790472854001Q) | 水污染物排放限值 | 污水排放口 | 粪大肠菌群 | 2023-11-03 |  |  |  |  | 460 | 1000 |  | 个/L | 否 |  |  | 是
江北新区2023年11月废水监督监测 | 南京威立雅同骏环境服务有限公司 | 地下水,大气环境,土壤污染监管,环境风险管控 | 危险废物治理 |  | 南京威立雅同骏环境服务有限公司排污许可证(913201006790472854001Q) | 水污染物排放限值 | 污水排放口 | 铅 | 2023-11-03 |  |  |  |  | <0.1 | 0.5 |  | mg/L | 否 |  |  | 是
江北新区2023年11月废水监督监测 | 南京威立雅同骏环境服务有限公司 | 地下水,大气环境,土壤污染监管,环境风险管控 | 危险废物治理 |  | 南京威立雅同骏环境服务有限公司排污许可证(913201006790472854001Q) | 水污染物排放限值 | 污水排放口 | 锌 | 2023-11-03 |  |  |  |  | <0.009 | 2.0 |  | mg/L | 否 |  |  | 是
江北新区2023年11月废水监督监测 | 南京威立雅同骏环境服务有限公司 | 地下水,大气环境,土壤污染监管,环境风险管控 | 危险废物治理 |  | 南京威立雅同骏环境服务有限公司排污许可证(913201006790472854001Q) | 水污染物排放限值 | 污水排放口 | 镉 | 2023-11-03 |  |  |  |  | <0.05 | 0.1 |  | mg/L | 否 |  |  | 是
江北新区2023年11月废水监督监测 | 南京威立雅同骏环境服务有限公司 | 地下水,大气环境,土壤污染监管,环境风险管控 | 危险废物治理 |  | 南京威立雅同骏环境服务有限公司排污许可证(913201006790472854001Q) | 水污染物排放限值 | 污水排放口 | 总铬 | 2023-11-03 |  |  |  |  | <0.03 | 1.0 |  | mg/L | 否 |  |  | 是
江北新区2023年11月废水监督监测 | 南京威立雅同骏环境服务有限公司 | 地下水,大气环境,土壤污染监管,环境风险管控 | 危险废物治理 |  | 南京威立雅同骏环境服务有限公司排污许可证(913201006790472854001Q) | 水污染物排放限值 | 污水排放口 | 氟化物 | 2023-11-03 |  |  |  |  | 0.982 | 10 |  | mg/L | 否 |  |  | 是
江北新区2023年11月废水监督监测 | 南京威立雅同骏环境服务有限公司 | 地下水,大气环境,土壤污染监管,环境风险管控 | 危险废物治理 |  | 南京威立雅同骏环境服务有限公司排污许可证(913201006790472854001Q) | 水污染物排放限值 | 污水排放口 | 汞 | 2023-11-03 |  |  |  |  | 0.00029 | 0.01 |  | mg/L | 否 |  |  | 是
江北新区2023年11月废水监督监测 | 南京威立雅同骏环境服务有限公司 | 地下水,大气环境,土壤污染监管,环境风险管控 | 危险废物治理 |  | 南京威立雅同骏环境服务有限公司排污许可证(913201006790472854001Q) | 水污染物排放限值 | 污水排放口 | pH | 2023-11-03 |  |  |  |  | 8.3 | 9 | 6 | 无量纲 | 否 |  |  | 是
江北新区2023年11月废水监督监测 | 南京威立雅同骏环境服务有限公司 | 地下水,大气环境,土壤污染监管,环境风险管控 | 危险废物治理 |  | 南京威立雅同骏环境服务有限公司排污许可证(913201006790472854001Q) | 水污染物排放限值 | 污水排放口 | 悬浮物 | 2023-11-03 |  |  |  |  | 12 | 400 |  | mg/L | 否 |  |  | 是
江北新区2023年11月废水监督监测 | 南京威立雅同骏环境服务有限公司 | 地下水,大气环境,土壤污染监管,环境风险管控 | 危险废物治理 |  | 南京威立雅同骏环境服务有限公司排污许可证(913201006790472854001Q) | 水污染物排放限值 | 污水排放口 | 磷酸盐 | 2023-11-03 |  |  |  |  | <0.051 |  |  | mg/L | 否 |  |  | 否
江北新区2023年11月废水监督监测 | 南京威立雅同骏环境服务有限公司 | 地下水,大气环境,土壤污染监管,环境风险管控 | 危险废物治理 |  | 南京威立雅同骏环境服务有限公司排污许可证(913201006790472854001Q) | 水污染物排放限值,DW003、DA004水污染物限值 | DW004事故雨水收集池(DW004) | 总镉 | 2023-11-03 |  |  |  |  | <0.05 | 0.1 |  | mg/L | 否 |  |  | 否
江北新区2023年11月废水监督监测 | 南京威立雅同骏环境服务有限公司 | 地下水,大气环境,土壤污染监管,环境风险管控 | 危险废物治理 |  | 南京威立雅同骏环境服务有限公司排污许可证(913201006790472854001Q) | 水污染物排放限值,DW003、DA004水污染物限值 | DW004事故雨水收集池(DW004) | 总砷 | 2023-11-03 |  |  |  |  | 0.0015 | 0.5 |  | mg/L | 否 |  |  | 否
江北新区2023年11月废水监督监测 | 南京威立雅同骏环境服务有限公司 | 地下水,大气环境,土壤污染监管,环境风险管控 | 危险废物治理 |  | 南京威立雅同骏环境服务有限公司排污许可证(913201006790472854001Q) | 水污染物排放限值,DW003、DA004水污染物限值 | DW004事故雨水收集池(DW004) | 总铅 | 2023-11-03 |  |  |  |  | <0.1 | 1 |  | mg/L | 否 |  |  | 否
江北新区2023年11月废水监督监测 | 南京威立雅同骏环境服务有限公司 | 地下水,大气环境,土壤污染监管,环境风险管控 | 危险废物治理 |  | 南京威立雅同骏环境服务有限公司排污许可证(913201006790472854001Q) | 水污染物排放限值,DW003、DA004水污染物限值 | DW004事故雨水收集池(DW004) | 总铬 | 2023-11-03 |  |  |  |  | <0.03 | 1.5 |  | mg/L | 否 |  |  | 否
江北新区2023年11月废水监督监测 | 南京威立雅同骏环境服务有限公司 | 地下水,大气环境,土壤污染监管,环境风险管控 | 危险废物治理 |  | 南京威立雅同骏环境服务有限公司排污许可证(913201006790472854001Q) | 水污染物排放限值,DW003、DA004水污染物限值 | DW004事故雨水收集池(DW004) | 六价铬 | 2023-11-03 |  |  |  |  | <0.004 | 0.5 |  | mg/L | 否 |  |  | 否
江北新区2023年11月废水监督监测 | 南京威立雅同骏环境服务有限公司 | 地下水,大气环境,土壤污染监管,环境风险管控 | 危险废物治理 |  | 南京威立雅同骏环境服务有限公司排污许可证(913201006790472854001Q) | 水污染物排放限值,DW003、DA004水污染物限值 | DW004事故雨水收集池(DW004) | 总汞 | 2023-11-03 |  |  |  |  | 0.00015 | 0.05 |  | mg/L | 否 |  |  | 否
江北新区2023年11月废水监督监测 | 南京金陵化工厂有限责任公司 | 水环境,大气环境,土壤污染监管 | 无机盐制造 |  | 南京金陵化工厂有限责任公司排污许可证(913201931349065293001U) | 水污染物排放限值 | DW001总排(DW001) | 总氮（以N计） | 2023-11-14 |  |  |  |  | 25.2 |  |  | mg/L | 否 |  |  | 否
江北新区2023年11月废水监督监测 | 南京金陵化工厂有限责任公司 | 水环境,大气环境,土壤污染监管 | 无机盐制造 |  | 南京金陵化工厂有限责任公司排污许可证(913201931349065293001U) | 水污染物排放限值 | DW001总排(DW001) | 氨氮（NH3-N） | 2023-11-14 |  |  |  |  | 0.096 |  |  | mg/L | 否 |  |  | 否
江北新区2023年11月废水监督监测 | 南京金陵化工厂有限责任公司 | 水环境,大气环境,土壤污染监管 | 无机盐制造 |  | 南京金陵化工厂有限责任公司排污许可证(913201931349065293001U) | 水污染物排放限值 | DW001总排(DW001) | 总铅 | 2023-11-14 |  |  |  |  | <0.1 | 0.5 |  | mg/L | 否 |  |  | 是
江北新区2023年11月废水监督监测 | 南京金陵化工厂有限责任公司 | 水环境,大气环境,土壤污染监管 | 无机盐制造 |  | 南京金陵化工厂有限责任公司排污许可证(913201931349065293001U) | 水污染物排放限值 | DW001总排(DW001) | 化学需氧量 | 2023-11-14 |  |  |  |  | 19 | 500 |  | mg/L | 否 |  |  | 是
江北新区2023年11月废水监督监测 | 南京金陵化工厂有限责任公司 | 水环境,大气环境,土壤污染监管 | 无机盐制造 |  | 南京金陵化工厂有限责任公司排污许可证(913201931349065293001U) | 水污染物排放限值 | DW001总排(DW001) | pH值 | 2023-11-14 |  |  |  |  | 8.7 | 9 | 6 | 无量纲 | 否 |  |  | 是
江北新区2023年11月废水监督监测 | 南京金陵化工厂有限责任公司 | 水环境,大气环境,土壤污染监管 | 无机盐制造 |  | 南京金陵化工厂有限责任公司排污许可证(913201931349065293001U) | 水污染物排放限值 | DW001总排(DW001) | 悬浮物 | 2023-11-14 |  |  |  |  | 11 | 400 |  | mg/L | 否 |  |  | 是
江北新区2023年11月废水监督监测 | 南京金陵化工厂有限责任公司 | 水环境,大气环境,土壤污染监管 | 无机盐制造 |  | 南京金陵化工厂有限责任公司排污许可证(913201931349065293001U) | 水污染物排放限值 | DW001总排(DW001) | 总磷（以P计） | 2023-11-14 |  |  |  |  | 0.42 |  |  | mg/L | 否 |  |  | 否
江北新区2023年11月废水监督监测 | 南京金陵化工厂有限责任公司 | 水环境,大气环境,土壤污染监管 | 无机盐制造 |  | 南京金陵化工厂有限责任公司排污许可证(913201931349065293001U) | 水污染物排放限值 | DW001总排(DW001) | 五日生化需氧量（BOD5） | 2023-11-14 |  |  |  |  | 4.6 | 300 |  | mg/L | 否 |  |  | 是
江北新区2023年11月废水监督监测 | 南京金陵化工厂有限责任公司 | 水环境,大气环境,土壤污染监管 | 无机盐制造 |  |  |  | 车间排放口(DW003) | 总氮（以N计） | 2023-11-14 |  |  |  |  | 2.55 |  |  | mg/L | 否 |  |  | 否
江北新区2023年11月废水监督监测 | 南京金陵化工厂有限责任公司 | 水环境,大气环境,土壤污染监管 | 无机盐制造 |  |  |  | 车间排放口(DW003) | 氨氮（NH3-N） | 2023-11-14 |  |  |  |  | 1.42 |  |  | mg/L | 否 |  |  | 否
江北新区2023年11月废水监督监测 | 南京金陵化工厂有限责任公司 | 水环境,大气环境,土壤污染监管 | 无机盐制造 |  | 南京金陵化工厂有限责任公司排污许可证(913201931349065293001U) | 水污染物排放限值 | 车间排放口(DW003) | 总铅 | 2023-11-14 |  |  |  |  | <0.1 | 1 |  | mg/L | 否 |  |  | 是
江北新区2023年11月废水监督监测 | 南京金陵化工厂有限责任公司 | 水环境,大气环境,土壤污染监管 | 无机盐制造 |  |  |  | 车间排放口(DW003) | 化学需氧量 | 2023-11-14 |  |  |  |  | 10 |  |  | mg/L | 否 |  |  | 否
江北新区2023年11月废水监督监测 | 南京金陵化工厂有限责任公司 | 水环境,大气环境,土壤污染监管 | 无机盐制造 |  |  |  | 车间排放口(DW003) | pH值 | 2023-11-14 |  |  |  |  | 8.2 |  |  | 无量纲 | 否 |  |  | 否
江北新区2023年11月废水监督监测 | 南京金陵化工厂有限责任公司 | 水环境,大气环境,土壤污染监管 | 无机盐制造 |  |  |  | 车间排放口(DW003) | 悬浮物 | 2023-11-14 |  |  |  |  | 10 |  |  | mg/L | 否 |  |  | 否
江北新区2023年11月废水监督监测 | 南京金陵化工厂有限责任公司 | 水环境,大气环境,土壤污染监管 | 无机盐制造 |  |  |  | 车间排放口(DW003) | 总磷（以P计） | 2023-11-14 |  |  |  |  | 0.08 |  |  | mg/L | 否 |  |  | 否
江北新区2023年11月废水监督监测 | 南京金陵化工厂有限责任公司 | 水环境,大气环境,土壤污染监管 | 无机盐制造 |  | 不评价(null) | 废水 | 车间排放口(DW003) | 五日生化需氧量（BOD5） | 2023-11-14 |  |  |  |  | 2.5 |  |  | mg/L | 否 |  |  | 否
江北新区2023年11月废水监督监测 | 江苏南热发电有限责任公司 | 大气环境,环境风险管控 | 热电联产 |  | 污水排入城镇下水道水质标准(GB/T31962-2015) | 污水排入城镇下水道水质控制项目限值,A级 | 生活污水排口 | 氨氮（NH3-N） | 2023-11-01 |  |  |  |  | 16.4 | 45 |  | mg/L | 否 |  |  | 是
江北新区2023年11月废水监督监测 | 江苏南热发电有限责任公司 | 大气环境,环境风险管控 | 热电联产 |  | 江苏南热发电有限责任公司排污许可证(913200007635837939001P) | 水污染物排放标准 | 生活污水排口 | 总氮（以N计） | 2023-11-01 |  |  |  |  | 22.7 | 70 |  | mg/L | 否 |  |  | 是
江北新区2023年11月废水监督监测 | 江苏南热发电有限责任公司 | 大气环境,环境风险管控 | 热电联产 |  | 污水排入城镇下水道水质标准(GB/T31962-2015) | 污水排入城镇下水道水质控制项目限值,A级 | 生活污水排口 | 悬浮物 | 2023-11-01 |  |  |  |  | 22 | 400 |  | mg/L | 否 |  |  | 是
江北新区2023年11月废水监督监测 | 江苏南热发电有限责任公司 | 大气环境,环境风险管控 | 热电联产 |  | 江苏南热发电有限责任公司排污许可证(913200007635837939001P) | 水污染物排放标准 | 生活污水排口 | pH值 | 2023-11-01 |  |  |  |  | 7.2 | 9 | 6 | 无量纲 | 否 |  |  | 是
江北新区2023年11月废水监督监测 | 江苏南热发电有限责任公司 | 大气环境,环境风险管控 | 热电联产 |  | 污水排入城镇下水道水质标准(GB/T31962-2015) | 污水排入城镇下水道水质控制项目限值,A级 | 生活污水排口 | 化学需氧量 | 2023-11-01 |  |  |  |  | 238 | 500 |  | mg/L | 否 |  |  | 是
江北新区2023年11月废水监督监测 | 江苏南热发电有限责任公司 | 大气环境,环境风险管控 | 热电联产 |  | 污水排入城镇下水道水质标准(GB/T31962-2015) | 污水排入城镇下水道水质控制项目限值,A级 | 生活污水排口 | 总磷（以P计） | 2023-11-01 |  |  |  |  | 2.02 | 8 |  | mg/L | 否 |  |  | 是
江北新区2023年11月废水监督监测 | 江苏南热发电有限责任公司 | 大气环境,环境风险管控 | 热电联产 |  | 江苏南热发电有限责任公司排污许可证(913200007635837939001P) | 水污染物排放标准 | 脱硫废水车间排口(DW003) | 总汞 | 2023-11-01 |  |  |  |  | 0.00058 | 0.05 |  | mg/L | 否 |  |  | 是
江北新区2023年11月废水监督监测 | 江苏南热发电有限责任公司 | 大气环境,环境风险管控 | 热电联产 |  | 江苏南热发电有限责任公司排污许可证(913200007635837939001P) | 水污染物排放标准 | 脱硫废水车间排口(DW003) | 总砷 | 2023-11-01 |  |  |  |  | <0.0003 | 0.5 |  | mg/L | 否 |  |  | 是
江北新区2023年11月废水监督监测 | 江苏南热发电有限责任公司 | 大气环境,环境风险管控 | 热电联产 |  | 江苏南热发电有限责任公司排污许可证(913200007635837939001P) | 水污染物排放标准 | 脱硫废水车间排口(DW003) | 总镉 | 2023-11-01 |  |  |  |  | <0.05 | 0.1 |  | mg/L | 否 |  |  | 是
江北新区2023年11月废水监督监测 | 江苏南热发电有限责任公司 | 大气环境,环境风险管控 | 热电联产 |  | 江苏南热发电有限责任公司排污许可证(913200007635837939001P) | 水污染物排放标准 | 脱硫废水车间排口(DW003) | 总铅 | 2023-11-01 |  |  |  |  | <0.1 | 1.0 |  | mg/L | 否 |  |  | 是
江北新区2023年11月废水监督监测 | 江苏南热发电有限责任公司 | 大气环境,环境风险管控 | 热电联产 |  | 江苏南热发电有限责任公司排污许可证(913200007635837939001P) | 水污染物排放标准 | 脱硫废水车间排口(DW003) | pH值 | 2023-11-01 |  |  |  |  | 7.9 | 9 | 6 | 无量纲 | 否 |  |  | 是
江北新区2023年11月废水监督监测 | 江苏南热发电有限责任公司 | 大气环境,环境风险管控 | 热电联产 |  | 江苏南热发电有限责任公司排污许可证(913200007635837939001P) | 水污染物排放标准 | DW004直流冷却水排口 | 总氯 | 2023-11-01 |  |  |  |  | 0.087 | 0.2 |  | mg/L | 否 |  |  | 否
江北新区2023年11月废水监督监测 | 江苏南热发电有限责任公司 | 大气环境,环境风险管控 | 热电联产 |  | 不评价的项目(null) | 废水不评价的项目 | DW004直流冷却水排口 | pH | 2023-11-01 |  |  |  |  | 7.6 |  |  | 无量纲 | 否 |  |  | 否
江北新区2023年11月废水监督监测 | 江苏南热发电有限责任公司 | 大气环境,环境风险管控 | 热电联产 |  | 江苏南热发电有限责任公司排污许可证(913200007635837939001P) | 水污染物排放标准 | DW004直流冷却水排口 | 总氮（以N计） | 2023-11-01 |  |  |  |  | 1.62 |  |  | mg/L | 否 |  |  | 否
江北新区2023年11月废水监督监测 | 江苏南热发电有限责任公司 | 大气环境,环境风险管控 | 热电联产 |  | 不评价(null) | 废水 | DW004直流冷却水排口 | 氨氮（NH3-N） | 2023-11-01 |  |  |  |  | 0.041 |  |  | mg/L | 否 |  |  | 否
江北新区2023年11月废水监督监测 | 江苏南热发电有限责任公司 | 大气环境,环境风险管控 | 热电联产 |  | 不评价(null) | 废水 | DW004直流冷却水排口 | 化学需氧量 | 2023-11-01 |  |  |  |  | 10 |  |  | mg/L | 否 |  |  | 否
江北新区2023年11月废水监督监测 | 江苏南热发电有限责任公司 | 大气环境,环境风险管控 | 热电联产 |  | 不评价的项目(/) | 废水不评价的项目 | DW004直流冷却水排口 | 总磷 | 2023-11-01 |  |  |  |  | 0.18 |  |  | mg/L | 否 |  |  | 否
江北新区2023年11月废水监督监测 | 南京新奥环保技术有限公司 | 水环境,大气环境,环境风险管控 | 危险废物治理 |  | 南京新奥环保技术有限公司排污许可证(91320100MA1MB6822T001U) | 废水,废水总排口 | 废水总排口(废水总排口) | 氟化物 | 2023-11-08 |  |  |  |  | 2.22 |  |  | mg/L | 否 |  |  | 否
江北新区2023年11月废水监督监测 | 南京新奥环保技术有限公司 | 水环境,大气环境,环境风险管控 | 危险废物治理 |  | 南京新奥环保技术有限公司排污许可证(91320100MA1MB6822T001U) | 废水,废水总排口 | 废水总排口(废水总排口) | 全盐量 | 2023-11-08 |  |  |  |  | 9680 |  |  | mg/L | 否 |  |  | 否
江北新区2023年11月废水监督监测 | 南京新奥环保技术有限公司 | 水环境,大气环境,环境风险管控 | 危险废物治理 |  | 南京新奥环保技术有限公司排污许可证(91320100MA1MB6822T001U) | 废水,废水总排口 | 废水总排口(废水总排口) | 氨氮（NH3-N） | 2023-11-08 |  |  |  |  | 2.55 |  |  | mg/L | 否 |  |  | 否
江北新区2023年11月废水监督监测 | 南京新奥环保技术有限公司 | 水环境,大气环境,环境风险管控 | 危险废物治理 |  | 南京新奥环保技术有限公司排污许可证(91320100MA1MB6822T001U) | 废水,废水总排口 | 废水总排口(废水总排口) | 化学需氧量 | 2023-11-08 |  |  |  |  | 225 | 500 |  | mg/L | 否 |  |  | 是
江北新区2023年11月废水监督监测 | 南京新奥环保技术有限公司 | 水环境,大气环境,环境风险管控 | 危险废物治理 |  | 《南京江北新区新材料科技园企业污水排放管理规定（2020年版）》（宁新区新科办发〔2020〕73号）(宁新区新科办发〔2020〕73号) | 第二类污染物接管标准 | 废水总排口(废水总排口) | pH值 | 2023-11-08 |  |  |  |  | 7.2 | 9 | 6 | 无量纲 | 否 |  |  | 是
江北新区2023年11月废水监督监测 | 南京新奥环保技术有限公司 | 水环境,大气环境,环境风险管控 | 危险废物治理 |  | 南京新奥环保技术有限公司排污许可证(91320100MA1MB6822T001U) | 废水,废水总排口 | 废水总排口(废水总排口) | 悬浮物 | 2023-11-08 |  |  |  |  | 14 | 400 |  | mg/L | 否 |  |  | 是
江北新区2023年11月废水监督监测 | 南京新奥环保技术有限公司 | 水环境,大气环境,环境风险管控 | 危险废物治理 |  | 南京新奥环保技术有限公司排污许可证(91320100MA1MB6822T001U) | 废水,废水总排口 | 废水总排口(废水总排口) | 总磷（以P计） | 2023-11-08 |  |  |  |  | 0.37 |  |  | mg/L | 否 |  |  | 否
江北新区2023年11月废水监督监测 | 南京新奥环保技术有限公司 | 水环境,大气环境,环境风险管控 | 危险废物治理 |  | 南京新奥环保技术有限公司排污许可证(91320100MA1MB6822T001U) | 废水,废水总排口 | 废水总排口(废水总排口) | 五日生化需氧量（BOD5） | 2023-11-08 |  |  |  |  | 55.8 |  |  | mg/L | 否 |  |  | 否
江北新区2023年11月废水监督监测 | 南京新奥环保技术有限公司 | 水环境,大气环境,环境风险管控 | 危险废物治理 |  | 南京新奥环保技术有限公司排污许可证(91320100MA1MB6822T001U) | 废水,废水总排口 | 废水总排口(废水总排口) | 总氮（以N计） | 2023-11-08 |  |  |  |  | 9.06 |  |  | mg/L | 否 |  |  | 否
江北新区2023年11月废水监督监测 | 南京新奥环保技术有限公司 | 水环境,大气环境,环境风险管控 | 危险废物治理 |  | 南京新奥环保技术有限公司排污许可证(91320100MA1MB6822T001U) | 废水,车间废水排放口 | DW004车间废水排放口(DW004) | 总镉 | 2023-11-08 |  |  |  |  | <0.05 |  |  | mg/L | 否 |  |  | 否
江北新区2023年11月废水监督监测 | 南京新奥环保技术有限公司 | 水环境,大气环境,环境风险管控 | 危险废物治理 |  | 南京新奥环保技术有限公司排污许可证(91320100MA1MB6822T001U) | 废水,车间废水排放口 | DW004车间废水排放口(DW004) | 总铅 | 2023-11-08 |  |  |  |  | <0.1 | 1.0 |  | mg/L | 否 |  |  | 是
江北新区2023年11月废水监督监测 | 南京新奥环保技术有限公司 | 水环境,大气环境,环境风险管控 | 危险废物治理 |  | 南京新奥环保技术有限公司排污许可证(91320100MA1MB6822T001U) | 废水,车间废水排放口 | DW004车间废水排放口(DW004) | 总铬 | 2023-11-08 |  |  |  |  | <0.03 | 1.5 |  | mg/L | 否 |  |  | 是
江北新区2023年11月废水监督监测 | 南京新奥环保技术有限公司 | 水环境,大气环境,环境风险管控 | 危险废物治理 |  | 南京新奥环保技术有限公司排污许可证(91320100MA1MB6822T001U) | 废水,车间废水排放口 | DW004车间废水排放口(DW004) | 总砷 | 2023-11-08 |  |  |  |  | 0.0022 | 0.5 |  | mg/L | 否 |  |  | 是
江北新区2023年11月废水监督监测 | 南京新奥环保技术有限公司 | 水环境,大气环境,环境风险管控 | 危险废物治理 |  | 南京新奥环保技术有限公司排污许可证(91320100MA1MB6822T001U) | 废水,车间废水排放口 | DW004车间废水排放口(DW004) | 总镍 | 2023-11-08 |  |  |  |  | 0.019 | 1.0 |  | mg/L | 否 |  |  | 是
江北新区2023年11月废水监督监测 | 南京诚志清洁能源有限公司 | 水环境,大气环境,土壤污染监管,环境风险管控 | 煤炭加工 |  | 南京诚志清洁能源有限公司排污许可证(91320100748236988A001V) | 废水 | 污水总排口(DW021) | 可吸附有机卤素化合物（AOX） | 2023-11-13 |  |  |  |  | 0.201 | 5 |  | mg/L | 否 |  |  | 是
江北新区2023年11月废水监督监测 | 南京诚志清洁能源有限公司 | 水环境,大气环境,土壤污染监管,环境风险管控 | 煤炭加工 |  | 南京诚志清洁能源有限公司排污许可证(91320100748236988A001V) | 废水 | 污水总排口(DW021) | 铜 | 2023-11-13 |  |  |  |  | <0.04 | 0.5 |  | mg/L | 否 |  |  | 是
江北新区2023年11月废水监督监测 | 南京诚志清洁能源有限公司 | 水环境,大气环境,土壤污染监管,环境风险管控 | 煤炭加工 |  | 《南京江北新区新材料科技园企业污水排放管理规定（2020年版）》（宁新区新科办发〔2020〕73号）(宁新区新科办发〔2020〕73号) | 第二类污染物接管标准 | 污水总排口(DW021) | 氟化物 | 2023-11-13 |  |  |  |  | 6.58 | 10 |  | mg/L | 否 |  |  | 是
江北新区2023年11月废水监督监测 | 南京诚志清洁能源有限公司 | 水环境,大气环境,土壤污染监管,环境风险管控 | 煤炭加工 |  | 《南京江北新区新材料科技园企业污水排放管理规定（2020年版）》（宁新区新科办发〔2020〕73号）(宁新区新科办发〔2020〕73号) | 第二类污染物接管标准 | 污水总排口(DW021) | 总磷（以P计） | 2023-11-13 |  |  |  |  | 0.10 | 5.0 |  | mg/L | 否 |  |  | 是
江北新区2023年11月废水监督监测 | 南京诚志清洁能源有限公司 | 水环境,大气环境,土壤污染监管,环境风险管控 | 煤炭加工 |  | 《南京江北新区新材料科技园企业污水排放管理规定（2020年版）》（宁新区新科办发〔2020〕73号）(宁新区新科办发〔2020〕73号) | 第二类污染物接管标准 | 污水总排口(DW021) | 五日生化需氧量（BOD5） | 2023-11-13 |  |  |  |  | 5.0 | 300 |  | mg/L | 否 |  |  | 是
江北新区2023年11月废水监督监测 | 南京诚志清洁能源有限公司 | 水环境,大气环境,土壤污染监管,环境风险管控 | 煤炭加工 |  | 《南京江北新区新材料科技园企业污水排放管理规定（2020年版）》（宁新区新科办发〔2020〕73号）(宁新区新科办发〔2020〕73号) | 第二类污染物接管标准 | 污水总排口(DW021) | 硫化物 | 2023-11-13 |  |  |  |  | <0.01 | 1.0 |  | mg/L | 否 |  |  | 是
江北新区2023年11月废水监督监测 | 南京诚志清洁能源有限公司 | 水环境,大气环境,土壤污染监管,环境风险管控 | 煤炭加工 |  | 《南京江北新区新材料科技园企业污水排放管理规定（2020年版）》（宁新区新科办发〔2020〕73号）(宁新区新科办发〔2020〕73号) | 第二类污染物接管标准 | 污水总排口(DW021) | 化学需氧量 | 2023-11-13 |  |  |  |  | 21 | 500 |  | mg/L | 否 |  |  | 是
江北新区2023年11月废水监督监测 | 南京诚志清洁能源有限公司 | 水环境,大气环境,土壤污染监管,环境风险管控 | 煤炭加工 |  | 《南京江北新区新材料科技园企业污水排放管理规定（2020年版）》（宁新区新科办发〔2020〕73号）(宁新区新科办发〔2020〕73号) | 第二类污染物接管标准 | 污水总排口(DW021) | 石油类 | 2023-11-13 |  |  |  |  | <0.06 | 20 |  | mg/L | 否 |  |  | 是
江北新区2023年11月废水监督监测 | 南京诚志清洁能源有限公司 | 水环境,大气环境,土壤污染监管,环境风险管控 | 煤炭加工 |  | 《南京江北新区新材料科技园企业污水排放管理规定（2020年版）》（宁新区新科办发〔2020〕73号）(宁新区新科办发〔2020〕73号) | 第二类污染物接管标准 | 污水总排口(DW021) | 悬浮物 | 2023-11-13 |  |  |  |  | 9 | 400 |  | mg/L | 否 |  |  | 是
江北新区2023年11月废水监督监测 | 南京诚志清洁能源有限公司 | 水环境,大气环境,土壤污染监管,环境风险管控 | 煤炭加工 |  | 南京诚志清洁能源有限公司排污许可证(91320100748236988A001V) | 废水 | 污水总排口(DW021) | 钒 | 2023-11-13 |  |  |  |  | <0.01 | 1.0 |  | mg/L | 否 |  |  | 是
江北新区2023年11月废水监督监测 | 南京诚志清洁能源有限公司 | 水环境,大气环境,土壤污染监管,环境风险管控 | 煤炭加工 |  | 南京诚志清洁能源有限公司排污许可证(91320100748236988A001V) | 废水 | 污水总排口(DW021) | 二甲苯（总量） | 2023-11-13 |  |  |  |  | <0.0005 | 0.4 |  | mg/L | 否 |  |  | 是
江北新区2023年11月废水监督监测 | 南京诚志清洁能源有限公司 | 水环境,大气环境,土壤污染监管,环境风险管控 | 煤炭加工 |  | 南京诚志清洁能源有限公司排污许可证(91320100748236988A001V) | 废水 | 污水总排口(DW021) | 甲苯 | 2023-11-13 |  |  |  |  | <0.0005 | 0.1 |  | mg/L | 否 |  |  | 是
江北新区2023年11月废水监督监测 | 南京诚志清洁能源有限公司 | 水环境,大气环境,土壤污染监管,环境风险管控 | 煤炭加工 |  | 《南京江北新区新材料科技园企业污水排放管理规定（2020年版）》（宁新区新科办发〔2020〕73号）(宁新区新科办发〔2020〕73号) | 第二类污染物接管标准 | 污水总排口(DW021) | pH值 | 2023-11-13 |  |  |  |  | 7.6 | 9 | 6 | 无量纲 | 否 |  |  | 是
江北新区2023年11月废水监督监测 | 南京诚志清洁能源有限公司 | 水环境,大气环境,土壤污染监管,环境风险管控 | 煤炭加工 |  | 《南京江北新区新材料科技园企业污水排放管理规定（2020年版）》（宁新区新科办发〔2020〕73号）(宁新区新科办发〔2020〕73号) | 第二类污染物接管标准 | 污水总排口(DW021) | 总氮（以N计） | 2023-11-13 |  |  |  |  | 14.3 | 70 |  | mg/L | 否 |  |  | 是
江北新区2023年11月废水监督监测 | 南京诚志清洁能源有限公司 | 水环境,大气环境,土壤污染监管,环境风险管控 | 煤炭加工 |  | 《南京江北新区新材料科技园企业污水排放管理规定（2020年版）》（宁新区新科办发〔2020〕73号）(宁新区新科办发〔2020〕73号) | 第二类污染物接管标准 | 污水总排口(DW021) | 总氰化物 | 2023-11-13 |  |  |  |  | <0.004 | 1.0 |  | mg/L | 否 |  |  | 是
江北新区2023年11月废水监督监测 | 南京诚志清洁能源有限公司 | 水环境,大气环境,土壤污染监管,环境风险管控 | 煤炭加工 |  | 南京诚志清洁能源有限公司排污许可证(91320100748236988A001V) | 废水 | 污水总排口(DW021) | 苯 | 2023-11-13 |  |  |  |  | <0.0005 | 0.1 |  | mg/L | 否 |  |  | 是
江北新区2023年11月废水监督监测 | 南京诚志清洁能源有限公司 | 水环境,大气环境,土壤污染监管,环境风险管控 | 煤炭加工 |  | 《南京江北新区新材料科技园企业污水排放管理规定（2020年版）》（宁新区新科办发〔2020〕73号）(宁新区新科办发〔2020〕73号) | 第二类污染物接管标准 | 污水总排口(DW021) | 氨氮（NH3-N） | 2023-11-13 |  |  |  |  | 0.049 | 45 |  | mg/L | 否 |  |  | 是
江北新区2023年11月废水监督监测 | 南京诚志清洁能源有限公司 | 水环境,大气环境,土壤污染监管,环境风险管控 | 煤炭加工 |  | 南京诚志清洁能源有限公司排污许可证(91320100748236988A001V) | 废水 | 污水总排口(DW021) | 锌 | 2023-11-13 |  |  |  |  | 0.029 | 2.0 |  | mg/L | 否 |  |  | 是
江北新区2023年11月废水监督监测 | 南京诚志清洁能源有限公司 | 水环境,大气环境,土壤污染监管,环境风险管控 | 煤炭加工 |  | 不评价的项目(null) | 废水不评价的项目 | 污水总排口(DW021) | 总有机碳 | 2023-11-13 |  |  |  |  | 11.3 |  |  | mg/L | 否 |  |  | 否
江北新区2023年11月废水监督监测 | 南京红太阳生物化学有限责任公司 | 水环境,地下水,大气环境,土壤污染监管,环境风险管控 | 化学农药制造 |  | 南京红太阳生物化学有限责任公司排污许可证(913201937453514038001P) | 水污染物排放限值 | 总排口 | 氟化物 | 2023-11-01 |  |  |  |  | 9.07 | 10 |  | mg/L | 否 |  |  | 是
江北新区2023年11月废水监督监测 | 南京红太阳生物化学有限责任公司 | 水环境,地下水,大气环境,土壤污染监管,环境风险管控 | 化学农药制造 |  | 南京红太阳生物化学有限责任公司排污许可证(913201937453514038001P) | 水污染物排放限值 | 总排口 | 悬浮物 | 2023-11-01 |  |  |  |  | 11 | 400 |  | mg/L | 否 |  |  | 是
江北新区2023年11月废水监督监测 | 南京红太阳生物化学有限责任公司 | 水环境,地下水,大气环境,土壤污染监管,环境风险管控 | 化学农药制造 |  | 南京红太阳生物化学有限责任公司排污许可证(913201937453514038001P) | 水污染物排放限值 | 总排口 | 石油类 | 2023-11-01 |  |  |  |  | 0.22 | 20 |  | mg/L | 否 |  |  | 是
江北新区2023年11月废水监督监测 | 南京红太阳生物化学有限责任公司 | 水环境,地下水,大气环境,土壤污染监管,环境风险管控 | 化学农药制造 |  | 南京红太阳生物化学有限责任公司排污许可证(913201937453514038001P) | 水污染物排放限值 | 总排口 | 总氰化物 | 2023-11-01 |  |  |  |  | <0.004 | 1 |  | mg/L | 否 |  |  | 是
江北新区2023年11月废水监督监测 | 南京红太阳生物化学有限责任公司 | 水环境,地下水,大气环境,土壤污染监管,环境风险管控 | 化学农药制造 |  | 南京红太阳生物化学有限责任公司排污许可证(913201937453514038001P) | 水污染物排放限值 | 总排口 | 总氮 | 2023-11-01 |  |  |  |  | 17.4 | 70 |  | mg/L | 否 |  |  | 是
江北新区2023年11月废水监督监测 | 南京红太阳生物化学有限责任公司 | 水环境,地下水,大气环境,土壤污染监管,环境风险管控 | 化学农药制造 |  | 南京红太阳生物化学有限责任公司排污许可证(913201937453514038001P) | 水污染物排放限值 | 总排口 | 总磷 | 2023-11-01 |  |  |  |  | 3.17 | 5.0 |  | mg/L | 否 |  |  | 是
江北新区2023年11月废水监督监测 | 南京红太阳生物化学有限责任公司 | 水环境,地下水,大气环境,土壤污染监管,环境风险管控 | 化学农药制造 |  | 南京红太阳生物化学有限责任公司排污许可证(913201937453514038001P) | 水污染物排放限值 | 总排口 | 硫化物 | 2023-11-01 |  |  |  |  | <0.01 | 1 |  | mg/L | 否 |  |  | 是
江北新区2023年11月废水监督监测 | 南京红太阳生物化学有限责任公司 | 水环境,地下水,大气环境,土壤污染监管,环境风险管控 | 化学农药制造 |  | 不评价的项目(null) | 废水不评价的项目 | 总排口 | 氯苯 | 2023-11-01 |  |  |  |  | <0.0010 |  |  | mg/L | 否 |  |  | 否
江北新区2023年11月废水监督监测 | 南京红太阳生物化学有限责任公司 | 水环境,地下水,大气环境,土壤污染监管,环境风险管控 | 化学农药制造 |  | 南京红太阳生物化学有限责任公司排污许可证(913201937453514038001P) | 水污染物排放限值 | 总排口 | pH | 2023-11-01 |  |  |  |  | 8.2 | 9 | 6 | 无量纲 | 否 |  |  | 是
江北新区2023年11月废水监督监测 | 南京红太阳生物化学有限责任公司 | 水环境,地下水,大气环境,土壤污染监管,环境风险管控 | 化学农药制造 |  | 南京红太阳生物化学有限责任公司排污许可证(913201937453514038001P) | 水污染物排放限值 | 总排口 | 色度 | 2023-11-01 |  |  |  |  | 38 | 50 |  | 倍 | 否 |  |  | 是
江北新区2023年11月废水监督监测 | 南京红太阳生物化学有限责任公司 | 水环境,地下水,大气环境,土壤污染监管,环境风险管控 | 化学农药制造 |  | 南京红太阳生物化学有限责任公司排污许可证(913201937453514038001P) | 水污染物排放限值 | 总排口 | 百草枯离子 | 2023-11-01 |  |  |  |  | <0.0003 | 0.1 |  | mg/L | 否 |  |  | 是
江北新区2023年11月废水监督监测 | 南京红太阳生物化学有限责任公司 | 水环境,地下水,大气环境,土壤污染监管,环境风险管控 | 化学农药制造 |  | 南京红太阳生物化学有限责任公司排污许可证(913201937453514038001P) | 水污染物排放限值 | 总排口 | 甲醛 | 2023-11-01 |  |  |  |  | 0.18 | 5 |  | mg/L | 否 |  |  | 是
江北新区2023年11月废水监督监测 | 南京红太阳生物化学有限责任公司 | 水环境,地下水,大气环境,土壤污染监管,环境风险管控 | 化学农药制造 |  | 南京红太阳生物化学有限责任公司排污许可证(913201937453514038001P) | 水污染物排放限值 | 总排口 | 吡啶 | 2023-11-01 |  |  |  |  | <0.03 | 5 |  | mg/L | 否 |  |  | 是
江北新区2023年11月废水监督监测 | 南京红太阳生物化学有限责任公司 | 水环境,地下水,大气环境,土壤污染监管,环境风险管控 | 化学农药制造 |  | 南京红太阳生物化学有限责任公司排污许可证(913201937453514038001P) | 水污染物排放限值 | 总排口 | 五日生化需氧量（BOD5） | 2023-11-01 |  |  |  |  | 12.2 | 300 |  | mg/L | 否 |  |  | 是
江北新区2023年11月废水监督监测 | 南京红太阳生物化学有限责任公司 | 水环境,地下水,大气环境,土壤污染监管,环境风险管控 | 化学农药制造 |  | 南京红太阳生物化学有限责任公司排污许可证(913201937453514038001P) | 水污染物排放限值 | 总排口 | 氨氮 | 2023-11-01 |  |  |  |  | 11.6 | 45 |  | mg/L | 否 |  |  | 是
江北新区2023年11月废水监督监测 | 南京红太阳生物化学有限责任公司 | 水环境,地下水,大气环境,土壤污染监管,环境风险管控 | 化学农药制造 |  | 南京红太阳生物化学有限责任公司排污许可证(913201937453514038001P) | 水污染物排放限值 | 总排口 | 可吸附有机卤素化合物（AOX） | 2023-11-01 |  |  |  |  | 0.553 | 8 |  | mg/L | 否 |  |  | 是
江北新区2023年11月废水监督监测 | 南京红太阳生物化学有限责任公司 | 水环境,地下水,大气环境,土壤污染监管,环境风险管控 | 化学农药制造 |  | 不评价的项目(null) | 废水不评价的项目 | 总排口 | 总有机碳 | 2023-11-01 |  |  |  |  | 27.6 |  |  | mg/L | 否 |  |  | 否
江北新区2023年11月废水监督监测 | 南京红太阳生物化学有限责任公司 | 水环境,地下水,大气环境,土壤污染监管,环境风险管控 | 化学农药制造 |  | 南京红太阳生物化学有限责任公司排污许可证(913201937453514038001P) | 水污染物排放限值 | 总排口 | 甲苯 | 2023-11-01 |  |  |  |  | <0.0014 | 0.3 |  | mg/L | 否 |  |  | 是
江北新区2023年11月废水监督监测 | 南京红太阳生物化学有限责任公司 | 水环境,地下水,大气环境,土壤污染监管,环境风险管控 | 化学农药制造 |  | 南京红太阳生物化学有限责任公司排污许可证(913201937453514038001P) | 水污染物排放限值 | 总排口 | 全盐量 | 2023-11-01 |  |  |  |  | 8670 | 10000 |  | mg/L | 否 |  |  | 是
江北新区2023年11月废水监督监测 | 南京红太阳生物化学有限责任公司 | 水环境,地下水,大气环境,土壤污染监管,环境风险管控 | 化学农药制造 |  | 南京红太阳生物化学有限责任公司排污许可证(913201937453514038001P) | 水污染物排放限值 | 总排口 | 化学需氧量 | 2023-11-01 |  |  |  |  | 47 | 500 |  | mg/L | 否 |  |  | 是
江北新区2023年11月废水监督监测 | 南京红太阳生物化学有限责任公司 | 水环境,地下水,大气环境,土壤污染监管,环境风险管控 | 化学农药制造 |  | 南京红太阳生物化学有限责任公司排污许可证(913201937453514038001P) | 水污染物排放限值 | 总排口 | 苯 | 2023-11-01 |  |  |  |  | <0.0014 | 0.3 |  | mg/L | 否 |  |  | 是
江北新区2023年11月废水监督监测 | 南京红太阳生物化学有限责任公司 | 水环境,地下水,大气环境,土壤污染监管,环境风险管控 | 化学农药制造 |  | 南京红太阳生物化学有限责任公司排污许可证(913201937453514038001P) | 水污染物排放限值 | 总排口 | 动植物油类 | 2023-11-01 |  |  |  |  | 0.11 | 100 |  | mg/L | 否 |  |  | 是
江北新区2023年11月废水监督监测 | 贺利氏贵金属技术（中国）有限公司 | 水环境,大气环境,土壤污染监管,环境风险管控 | 化学试剂和助剂制造 |  | 污水综合排放标准(GB8978-1996) | （表1）第一类污染物最高允许排放浓度 | 290重金属排口DW001 | 总汞 | 2023-11-03 |  |  |  |  | 0.00045 | 0.05 |  | mg/L | 否 |  |  | 是
江北新区2023年11月废水监督监测 | 贺利氏贵金属技术（中国）有限公司 | 水环境,大气环境,土壤污染监管,环境风险管控 | 化学试剂和助剂制造 |  | 污水综合排放标准(GB8978-1996) | （表1）第一类污染物最高允许排放浓度 | 290重金属排口DW001 | 六价铬 | 2023-11-03 |  |  |  |  | <0.004 | 0.5 |  | mg/L | 否 |  |  | 是
江北新区2023年11月废水监督监测 | 贺利氏贵金属技术（中国）有限公司 | 水环境,大气环境,土壤污染监管,环境风险管控 | 化学试剂和助剂制造 |  | 污水综合排放标准(GB8978-1996) | （表1）第一类污染物最高允许排放浓度 | 290重金属排口DW001 | 总镉 | 2023-11-03 |  |  |  |  | <0.05 | 0.1 |  | mg/L | 否 |  |  | 是
江北新区2023年11月废水监督监测 | 贺利氏贵金属技术（中国）有限公司 | 水环境,大气环境,土壤污染监管,环境风险管控 | 化学试剂和助剂制造 |  | 污水综合排放标准(GB8978-1996) | （表1）第一类污染物最高允许排放浓度 | 290重金属排口DW001 | 总铅 | 2023-11-03 |  |  |  |  | <0.1 | 1.0 |  | mg/L | 否 |  |  | 是
江北新区2023年11月废水监督监测 | 贺利氏贵金属技术（中国）有限公司 | 水环境,大气环境,土壤污染监管,环境风险管控 | 化学试剂和助剂制造 |  | 污水综合排放标准(GB8978-1996) | （表1）第一类污染物最高允许排放浓度 | 290重金属排口DW001 | 总砷 | 2023-11-03 |  |  |  |  | 0.0007 | 0.5 |  | mg/L | 否 |  |  | 是
江北新区2023年11月废水监督监测 | 贺利氏贵金属技术（中国）有限公司 | 水环境,大气环境,土壤污染监管,环境风险管控 | 化学试剂和助剂制造 |  | 污水综合排放标准(GB8978-1996) | （表1）第一类污染物最高允许排放浓度 | 290重金属排口DW001 | 总铬 | 2023-11-03 |  |  |  |  | <0.03 | 1.5 |  | mg/L | 否 |  |  | 是
江北新区2023年11月废水监督监测 | 贺利氏贵金属技术（中国）有限公司 | 水环境,大气环境,土壤污染监管,环境风险管控 | 化学试剂和助剂制造 |  | 污水综合排放标准(GB8978-1996) | （表1）第一类污染物最高允许排放浓度 | 290重金属排口DW001 | 总银 | 2023-11-03 |  |  |  |  | 0.05 | 0.5 |  | mg/L | 否 |  |  | 是
江北新区2023年11月废水监督监测 | 贺利氏贵金属技术（中国）有限公司 | 水环境,大气环境,土壤污染监管,环境风险管控 | 化学试剂和助剂制造 |  | 污水综合排放标准(GB8978-1996) | （表1）第一类污染物最高允许排放浓度 | 290重金属排口DW001 | 总镍 | 2023-11-03 |  |  |  |  | 0.039 | 1.0 |  | mg/L | 否 |  |  | 是
江北新区2023年11月废水监督监测 | 贺利氏贵金属技术（中国）有限公司 | 水环境,大气环境,土壤污染监管,环境风险管控 | 化学试剂和助剂制造 |  | 贺利氏贵金属技术（中国）有限公司排污许可证(91320100MA1MCURF02001V) | 水污染物排放限值 | DW002 290总排口(DW002) | 总氮 | 2023-11-03 |  |  |  |  | 14.4 | 70 |  | mg/L | 否 |  |  | 是
江北新区2023年11月废水监督监测 | 贺利氏贵金属技术（中国）有限公司 | 水环境,大气环境,土壤污染监管,环境风险管控 | 化学试剂和助剂制造 |  | 不评价的项目(null) | 废水不评价的项目 | DW002 290总排口(DW002) | 氯化物 | 2023-11-03 |  |  |  |  | 4040 |  |  | mg/L | 否 |  |  | 否
江北新区2023年11月废水监督监测 | 贺利氏贵金属技术（中国）有限公司 | 水环境,大气环境,土壤污染监管,环境风险管控 | 化学试剂和助剂制造 |  | 不评价的项目(null) | 废水不评价的项目 | DW002 290总排口(DW002) | 粪大肠菌群 | 2023-11-03 |  |  |  |  | 5000 |  |  | CFU/L | 否 |  |  | 否
江北新区2023年11月废水监督监测 | 贺利氏贵金属技术（中国）有限公司 | 水环境,大气环境,土壤污染监管,环境风险管控 | 化学试剂和助剂制造 |  | 贺利氏贵金属技术（中国）有限公司排污许可证(91320100MA1MCURF02001V) | 水污染物排放限值 | DW002 290总排口(DW002) | 色度 | 2023-11-03 |  |  |  |  | 28 | 50 |  | 倍 | 否 |  |  | 是
江北新区2023年11月废水监督监测 | 贺利氏贵金属技术（中国）有限公司 | 水环境,大气环境,土壤污染监管,环境风险管控 | 化学试剂和助剂制造 |  | 贺利氏贵金属技术（中国）有限公司排污许可证(91320100MA1MCURF02001V) | 水污染物排放限值 | DW002 290总排口(DW002) | 氨氮 | 2023-11-03 |  |  |  |  | 6.29 | 45 |  | mg/L | 否 |  |  | 是
江北新区2023年11月废水监督监测 | 贺利氏贵金属技术（中国）有限公司 | 水环境,大气环境,土壤污染监管,环境风险管控 | 化学试剂和助剂制造 |  | 贺利氏贵金属技术（中国）有限公司排污许可证(91320100MA1MCURF02001V) | 水污染物排放限值 | DW002 290总排口(DW002) | pH | 2023-11-03 |  |  |  |  | 8.2 | 9 | 6 | 无量纲 | 否 |  |  | 是
江北新区2023年11月废水监督监测 | 贺利氏贵金属技术（中国）有限公司 | 水环境,大气环境,土壤污染监管,环境风险管控 | 化学试剂和助剂制造 |  | 贺利氏贵金属技术（中国）有限公司排污许可证(91320100MA1MCURF02001V) | 水污染物排放限值 | DW002 290总排口(DW002) | 动植物油类 | 2023-11-03 |  |  |  |  | 0.58 | 100 |  | mg/L | 否 |  |  | 是
江北新区2023年11月废水监督监测 | 贺利氏贵金属技术（中国）有限公司 | 水环境,大气环境,土壤污染监管,环境风险管控 | 化学试剂和助剂制造 |  | 贺利氏贵金属技术（中国）有限公司排污许可证(91320100MA1MCURF02001V) | 水污染物排放限值 | DW002 290总排口(DW002) | 五日生化需氧量（BOD5） | 2023-11-03 |  |  |  |  | 5.5 | 300 |  | mg/L | 否 |  |  | 是
江北新区2023年11月废水监督监测 | 贺利氏贵金属技术（中国）有限公司 | 水环境,大气环境,土壤污染监管,环境风险管控 | 化学试剂和助剂制造 |  | 贺利氏贵金属技术（中国）有限公司排污许可证(91320100MA1MCURF02001V) | 水污染物排放限值 | DW002 290总排口(DW002) | 总磷 | 2023-11-03 |  |  |  |  | 0.34 | 5.0 |  | mg/L | 否 |  |  | 是
江北新区2023年11月废水监督监测 | 贺利氏贵金属技术（中国）有限公司 | 水环境,大气环境,土壤污染监管,环境风险管控 | 化学试剂和助剂制造 |  | 贺利氏贵金属技术（中国）有限公司排污许可证(91320100MA1MCURF02001V) | 水污染物排放限值 | DW002 290总排口(DW002) | 甲苯 | 2023-11-03 |  |  |  |  | 0.0047 | 0.3 |  | mg/L | 否 |  |  | 是
江北新区2023年11月废水监督监测 | 贺利氏贵金属技术（中国）有限公司 | 水环境,大气环境,土壤污染监管,环境风险管控 | 化学试剂和助剂制造 |  | 贺利氏贵金属技术（中国）有限公司排污许可证(91320100MA1MCURF02001V) | 水污染物排放限值 | DW002 290总排口(DW002) | 氟化物 | 2023-11-03 |  |  |  |  | 2.53 | 10 |  | mg/L | 否 |  |  | 是
江北新区2023年11月废水监督监测 | 贺利氏贵金属技术（中国）有限公司 | 水环境,大气环境,土壤污染监管,环境风险管控 | 化学试剂和助剂制造 |  | 贺利氏贵金属技术（中国）有限公司排污许可证(91320100MA1MCURF02001V) | 水污染物排放限值 | DW002 290总排口(DW002) | 甲醛 | 2023-11-03 |  |  |  |  | 0.18 | 5.0 |  | mg/L | 否 |  |  | 是
江北新区2023年11月废水监督监测 | 贺利氏贵金属技术（中国）有限公司 | 水环境,大气环境,土壤污染监管,环境风险管控 | 化学试剂和助剂制造 |  | 贺利氏贵金属技术（中国）有限公司排污许可证(91320100MA1MCURF02001V) | 水污染物排放限值 | DW002 290总排口(DW002) | 铜 | 2023-11-03 |  |  |  |  | <0.04 | 0.5 |  | mg/L | 否 |  |  | 是
江北新区2023年11月废水监督监测 | 贺利氏贵金属技术（中国）有限公司 | 水环境,大气环境,土壤污染监管,环境风险管控 | 化学试剂和助剂制造 |  | 贺利氏贵金属技术（中国）有限公司排污许可证(91320100MA1MCURF02001V) | 水污染物排放限值 | DW002 290总排口(DW002) | 全盐量 | 2023-11-03 |  |  |  |  | 9410 | 10000 |  | mg/L | 否 |  |  | 是
江北新区2023年11月废水监督监测 | 贺利氏贵金属技术（中国）有限公司 | 水环境,大气环境,土壤污染监管,环境风险管控 | 化学试剂和助剂制造 |  | 不评价的项目(null) | 废水不评价的项目 | DW002 290总排口(DW002) | 总有机碳 | 2023-11-03 |  |  |  |  | 25.0 |  |  | mg/L | 否 |  |  | 否
江北新区2023年11月废水监督监测 | 贺利氏贵金属技术（中国）有限公司 | 水环境,大气环境,土壤污染监管,环境风险管控 | 化学试剂和助剂制造 |  | 贺利氏贵金属技术（中国）有限公司排污许可证(91320100MA1MCURF02001V) | 水污染物排放限值 | DW002 290总排口(DW002) | 锌 | 2023-11-03 |  |  |  |  | <0.009 | 2.0 |  | mg/L | 否 |  |  | 是
江北新区2023年11月废水监督监测 | 贺利氏贵金属技术（中国）有限公司 | 水环境,大气环境,土壤污染监管,环境风险管控 | 化学试剂和助剂制造 |  | 贺利氏贵金属技术（中国）有限公司排污许可证(91320100MA1MCURF02001V) | 水污染物排放限值 | DW002 290总排口(DW002) | 化学需氧量 | 2023-11-03 |  |  |  |  | 27 | 500 |  | mg/L | 否 |  |  | 是
江北新区2023年11月废水监督监测 | 贺利氏贵金属技术（中国）有限公司 | 水环境,大气环境,土壤污染监管,环境风险管控 | 化学试剂和助剂制造 |  | 贺利氏贵金属技术（中国）有限公司排污许可证(91320100MA1MCURF02001V) | 水污染物排放限值 | DW002 290总排口(DW002) | 锰 | 2023-11-03 |  |  |  |  | <0.01 | 2.0 |  | mg/L | 否 |  |  | 是
江北新区2023年11月废水监督监测 | 贺利氏贵金属技术（中国）有限公司 | 水环境,大气环境,土壤污染监管,环境风险管控 | 化学试剂和助剂制造 |  | 贺利氏贵金属技术（中国）有限公司排污许可证(91320100MA1MCURF02001V) | 水污染物排放限值 | DW002 290总排口(DW002) | 悬浮物 | 2023-11-03 |  |  |  |  | 17 | 400 |  | mg/L | 否 |  |  | 是
江北新区2023年11月废水监督监测 | 贺利氏贵金属技术（中国）有限公司 | 水环境,大气环境,土壤污染监管,环境风险管控 | 化学试剂和助剂制造 |  | 不评价的项目(null) | 废水不评价的项目 | DW002 290总排口(DW002) | 总氯 | 2023-11-03 |  |  |  |  | 2.99 |  |  | mg/L | 否 |  |  | 否
江北新区2023年11月废水监督监测 | 南京长江江宇环保科技股份有限公司 |  | 危险废物治理 |  | 南京长江江宇环保科技有限公司排污许可证(913201937681911667001V) | 水污染物排放限值 | 污水排放口(DW001) | 苯胺类 | 2023-11-06 |  |  |  |  | <0.03 | 5.0 |  | mg/L | 否 |  |  | 是
江北新区2023年11月废水监督监测 | 南京长江江宇环保科技股份有限公司 |  | 危险废物治理 |  | 南京长江江宇环保科技有限公司排污许可证(913201937681911667001V) | 水污染物排放限值 | 污水排放口(DW001) | 甲苯 | 2023-11-06 |  |  |  |  | <0.0005 | 0.3 |  | mg/L | 否 |  |  | 是
江北新区2023年11月废水监督监测 | 南京长江江宇环保科技股份有限公司 |  | 危险废物治理 |  | 不评价的项目(null) | 废水不评价的项目 | 污水排放口(DW001) | 总有机碳 | 2023-11-06 |  |  |  |  | 18.6 |  |  | mg/L | 否 |  |  | 否
江北新区2023年11月废水监督监测 | 南京长江江宇环保科技股份有限公司 |  | 危险废物治理 |  | 南京长江江宇环保科技有限公司排污许可证(913201937681911667001V) | 水污染物排放限值 | 污水排放口(DW001) | 五日生化需氧量（BOD5） | 2023-11-06 |  |  |  |  | 10.2 | 300 |  | mg/L | 否 |  |  | 是
江北新区2023年11月废水监督监测 | 南京长江江宇环保科技股份有限公司 |  | 危险废物治理 |  | 南京长江江宇环保科技有限公司排污许可证(913201937681911667001V) | 水污染物排放限值 | 污水排放口(DW001) | 化学需氧量 | 2023-11-06 |  |  |  |  | 39 | 500 |  | mg/L | 否 |  |  | 是
江北新区2023年11月废水监督监测 | 南京长江江宇环保科技股份有限公司 |  | 危险废物治理 |  | 南京长江江宇环保科技有限公司排污许可证(913201937681911667001V) | 水污染物排放限值 | 污水排放口(DW001) | 石油类 | 2023-11-06 |  |  |  |  | <0.06 | 20 |  | mg/L | 否 |  |  | 是
江北新区2023年11月废水监督监测 | 南京长江江宇环保科技股份有限公司 |  | 危险废物治理 |  | 南京长江江宇环保科技有限公司排污许可证(913201937681911667001V) | 水污染物排放限值 | 污水排放口(DW001) | 氨氮 | 2023-11-06 |  |  |  |  | 0.684 | 45 |  | mg/L | 否 |  |  | 是
江北新区2023年11月废水监督监测 | 南京长江江宇环保科技股份有限公司 |  | 危险废物治理 |  | 南京长江江宇环保科技有限公司排污许可证(913201937681911667001V) | 水污染物排放限值 | 污水排放口(DW001) | pH值 | 2023-11-06 |  |  |  |  | 8.3 | 9 | 6 | 无量纲 | 否 |  |  | 是
江北新区2023年11月废水监督监测 | 南京长江江宇环保科技股份有限公司 |  | 危险废物治理 |  | 南京长江江宇环保科技有限公司排污许可证(913201937681911667001V) | 水污染物排放限值 | 污水排放口(DW001) | 悬浮物 | 2023-11-06 |  |  |  |  | 9 | 400 |  | mg/L | 否 |  |  | 是
江北新区2023年11月废水监督监测 | 南京长江江宇环保科技股份有限公司 |  | 危险废物治理 |  | 南京长江江宇环保科技有限公司排污许可证(913201937681911667001V) | 水污染物排放限值 | 污水排放口(DW001) | 总磷 | 2023-11-06 |  |  |  |  | 0.51 | 5.0 |  | mg/L | 否 |  |  | 是
江北新区2023年11月废水监督监测 | 南京长江江宇环保科技股份有限公司 |  | 危险废物治理 |  | 南京长江江宇环保科技有限公司排污许可证(913201937681911667001V) | 水污染物排放限值 | 污水排放口(DW001) | 苯 | 2023-11-06 |  |  |  |  | <0.0005 | 0.3 |  | mg/L | 否 |  |  | 是
江北新区2023年11月废水监督监测 | 南京长江江宇环保科技股份有限公司 |  | 危险废物治理 |  | 不评价的项目(null) | 废水不评价的项目 | 污水排放口(DW001) | 粪大肠菌群 | 2023-11-06 |  |  |  |  | 55 |  |  | CFU/L | 否 |  |  | 否
江北新区2023年11月废水监督监测 | 南京长江江宇环保科技股份有限公司 |  | 危险废物治理 |  | 南京长江江宇环保科技有限公司排污许可证(913201937681911667001V) | 水污染物排放限值 | 污水排放口(DW001) | 总氮 | 2023-11-06 |  |  |  |  | 9.20 | 70 |  | mg/L | 否 |  |  | 是
江北新区2023年11月废水监督监测 | 江苏德纳化学股份有限公司（醇醚厂区） |  | 有机化学原料制造 |  | 《南京江北新区新材料科技园企业污水排放管理规定（2020年版）》（宁新区新科办发〔2020〕73号）(宁新区新科办发〔2020〕73号) | 第二类污染物接管标准 | DW001醇醚厂区综合污水预处理装置(DW001) | 总氮（以N计） | 2023-11-02 |  |  |  |  | 6.34 | 70 |  | mg/L | 否 |  |  | 是
江北新区2023年11月废水监督监测 | 江苏德纳化学股份有限公司（醇醚厂区） |  | 有机化学原料制造 |  | 《南京江北新区新材料科技园企业污水排放管理规定（2020年版）》（宁新区新科办发〔2020〕73号）(宁新区新科办发〔2020〕73号) | 第二类污染物接管标准 | DW001醇醚厂区综合污水预处理装置(DW001) | 总磷（以P计） | 2023-11-02 |  |  |  |  | 0.96 | 5.0 |  | mg/L | 否 |  |  | 是
江北新区2023年11月废水监督监测 | 江苏德纳化学股份有限公司（醇醚厂区） |  | 有机化学原料制造 |  | 《南京江北新区新材料科技园企业污水排放管理规定（2020年版）》（宁新区新科办发〔2020〕73号）(宁新区新科办发〔2020〕73号) | 第二类污染物接管标准 | DW001醇醚厂区综合污水预处理装置(DW001) | 悬浮物 | 2023-11-02 |  |  |  |  | 29 | 400 |  | mg/L | 否 |  |  | 是
江北新区2023年11月废水监督监测 | 江苏德纳化学股份有限公司（醇醚厂区） |  | 有机化学原料制造 |  | 《南京江北新区新材料科技园企业污水排放管理规定（2020年版）》（宁新区新科办发〔2020〕73号）(宁新区新科办发〔2020〕73号) | 第二类污染物接管标准 | DW001醇醚厂区综合污水预处理装置(DW001) | 氨氮（NH3-N） | 2023-11-02 |  |  |  |  | 0.892 | 45 |  | mg/L | 否 |  |  | 是
江北新区2023年11月废水监督监测 | 江苏德纳化学股份有限公司（醇醚厂区） |  | 有机化学原料制造 |  | 《南京江北新区新材料科技园企业污水排放管理规定（2020年版）》（宁新区新科办发〔2020〕73号）(宁新区新科办发〔2020〕73号) | 第二类污染物接管标准 | DW001醇醚厂区综合污水预处理装置(DW001) | pH值 | 2023-11-02 |  |  |  |  | 8.3 | 9 | 6 | 无量纲 | 否 |  |  | 是
江北新区2023年11月废水监督监测 | 江苏德纳化学股份有限公司（醇醚厂区） |  | 有机化学原料制造 |  | 《南京江北新区新材料科技园企业污水排放管理规定（2020年版）》（宁新区新科办发〔2020〕73号）(宁新区新科办发〔2020〕73号) | 第二类污染物接管标准 | DW001醇醚厂区综合污水预处理装置(DW001) | 化学需氧量 | 2023-11-02 |  |  |  |  | 171 | 500 |  | mg/L | 否 |  |  | 是
江北新区2023年11月废水监督监测 | 南京长江江宇环保科技股份有限公司（园区西路） |  | 固体废物治理 |  | 南京长江江宇环保科技股份有限公司（园区西路）排污许可证(913201937681911667002V) | 水污染物排放限值 | 污水排放口(污水排放口) | 氨氮（NH3-N） | 2023-11-07 |  |  |  |  | 0.267 | 45 |  | mg/L | 否 |  |  | 是
江北新区2023年11月废水监督监测 | 南京长江江宇环保科技股份有限公司（园区西路） |  | 固体废物治理 |  | 南京长江江宇环保科技股份有限公司（园区西路）排污许可证(913201937681911667002V) | 水污染物排放限值 | 污水排放口(污水排放口) | 悬浮物 | 2023-11-07 |  |  |  |  | 11 | 400 |  | mg/L | 否 |  |  | 是
江北新区2023年11月废水监督监测 | 南京长江江宇环保科技股份有限公司（园区西路） |  | 固体废物治理 |  | 南京长江江宇环保科技股份有限公司（园区西路）排污许可证(913201937681911667002V) | 水污染物排放限值 | 污水排放口(污水排放口) | 石油类 | 2023-11-07 |  |  |  |  | <0.06 | 20 |  | mg/L | 否 |  |  | 是
江北新区2023年11月废水监督监测 | 南京长江江宇环保科技股份有限公司（园区西路） |  | 固体废物治理 |  | 南京长江江宇环保科技股份有限公司（园区西路）排污许可证(913201937681911667002V) | 水污染物排放限值 | 污水排放口(污水排放口) | 总氮（以N计） | 2023-11-07 |  |  |  |  | 4.39 | 70 |  | mg/L | 否 |  |  | 是
江北新区2023年11月废水监督监测 | 南京长江江宇环保科技股份有限公司（园区西路） |  | 固体废物治理 |  | 南京长江江宇环保科技股份有限公司（园区西路）排污许可证(913201937681911667002V) | 水污染物排放限值 | 污水排放口(污水排放口) | 化学需氧量 | 2023-11-07 |  |  |  |  | 12 | 500 |  | mg/L | 否 |  |  | 是
江北新区2023年11月废水监督监测 | 南京长江江宇环保科技股份有限公司（园区西路） |  | 固体废物治理 |  | 南京长江江宇环保科技股份有限公司（园区西路）排污许可证(913201937681911667002V) | 水污染物排放限值 | 污水排放口(污水排放口) | pH | 2023-11-07 |  |  |  |  | 8.2 | 9 | 6 | 无量纲 | 否 |  |  | 是
江北新区2023年11月废水监督监测 | 南京长江江宇环保科技股份有限公司（园区西路） |  | 固体废物治理 |  | 南京长江江宇环保科技股份有限公司（园区西路）排污许可证(913201937681911667002V) | 水污染物排放限值 | 污水排放口(污水排放口) | 总磷（以P计） | 2023-11-07 |  |  |  |  | 0.11 | 5 |  | mg/L | 否 |  |  | 是
江北新区2023年11月废水监督监测 | 南京胜科水务有限公司 | 水环境,大气环境,土壤污染监管,环境风险管控 | 污水处理及其再生利用 |  | 化学工业水污染物排放标准(（DB32/939-2020）) | 表4有机特征污染物排放限值,相关排污单位 | 总排 | 二氯甲烷 | 2023-11-08 |  |  |  | <0.0010 | <0.0010 | 0.2 |  | mg/L | 否 |  |  | 是
江北新区2023年11月废水监督监测 | 南京胜科水务有限公司 | 水环境,大气环境,土壤污染监管,环境风险管控 | 污水处理及其再生利用 |  | 化学工业水污染物排放标准(（DB32/939-2020）) | 表4有机特征污染物排放限值,相关排污单位 | 总排 | 苯酚 | 2023-11-08 |  |  |  | <0.0005 | <0.0005 | 0.3 |  | mg/L | 否 |  |  | 是
江北新区2023年11月废水监督监测 | 南京胜科水务有限公司 | 水环境,大气环境,土壤污染监管,环境风险管控 | 污水处理及其再生利用 |  | 化学工业水污染物排放标准(（DB32/939-2020）) | 表2化工集中去废水处理厂主要水污染物排放限值 | 总排 | 总氮 | 2023-11-08 |  |  |  | 15.8 | 6.55 | 15 |  | mg/L | 否 |  |  | 是
江北新区2023年11月废水监督监测 | 南京胜科水务有限公司 | 水环境,大气环境,土壤污染监管,环境风险管控 | 污水处理及其再生利用 |  | 化学工业水污染物排放标准(（DB32/939-2020）) | 表2化工集中去废水处理厂主要水污染物排放限值 | 总排 | 全盐量 | 2023-11-08 |  |  |  | 4930 | 5330 | 10000 |  | mg/L | 否 |  |  | 是
江北新区2023年11月废水监督监测 | 南京胜科水务有限公司 | 水环境,大气环境,土壤污染监管,环境风险管控 | 污水处理及其再生利用 |  | 化学工业水污染物排放标准(（DB32/939-2020）) | 表4有机特征污染物排放限值,相关排污单位 | 总排 | 三氯甲烷 | 2023-11-08 |  |  |  | 0.0064 | <0.0014 | 0.3 |  | mg/L | 否 |  |  | 是
江北新区2023年11月废水监督监测 | 南京胜科水务有限公司 | 水环境,大气环境,土壤污染监管,环境风险管控 | 污水处理及其再生利用 |  | 化学工业水污染物排放标准(（DB32/939-2020）) | 表4有机特征污染物排放限值,其他相关排污单位 | 总排 | 甲苯 | 2023-11-08 |  |  |  | <0.0014 | <0.0014 | 0.1 |  | mg/L | 否 |  |  | 是
江北新区2023年11月废水监督监测 | 南京胜科水务有限公司 | 水环境,大气环境,土壤污染监管,环境风险管控 | 污水处理及其再生利用 |  | 化学工业水污染物排放标准(（DB32/939-2020）) | 表4有机特征污染物排放限值,相关排污单位 | 总排 | 乙苯 | 2023-11-08 |  |  |  | <0.0008 | <0.0008 | 0.4 |  | mg/L | 否 |  |  | 是
江北新区2023年11月废水监督监测 | 南京胜科水务有限公司 | 水环境,大气环境,土壤污染监管,环境风险管控 | 污水处理及其再生利用 |  | 化学工业水污染物排放标准(（DB32/939-2020）) | 表4有机特征污染物排放限值,相关排污单位 | 总排 | 硝基苯类 | 2023-11-08 |  |  |  | <0.2 | <0.2 | 2 |  | mg/L | 否 |  |  | 是
江北新区2023年11月废水监督监测 | 南京胜科水务有限公司 | 水环境,大气环境,土壤污染监管,环境风险管控 | 污水处理及其再生利用 |  | 化学工业水污染物排放标准(（DB32/939-2020）) | 表2化工集中去废水处理厂主要水污染物排放限值 | 总排 | 氨氮（NH3-N） | 2023-11-08 |  |  |  | 6.09 | 0.146 | 5 |  | mg/L | 否 |  |  | 是
江北新区2023年11月废水监督监测 | 南京胜科水务有限公司 | 水环境,大气环境,土壤污染监管,环境风险管控 | 污水处理及其再生利用 |  | 不评价的项目(null) | 废水不评价的项目 | 总排 | 总氯 | 2023-11-08 |  |  |  | 1.14 | 1.31 |  |  | mg/L | 否 |  |  | 否
江北新区2023年11月废水监督监测 | 南京胜科水务有限公司 | 水环境,大气环境,土壤污染监管,环境风险管控 | 污水处理及其再生利用 |  | 化学工业水污染物排放标准(（DB32/939-2020）) | 表3涉重金属特征污染物排放限值,相关排污单位 | 总排 | 总钒 | 2023-11-08 |  |  |  | <0.01 | <0.01 | 1.0 |  | mg/L | 否 |  |  | 是
江北新区2023年11月废水监督监测 | 南京胜科水务有限公司 | 水环境,大气环境,土壤污染监管,环境风险管控 | 污水处理及其再生利用 |  | 城镇污水处理厂污染物排放标准[国标](GB18918-2002) | （表1）基本控制项目最高允许排放浓度（日均值）,一级标准（水温＞12℃或≤12℃）,A标准,通用 | 总排 | 粪大肠菌群数 | 2023-11-08 |  |  |  | 440 | 330 | 1000 |  | 个/L | 否 |  |  | 是
江北新区2023年11月废水监督监测 | 南京胜科水务有限公司 | 水环境,大气环境,土壤污染监管,环境风险管控 | 污水处理及其再生利用 |  | 化学工业水污染物排放标准(（DB32/939-2020）) | 表4有机特征污染物排放限值,相关排污单位 | 总排 | 丙烯腈 | 2023-11-08 |  |  |  | <0.003 | <0.003 | 2 |  | mg/L | 否 |  |  | 是
江北新区2023年11月废水监督监测 | 南京胜科水务有限公司 | 水环境,大气环境,土壤污染监管,环境风险管控 | 污水处理及其再生利用 |  | 化学工业水污染物排放标准(（DB32/939-2020）) | 表2化工集中去废水处理厂主要水污染物排放限值 | 总排 | 悬浮物 | 2023-11-08 |  |  |  | 30 | 11 | 20 |  | mg/L | 否 |  |  | 是
江北新区2023年11月废水监督监测 | 南京胜科水务有限公司 | 水环境,大气环境,土壤污染监管,环境风险管控 | 污水处理及其再生利用 |  | 污水综合排放标准(GB8978-1996) | （表4）第二类污染物最高允许排放浓度（1998年1月1日后建的单位）,一切排污单位 ,一级标准 | 总排 | 邻-二甲苯 | 2023-11-08 |  |  |  | <0.0014 | <0.0014 | 0.4 |  | mg/L | 否 |  |  | 是
江北新区2023年11月废水监督监测 | 南京胜科水务有限公司 | 水环境,大气环境,土壤污染监管,环境风险管控 | 污水处理及其再生利用 |  | 化学工业水污染物排放标准(（DB32/939-2020）) | 表4有机特征污染物排放限值,其他相关排污单位 | 总排 | 苯乙烯 | 2023-11-08 |  |  |  | <0.0006 | <0.0006 | 0.2 |  | mg/L | 否 |  |  | 是
江北新区2023年11月废水监督监测 | 南京胜科水务有限公司 | 水环境,大气环境,土壤污染监管,环境风险管控 | 污水处理及其再生利用 |  | 化学工业水污染物排放标准(（DB32/939-2020）) | 表2化工集中去废水处理厂主要水污染物排放限值 | 总排 | 硫化物 | 2023-11-08 |  |  |  | <0.01 | <0.01 | 0.5 |  | mg/L | 否 |  |  | 是
江北新区2023年11月废水监督监测 | 南京胜科水务有限公司 | 水环境,大气环境,土壤污染监管,环境风险管控 | 污水处理及其再生利用 |  | 不评价的项目(null) | 废水不评价的项目 | 总排 | 乙腈 | 2023-11-08 |  |  |  | 0.46 | <0.04 |  |  | mg/L | 否 |  |  | 否
江北新区2023年11月废水监督监测 | 南京胜科水务有限公司 | 水环境,大气环境,土壤污染监管,环境风险管控 | 污水处理及其再生利用 |  | 污水综合排放标准(GB8978-1996) | （表4）第二类污染物最高允许排放浓度（1998年1月1日后建的单位）,一切排污单位 ,一级标准 | 总排 | 对硝基氯苯 | 2023-11-08 |  |  |  | <0.00005 | <0.00005 | 0.5 |  | mg/L | 否 |  |  | 是
江北新区2023年11月废水监督监测 | 南京胜科水务有限公司 | 水环境,大气环境,土壤污染监管,环境风险管控 | 污水处理及其再生利用 |  | 化学工业水污染物排放标准(（DB32/939-2020）) | 表2化工集中去废水处理厂主要水污染物排放限值 | 总排 | 挥发酚 | 2023-11-08 |  |  |  | <0.01 | <0.01 | 0.5 |  | mg/L | 否 |  |  | 是
江北新区2023年11月废水监督监测 | 南京胜科水务有限公司 | 水环境,大气环境,土壤污染监管,环境风险管控 | 污水处理及其再生利用 |  | 化学工业水污染物排放标准(（DB32/939-2020）) | 表3涉重金属特征污染物排放限值,相关排污单位 | 总排 | 总铜 | 2023-11-08 |  |  |  | <0.04 | <0.04 | 0.5 |  | mg/L | 否 |  |  | 是
江北新区2023年11月废水监督监测 | 南京胜科水务有限公司 | 水环境,大气环境,土壤污染监管,环境风险管控 | 污水处理及其再生利用 |  | 南京胜科水务有限公司排污许可证(91320100745391480F001Q) | 水污染物排放限值 | 总排 | 2，4，6-三氯酚 | 2023-11-08 |  |  |  | <0.0012 | <0.0012 |  |  | mg/L | 否 |  |  | 否
江北新区2023年11月废水监督监测 | 南京胜科水务有限公司 | 水环境,大气环境,土壤污染监管,环境风险管控 | 污水处理及其再生利用 |  | 化学工业水污染物排放标准（地标）(DB32/939-2020) | 化学原料及化学制品制造业表一限值 | 总排 | pH值 | 2023-11-08 |  |  |  | 7.6 | 8.0 | 9 | 6 | 无量纲 | 否 |  |  | 是
江北新区2023年11月废水监督监测 | 南京胜科水务有限公司 | 水环境,大气环境,土壤污染监管,环境风险管控 | 污水处理及其再生利用 |  | 不评价的项目(null) | 废水不评价的项目 | 总排 | 硝酸盐氮 | 2023-11-08 |  |  |  | 3.36 | 3.92 |  |  | mg/L | 否 |  |  | 否
江北新区2023年11月废水监督监测 | 南京胜科水务有限公司 | 水环境,大气环境,土壤污染监管,环境风险管控 | 污水处理及其再生利用 |  | 化学工业水污染物排放标准(（DB32/939-2020）) | 表4有机特征污染物排放限值,相关排污单位 | 总排 | 2，4-二氯酚 | 2023-11-08 |  |  |  | <0.0011 | <0.0011 | 0.6 |  | mg/L | 否 |  |  | 是
江北新区2023年11月废水监督监测 | 南京胜科水务有限公司 | 水环境,大气环境,土壤污染监管,环境风险管控 | 污水处理及其再生利用 |  | 化学工业水污染物排放标准(（DB32/939-2020）) | 表4有机特征污染物排放限值,相关排污单位 | 总排 | 吡啶 | 2023-11-08 |  |  |  | <0.03 | <0.03 | 2 |  | mg/L | 否 |  |  | 是
江北新区2023年11月废水监督监测 | 南京胜科水务有限公司 | 水环境,大气环境,土壤污染监管,环境风险管控 | 污水处理及其再生利用 |  | 不评价的项目(null) | 废水不评价的项目 | 总排 | 百草枯离子 | 2023-11-08 |  |  |  | <0.0003 | <0.0003 |  |  | mg/L | 否 |  |  | 否
江北新区2023年11月废水监督监测 | 南京胜科水务有限公司 | 水环境,大气环境,土壤污染监管,环境风险管控 | 污水处理及其再生利用 |  | 南京胜科水务有限公司排污许可证(91320100745391480F001Q) | 水污染物排放限值 | 总排 | 磷酸盐 | 2023-11-08 |  |  |  | <0.051 | <0.051 | 0.5 |  | mg/L | 否 |  |  | 是
江北新区2023年11月废水监督监测 | 南京胜科水务有限公司 | 水环境,大气环境,土壤污染监管,环境风险管控 | 污水处理及其再生利用 |  | 化学工业水污染物排放标准(（DB32/939-2020）) | 表4有机特征污染物排放限值,有机化学原料制造 | 总排 | 氯苯 | 2023-11-08 |  |  |  | <0.012 | <0.012 | 0.2 |  | mg/L | 否 |  |  | 是
江北新区2023年11月废水监督监测 | 南京胜科水务有限公司 | 水环境,大气环境,土壤污染监管,环境风险管控 | 污水处理及其再生利用 |  | 污水综合排放标准(GB8978-1996) | （表4）第二类污染物最高允许排放浓度（1998年1月1日后建的单位）,一切排污单位 ,一级标准 | 总排 | 动植物油 | 2023-11-08 |  |  |  | 0.70 | 0.31 | 10 |  | mg/L | 否 |  |  | 是
江北新区2023年11月废水监督监测 | 南京胜科水务有限公司 | 水环境,大气环境,土壤污染监管,环境风险管控 | 污水处理及其再生利用 |  | 化学工业水污染物排放标准(（DB32/939-2020）) | 表3涉重金属特征污染物排放限值,其他相关排污单位 | 总排 | 六价铬 | 2023-11-08 |  |  |  | 0.007 | <0.004 | 0.2 |  | mg/L | 否 |  |  | 是
江北新区2023年11月废水监督监测 | 南京胜科水务有限公司 | 水环境,大气环境,土壤污染监管,环境风险管控 | 污水处理及其再生利用 |  | 化学工业水污染物排放标准(（DB32/939-2020）) | 表3涉重金属特征污染物排放限值,相关排污单位 | 总排 | 总银 | 2023-11-08 |  |  |  | <0.03 | <0.03 | 0.3 |  | mg/L | 否 |  |  | 是
江北新区2023年11月废水监督监测 | 南京胜科水务有限公司 | 水环境,大气环境,土壤污染监管,环境风险管控 | 污水处理及其再生利用 |  | 化学工业水污染物排放标准(（DB32/939-2020）) | 表4有机特征污染物排放限值,有机化学原料制造 | 总排 | 1，2-二氯苯 | 2023-11-08 |  |  |  | <0.00029 | <0.00029 | 0.4 |  | mg/L | 否 |  |  | 是
江北新区2023年11月废水监督监测 | 南京胜科水务有限公司 | 水环境,大气环境,土壤污染监管,环境风险管控 | 污水处理及其再生利用 |  | 化学工业水污染物排放标准(（DB32/939-2020）) | 表2化工集中去废水处理厂主要水污染物排放限值 | 总排 | 总氰化物 | 2023-11-08 |  |  |  | <0.004 | <0.004 | 0.2 |  | mg/L | 否 |  |  | 是
江北新区2023年11月废水监督监测 | 南京胜科水务有限公司 | 水环境,大气环境,土壤污染监管,环境风险管控 | 污水处理及其再生利用 |  | 污水综合排放标准(GB8978-1996) | （表1）第一类污染物最高允许排放浓度 | 总排 | 苯并(a)芘 | 2023-11-08 |  |  |  | <0.000004 | <0.000004 | 0.00003 |  | mg/L | 否 |  |  | 是
江北新区2023年11月废水监督监测 | 南京胜科水务有限公司 | 水环境,大气环境,土壤污染监管,环境风险管控 | 污水处理及其再生利用 |  | 化学工业水污染物排放标准(（DB32/939-2020）) | 表4有机特征污染物排放限值,其他相关排污单位 | 总排 | 苯胺类 | 2023-11-08 |  |  |  | <0.03 | <0.03 | 0.5 |  | mg/L | 否 |  |  | 是
江北新区2023年11月废水监督监测 | 南京胜科水务有限公司 | 水环境,大气环境,土壤污染监管,环境风险管控 | 污水处理及其再生利用 |  | 污水综合排放标准(GB8978-1996) | （表4）第二类污染物最高允许排放浓度（1998年1月1日后建的单位）,一切排污单位 ,一级标准 | 总排 | 阴离子表面活性剂（LAS） | 2023-11-08 |  |  |  | 0.06 | <0.05 | 5.0 |  | mg/L | 否 |  |  | 是
江北新区2023年11月废水监督监测 | 南京胜科水务有限公司 | 水环境,大气环境,土壤污染监管,环境风险管控 | 污水处理及其再生利用 |  | 不评价的项目(null) | 废水不评价的项目 | 总排 | 甲醇 | 2023-11-08 |  |  |  | <0.2 | <0.2 |  |  | mg/L | 否 |  |  | 否
江北新区2023年11月废水监督监测 | 南京胜科水务有限公司 | 水环境,大气环境,土壤污染监管,环境风险管控 | 污水处理及其再生利用 |  | 化学工业水污染物排放标准(（DB32/939-2020）) | 表3涉重金属特征污染物排放限值,其他相关排污单位 | 总排 | 总镍 | 2023-11-08 |  |  |  | 0.056 | 0.015 | 0.5 |  | mg/L | 否 |  |  | 是
江北新区2023年11月废水监督监测 | 南京胜科水务有限公司 | 水环境,大气环境,土壤污染监管,环境风险管控 | 污水处理及其再生利用 |  | 化学工业水污染物排放标准(（DB32/939-2020）) | 表3涉重金属特征污染物排放限值,其他相关排污单位 | 总排 | 总锌 | 2023-11-08 |  |  |  | 0.098 | 0.090 | 2.0 |  | mg/L | 否 |  |  | 是
江北新区2023年11月废水监督监测 | 南京胜科水务有限公司 | 水环境,大气环境,土壤污染监管,环境风险管控 | 污水处理及其再生利用 |  | 化学工业水污染物排放标准(（DB32/939-2020）) | 表2化工集中去废水处理厂主要水污染物排放限值 | 总排 | 氟化物 | 2023-11-08 |  |  |  | 2.55 | 3.52 | 8 |  | mg/L | 否 |  |  | 是
江北新区2023年11月废水监督监测 | 南京胜科水务有限公司 | 水环境,大气环境,土壤污染监管,环境风险管控 | 污水处理及其再生利用 |  | 污水综合排放标准(GB8978-1996) | （表4）第二类污染物最高允许排放浓度（1998年1月1日后建的单位）,一切排污单位 ,一级标准 | 总排 | 间一甲酚 | 2023-11-08 |  |  |  | <0.0005 | <0.0005 | 0.1 |  | mg/L | 否 |  |  | 是
江北新区2023年11月废水监督监测 | 南京胜科水务有限公司 | 水环境,大气环境,土壤污染监管,环境风险管控 | 污水处理及其再生利用 |  | 污水综合排放标准(GB8978-1996) | （表4）第二类污染物最高允许排放浓度（1998年1月1日后建的单位）,一切排污单位 ,一级标准 | 总排 | 2，4-二硝基氯苯 | 2023-11-08 |  |  |  | <0.00004 | <0.00004 | 0.5 |  | mg/L | 否 |  |  | 是
江北新区2023年11月废水监督监测 | 南京胜科水务有限公司 | 水环境,大气环境,土壤污染监管,环境风险管控 | 污水处理及其再生利用 |  | 化学工业水污染物排放标准(（DB32/939-2020）) | 表2化工集中去废水处理厂主要水污染物排放限值 | 总排 | 总有机碳 | 2023-11-08 |  |  |  | 20.5 | 0.4 | 20 |  | mg/L | 否 |  |  | 是
江北新区2023年11月废水监督监测 | 南京胜科水务有限公司 | 水环境,大气环境,土壤污染监管,环境风险管控 | 污水处理及其再生利用 |  | 化学工业水污染物排放标准(（DB32/939-2020）) | 表4有机特征污染物排放限值,相关排污单位 | 总排 | 1，2-二氯乙烷 | 2023-11-08 |  |  |  | 0.0026 | <0.0014 | 0.3 |  | mg/L | 否 |  |  | 是
江北新区2023年11月废水监督监测 | 南京胜科水务有限公司 | 水环境,大气环境,土壤污染监管,环境风险管控 | 污水处理及其再生利用 |  | 化学工业水污染物排放标准(（DB32/939-2020）) | 表4有机特征污染物排放限值,相关排污单位 | 总排 | 甲醛 | 2023-11-08 |  |  |  | 0.29 | 0.07 | 1 |  | mg/L | 否 |  |  | 是
江北新区2023年11月废水监督监测 | 南京胜科水务有限公司 | 水环境,大气环境,土壤污染监管,环境风险管控 | 污水处理及其再生利用 |  | 化学工业水污染物排放标准(（DB32/939-2020）) | 表4有机特征污染物排放限值,相关排污单位 | 总排 | 二甲苯（总量） | 2023-11-08 |  |  |  | <0.0022 | <0.0022 | 0.4 |  | mg/L | 否 |  |  | 是
江北新区2023年11月废水监督监测 | 南京胜科水务有限公司 | 水环境,大气环境,土壤污染监管,环境风险管控 | 污水处理及其再生利用 |  | 化学工业水污染物排放标准(（DB32/939-2020）) | 表3涉重金属特征污染物排放限值,其他相关排污单位 | 总排 | 总铬 | 2023-11-08 |  |  |  | <0.03 | <0.03 | 0.5 |  | mg/L | 否 |  |  | 是
江北新区2023年11月废水监督监测 | 南京胜科水务有限公司 | 水环境,大气环境,土壤污染监管,环境风险管控 | 污水处理及其再生利用 |  | 化学工业水污染物排放标准(（DB32/939-2020）) | 表3涉重金属特征污染物排放限值,其他相关排污单位 | 总排 | 总镉 | 2023-11-08 |  |  |  | <0.005 | <0.005 | 0.1 |  | mg/L | 否 |  |  | 是
江北新区2023年11月废水监督监测 | 南京胜科水务有限公司 | 水环境,大气环境,土壤污染监管,环境风险管控 | 污水处理及其再生利用 |  | 化学工业水污染物排放标准(（DB32/939-2020）) | 表2化工集中去废水处理厂主要水污染物排放限值 | 总排 | 化学需氧量 | 2023-11-08 |  |  |  | 114 | 25 | 50 |  | mg/L | 否 |  |  | 是
江北新区2023年11月废水监督监测 | 南京胜科水务有限公司 | 水环境,大气环境,土壤污染监管,环境风险管控 | 污水处理及其再生利用 |  | 化学工业水污染物排放标准(（DB32/939-2020）) | 表3涉重金属特征污染物排放限值,基础化学原料制造,合成材料制造,其他相关排污单位 | 总排 | 总汞 | 2023-11-08 |  |  |  | 0.00051 | 0.00006 | 0.01 |  | mg/L | 否 |  |  | 是
江北新区2023年11月废水监督监测 | 南京胜科水务有限公司 | 水环境,大气环境,土壤污染监管,环境风险管控 | 污水处理及其再生利用 |  | 化学工业水污染物排放标准(（DB32/939-2020）) | 表4有机特征污染物排放限值,其他相关排污单位 | 总排 | 苯 | 2023-11-08 |  |  |  | <0.0014 | <0.0014 | 0.1 |  | mg/L | 否 |  |  | 是
江北新区2023年11月废水监督监测 | 南京胜科水务有限公司 | 水环境,大气环境,土壤污染监管,环境风险管控 | 污水处理及其再生利用 |  | 污水综合排放标准(GB8978-1996) | （表4）第二类污染物最高允许排放浓度（1998年1月1日后建的单位）,一切排污单位 ,一级标准 | 总排 | 对-二甲苯 | 2023-11-08 |  |  |  | <0.0022 | <0.0022 | 0.4 |  | mg/L | 否 |  |  | 是
江北新区2023年11月废水监督监测 | 南京胜科水务有限公司 | 水环境,大气环境,土壤污染监管,环境风险管控 | 污水处理及其再生利用 |  | 污水综合排放标准(GB8978-1996) | （表4）第二类污染物最高允许排放浓度（1998年1月1日后建的单位）,一切排污单位 ,一级标准 | 总排 | 间-二甲苯 | 2023-11-08 |  |  |  | <0.0022 | <0.0022 | 0.4 |  | mg/L | 否 |  |  | 是
江北新区2023年11月废水监督监测 | 南京胜科水务有限公司 | 水环境,大气环境,土壤污染监管,环境风险管控 | 污水处理及其再生利用 |  | 化学工业水污染物排放标准(（DB32/939-2020）) | 表3涉重金属特征污染物排放限值,相关排污单位 | 总排 | 总砷 | 2023-11-08 |  |  |  | 0.0012 | 0.0005 | 0.3 |  | mg/L | 否 |  |  | 是
江北新区2023年11月废水监督监测 | 南京胜科水务有限公司 | 水环境,大气环境,土壤污染监管,环境风险管控 | 污水处理及其再生利用 |  | 化学工业水污染物排放标准(（DB32/939-2020）) | 表3涉重金属特征污染物排放限值,其他相关排污单位 | 总排 | 总锰 | 2023-11-08 |  |  |  | 0.33 | 0.13 | 2.0 |  | mg/L | 否 |  |  | 是
江北新区2023年11月废水监督监测 | 南京胜科水务有限公司 | 水环境,大气环境,土壤污染监管,环境风险管控 | 污水处理及其再生利用 |  | 化学工业水污染物排放标准(（DB32/939-2020）) | 表1企业主要水污染物排放限值,特别排放,硝酸工业、硫酸工业、有机化学原料制造、肥料制造、油墨工业、炸药、火工及焰火产品制造、合成树脂工业 | 总排 | 五日生化需氧量（BOD5） | 2023-11-08 |  |  |  | 35.1 | 5.2 | 20 |  | mg/L | 否 |  |  | 是
江北新区2023年11月废水监督监测 | 南京胜科水务有限公司 | 水环境,大气环境,土壤污染监管,环境风险管控 | 污水处理及其再生利用 |  | 不评价的项目(null) | 废水不评价的项目 | 总排 | 氯化物 | 2023-11-08 |  |  |  | 774 | 749 |  |  | mg/L | 否 |  |  | 否
江北新区2023年11月废水监督监测 | 南京胜科水务有限公司 | 水环境,大气环境,土壤污染监管,环境风险管控 | 污水处理及其再生利用 |  | 化学工业水污染物排放标准(（DB32/939-2020）) | 表3涉重金属特征污染物排放限值,其他相关排污单位 | 总排 | 总铅 | 2023-11-08 |  |  |  | <0.07 | <0.07 | 0.5 |  | mg/L | 否 |  |  | 是
江北新区2023年11月废水监督监测 | 南京胜科水务有限公司 | 水环境,大气环境,土壤污染监管,环境风险管控 | 污水处理及其再生利用 |  | 化学工业水污染物排放标准(（DB32/939-2020）) | 表2化工集中去废水处理厂主要水污染物排放限值 | 总排 | 石油类 | 2023-11-08 |  |  |  | 0.87 | <0.06 | 3 |  | mg/L | 否 |  |  | 是
江北新区2023年11月废水监督监测 | 南京胜科水务有限公司 | 水环境,大气环境,土壤污染监管,环境风险管控 | 污水处理及其再生利用 |  | 化学工业水污染物排放标准(（DB32/939-2020）) | 表2化工集中去废水处理厂主要水污染物排放限值 | 总排 | 可吸附有机卤素化合物（AOX） | 2023-11-08 |  |  |  | 0.200 | 0.095 | 0.5 |  | mg/L | 否 |  |  | 是
江北新区2023年11月废水监督监测 | 南京胜科水务有限公司 | 水环境,大气环境,土壤污染监管,环境风险管控 | 污水处理及其再生利用 |  | 化学工业水污染物排放标准(（DB32/939-2020）) | 表2化工集中去废水处理厂主要水污染物排放限值 | 总排 | 色度 | 2023-11-08 |  |  |  | 33 | 3 | 30 |  | 倍 | 否 |  |  | 是
江北新区2023年11月废水监督监测 | 南京胜科水务有限公司 | 水环境,大气环境,土壤污染监管,环境风险管控 | 污水处理及其再生利用 |  | 化学工业水污染物排放标准(（DB32/939-2020）) | 表2化工集中去废水处理厂主要水污染物排放限值 | 总排 | 总磷 | 2023-11-08 |  |  |  | 0.86 | 0.04 | 0.5 |  | mg/L | 否 |  |  | 是
江北新区2023年11月废水监督监测 | 南京胜科水务有限公司 | 水环境,大气环境,土壤污染监管,环境风险管控 | 污水处理及其再生利用 |  | 不评价的项目(null) | 废水不评价的项目 | 总排 | 水温 | 2023-11-08 |  |  |  | 24.1 | 23.6 |  |  | °C | 否 |  |  | 否
江北新区2023年11月废水监督监测 | 南京高欣水务有限公司葛塘污水处理厂 |  | 其他水利管理业 |  | 南京江北水务发展有限公司南京市江北新区葛塘污水处理厂(91320191667372144D003V) | 葛塘污水处理厂（废水） | 污水总排口 | 总氰化物 | 2023-11-08 |  |  |  | <0.004 | <0.004 | 0.5 |  | mg/L | 否 |  |  | 是
江北新区2023年11月废水监督监测 | 南京高欣水务有限公司葛塘污水处理厂 |  | 其他水利管理业 |  | 城镇污水处理厂污染物排放标准[国标](GB18918-2002) | （表1）基本控制项目最高允许排放浓度（日均值）,一级标准（水温＞12℃或≤12℃）,A标准,通用 | 污水总排口 | 悬浮物 | 2023-11-08 |  |  |  | 21 | 5 | 10 |  | mg/L | 否 |  |  | 是
江北新区2023年11月废水监督监测 | 南京高欣水务有限公司葛塘污水处理厂 |  | 其他水利管理业 |  | 城镇污水处理厂污染物排放标准[国标](GB18918-2002) | （表1）基本控制项目最高允许排放浓度（日均值）,一级标准（水温＞12℃或≤12℃）,A标准,通用 | 污水总排口 | 色度 | 2023-11-08 |  |  |  | 40 | 5 | 30 |  | 倍 | 否 |  |  | 是
江北新区2023年11月废水监督监测 | 南京高欣水务有限公司葛塘污水处理厂 |  | 其他水利管理业 |  | 城镇污水处理厂污染物排放标准[国标](GB18918-2002) | （表2）部分一类污染物最高允许排放浓度（日均值） | 污水总排口 | 总镉 | 2023-11-08 |  |  |  | <0.00025 | <0.00025 | 0.01 |  | mg/L | 否 |  |  | 是
江北新区2023年11月废水监督监测 | 南京高欣水务有限公司葛塘污水处理厂 |  | 其他水利管理业 |  | 城镇污水处理厂污染物排放标准[国标](GB18918-2002) | （表1）基本控制项目最高允许排放浓度（日均值）,一级标准（水温＞12℃或≤12℃）,A标准,通用 | 污水总排口 | 动植物油 | 2023-11-08 |  |  |  | 0.43 | 0.07 | 1 |  | mg/L | 否 |  |  | 是
江北新区2023年11月废水监督监测 | 南京高欣水务有限公司葛塘污水处理厂 |  | 其他水利管理业 |  | 城镇污水处理厂污染物排放标准[国标](GB18918-2002) | （表1）基本控制项目最高允许排放浓度（日均值）,一级标准（水温＞12℃或≤12℃）,A标准,通用 | 污水总排口 | 石油类 | 2023-11-08 |  |  |  | 1.13 | 0.24 | 1 |  | mg/L | 否 |  |  | 是
江北新区2023年11月废水监督监测 | 南京高欣水务有限公司葛塘污水处理厂 |  | 其他水利管理业 |  | 城镇污水处理厂污染物排放标准[国标](GB18918-2002) | （表2）部分一类污染物最高允许排放浓度（日均值） | 污水总排口 | 六价铬 | 2023-11-08 |  |  |  | <0.004 | <0.004 | 0.05 |  | mg/L | 否 |  |  | 是
江北新区2023年11月废水监督监测 | 南京高欣水务有限公司葛塘污水处理厂 |  | 其他水利管理业 |  | 城镇污水处理厂污染物排放标准[国标](GB18918-2002) | （表1）基本控制项目最高允许排放浓度（日均值）,一级标准（水温＞12℃或≤12℃）,A标准,通用 | 污水总排口 | 阴离子表面活性剂 | 2023-11-08 |  |  |  | 0.503 | <0.05 | 0.5 |  | mg/L | 否 |  |  | 是
江北新区2023年11月废水监督监测 | 南京高欣水务有限公司葛塘污水处理厂 |  | 其他水利管理业 |  | 城镇污水处理厂污染物排放标准[国标](GB18918-2002) | （表1）基本控制项目最高允许排放浓度（日均值）,一级标准（水温＞12℃或≤12℃）,A标准,通用 | 污水总排口 | 五日生化需氧量（BOD5） | 2023-11-08 |  |  |  | 11.7 | 2.2 | 10 |  | mg/L | 否 |  |  | 是
江北新区2023年11月废水监督监测 | 南京高欣水务有限公司葛塘污水处理厂 |  | 其他水利管理业 |  | 城镇污水处理厂污染物排放标准[国标](GB18918-2002) | （表2）部分一类污染物最高允许排放浓度（日均值） | 污水总排口 | 总汞 | 2023-11-08 |  |  |  | 0.00052 | 0.00022 | 0.001 |  | mg/L | 否 |  |  | 是
江北新区2023年11月废水监督监测 | 南京高欣水务有限公司葛塘污水处理厂 |  | 其他水利管理业 |  | 城镇污水处理厂污染物排放标准[国标](GB18918-2002) | （表2）部分一类污染物最高允许排放浓度（日均值） | 污水总排口 | 总铅 | 2023-11-08 |  |  |  | <0.05 | <0.05 | 0.1 |  | mg/L | 否 |  |  | 是
江北新区2023年11月废水监督监测 | 南京高欣水务有限公司葛塘污水处理厂 |  | 其他水利管理业 |  | 城镇污水处理厂污染物排放标准[国标](GB18918-2002) | （表2）部分一类污染物最高允许排放浓度（日均值） | 污水总排口 | 总砷 | 2023-11-08 |  |  |  | 0.0006 | <0.0003 | 0.1 |  | mg/L | 否 |  |  | 是
江北新区2023年11月废水监督监测 | 南京高欣水务有限公司葛塘污水处理厂 |  | 其他水利管理业 |  | 城镇污水处理厂污染物排放标准[国标](GB18918-2002) | （表1）基本控制项目最高允许排放浓度（日均值）,一级标准（水温＞12℃或≤12℃）,A标准,通用 | 污水总排口 | 化学需氧量 | 2023-11-08 |  |  |  | 38 | 7 | 50 |  | mg/L | 否 |  |  | 是
江北新区2023年11月废水监督监测 | 南京高欣水务有限公司葛塘污水处理厂 |  | 其他水利管理业 |  | 城市污水再生利用 绿地灌溉水质(GB/T 25499-2010) | （表1）基本控制及限值,非限制性绿地 | 污水总排口 | 粪大肠菌群 | 2023-11-08 |  |  |  | 210000 | 840 | 1000 |  | MPN/L | 否 |  |  | 是
江北新区2023年11月废水监督监测 | 南京高欣水务有限公司葛塘污水处理厂 |  | 其他水利管理业 |  | 城镇污水处理厂污染物排放标准[国标](GB18918-2002) | （表1）基本控制项目最高允许排放浓度（日均值）,一级标准（水温＞12℃或≤12℃）,A标准,通用 | 污水总排口 | 氨氮（NH3-N） | 2023-11-08 |  | 22.7 |  | 22.8 | 0.137 | 5;8 |  | mg/L | 否 |  |  | 是
江北新区2023年11月废水监督监测 | 南京高欣水务有限公司葛塘污水处理厂 |  | 其他水利管理业 |  | 南京江北水务发展有限公司南京市江北新区葛塘污水处理厂(91320191667372144D003V) | 葛塘污水处理厂（废水） | 污水总排口 | 挥发酚 | 2023-11-08 |  |  |  | <0.01 | <0.01 | 0.5 |  | mg/L | 否 |  |  | 是
江北新区2023年11月废水监督监测 | 南京高欣水务有限公司葛塘污水处理厂 |  | 其他水利管理业 |  | 城镇污水处理厂污染物排放标准[国标](GB18918-2002) | （表2）部分一类污染物最高允许排放浓度（日均值） | 污水总排口 | 总铬 | 2023-11-08 |  |  |  | <0.03 | <0.03 | 0.1 |  | mg/L | 否 |  |  | 是
江北新区2023年11月废水监督监测 | 南京高欣水务有限公司葛塘污水处理厂 |  | 其他水利管理业 |  | 城镇污水处理厂污染物排放标准[国标](GB18918-2002) | （表1）基本控制项目最高允许排放浓度（日均值）,一级标准（水温＞12℃或≤12℃）,A标准,通用 | 污水总排口 | 总氮（以N计） | 2023-11-08 |  |  |  | 27.5 | 3.90 | 15 |  | mg/L | 否 |  |  | 是
江北新区2023年11月废水监督监测 | 南京高欣水务有限公司葛塘污水处理厂 |  | 其他水利管理业 |  | 城镇污水处理厂污染物排放标准[国标](GB18918-2002) | （表1）基本控制项目最高允许排放浓度（日均值）,一级标准（水温＞12℃或≤12℃）,A标准,2006年1月1日后建设 | 污水总排口 | 总磷（以P计） | 2023-11-08 |  |  |  | 2.56 | 0.04 | 0.5 |  | mg/L | 否 |  |  | 是
江北新区2023年11月废水监督监测 | 南京高欣水务有限公司葛塘污水处理厂 |  | 其他水利管理业 |  | 城镇污水处理厂污染物排放标准[国标](GB18918-2002) | （表2）部分一类污染物最高允许排放浓度（日均值） | 污水总排口 | 烷基汞 | 2023-11-08 |  |  |  | <0.00001 | <0.00001 |  |  | mg/L | 否 |  |  | 否
江北新区2023年11月废水监督监测 | 南京高欣水务有限公司葛塘污水处理厂 |  | 其他水利管理业 |  | 城镇污水处理厂污染物排放标准[国标](GB18918-2002) | （表1）基本控制项目最高允许排放浓度（日均值）,一级标准（水温＞12℃或≤12℃）,A标准,通用 | 污水总排口 | pH值 | 2023-11-08 |  |  |  | 7.6 | 7.5 | 9 | 6 | 无量纲 | 否 |  |  | 是
江北新区2023年11月废水监督监测 | 斯泰潘（南京）化学有限公司 |  | 有机化学原料制造 |  | 《南京江北新区新材料科技园企业污水排放管理规定（2020年版）》（宁新区新科办发〔2020〕73号）(宁新区新科办发〔2020〕73号) | 第二类污染物接管标准 | 总排 | 石油类 | 2023-11-07 |  |  |  |  | <0.06 | 20 |  | mg/L | 否 |  |  | 是
江北新区2023年11月废水监督监测 | 斯泰潘（南京）化学有限公司 |  | 有机化学原料制造 |  | 《南京江北新区新材料科技园企业污水排放管理规定（2020年版）》（宁新区新科办发〔2020〕73号）(宁新区新科办发〔2020〕73号) | 第二类污染物接管标准 | 总排 | 氨氮（NH3-N） | 2023-11-07 |  |  |  |  | 15.0 | 45 |  | mg/L | 否 |  |  | 是
江北新区2023年11月废水监督监测 | 斯泰潘（南京）化学有限公司 |  | 有机化学原料制造 |  | 《南京江北新区新材料科技园企业污水排放管理规定（2020年版）》（宁新区新科办发〔2020〕73号）(宁新区新科办发〔2020〕73号) | 第二类污染物接管标准 | 总排 | 化学需氧量 | 2023-11-07 |  |  |  |  | 35 | 500 |  | mg/L | 否 |  |  | 是
江北新区2023年11月废水监督监测 | 斯泰潘（南京）化学有限公司 |  | 有机化学原料制造 |  | 《南京江北新区新材料科技园企业污水排放管理规定（2020年版）》（宁新区新科办发〔2020〕73号）(宁新区新科办发〔2020〕73号) | 第二类污染物接管标准 | 总排 | pH值 | 2023-11-07 |  |  |  |  | 8.1 | 9 | 6 | 无量纲 | 否 |  |  | 是
江北新区2023年11月废水监督监测 | 斯泰潘（南京）化学有限公司 |  | 有机化学原料制造 |  | 《南京江北新区新材料科技园企业污水排放管理规定（2020年版）》（宁新区新科办发〔2020〕73号）(宁新区新科办发〔2020〕73号) | 第二类污染物接管标准 | 总排 | 悬浮物 | 2023-11-07 |  |  |  |  | 11 | 400 |  | mg/L | 否 |  |  | 是
江北新区2023年11月废水监督监测 | 斯泰潘（南京）化学有限公司 |  | 有机化学原料制造 |  | 《南京江北新区新材料科技园企业污水排放管理规定（2020年版）》（宁新区新科办发〔2020〕73号）(宁新区新科办发〔2020〕73号) | 第二类污染物接管标准 | 总排 | 总磷（以P计） | 2023-11-07 |  |  |  |  | 0.99 | 5.0 |  | mg/L | 否 |  |  | 是
江北新区2023年11月废水监督监测 | 斯泰潘（南京）化学有限公司 |  | 有机化学原料制造 |  | 《南京江北新区新材料科技园企业污水排放管理规定（2020年版）》（宁新区新科办发〔2020〕73号）(宁新区新科办发〔2020〕73号) | 第二类污染物接管标准 | 总排 | 总氮（以N计） | 2023-11-07 |  |  |  |  | 18.3 | 70 |  | mg/L | 否 |  |  | 是
江北新区2023年11月废水监督监测 | 斯泰潘（南京）化学有限公司 |  | 有机化学原料制造 |  | 《南京江北新区新材料科技园企业污水排放管理规定（2020年版）》（宁新区新科办发〔2020〕73号）(宁新区新科办发〔2020〕73号) | 第二类污染物接管标准 | 总排 | 五日生化需氧量（BOD5） | 2023-11-07 |  |  |  |  | 11.0 | 300 |  | mg/L | 否 |  |  | 是
江北新区2023年11月废水监督监测 | 南京化工园博瑞德水务有限公司 | 水环境,大气环境,土壤污染监管,环境风险管控 | 污水处理及其再生利用 |  | 污水综合排放标准(GB8978-1996) | （表4）第二类污染物最高允许排放浓度（1998年1月1日后建的单位）,一切排污单位 ,一级标准 | 废水总排口DW001(DW001) | 2，4-二硝基氯苯 | 2023-11-15 |  |  |  | <0.00004 | <0.00004 | 0.5 |  | mg/L | 否 |  |  | 是
江北新区2023年11月废水监督监测 | 南京化工园博瑞德水务有限公司 | 水环境,大气环境,土壤污染监管,环境风险管控 | 污水处理及其再生利用 |  | 化学工业水污染物排放标准(（DB32/939-2020）) | 表2化工集中去废水处理厂主要水污染物排放限值 | 废水总排口DW001(DW001) | 总氮 | 2023-11-15 |  |  |  | 9.78 | 6.61 | 15 |  | mg/L | 否 |  |  | 是
江北新区2023年11月废水监督监测 | 南京化工园博瑞德水务有限公司 | 水环境,大气环境,土壤污染监管,环境风险管控 | 污水处理及其再生利用 |  | 不评价的项目(null) | 废水不评价的项目 | 废水总排口DW001(DW001) | 硝酸盐氮 | 2023-11-15 |  |  |  | 4.90 | 8.50 |  |  | mg/L | 否 |  |  | 否
江北新区2023年11月废水监督监测 | 南京化工园博瑞德水务有限公司 | 水环境,大气环境,土壤污染监管,环境风险管控 | 污水处理及其再生利用 |  | 化学工业水污染物排放标准(（DB32/939-2020）) | 表4有机特征污染物排放限值,相关排污单位 | 废水总排口DW001(DW001) | 2，4-二氯酚 | 2023-11-15 |  |  |  | <0.0011 | <0.0011 | 0.6 |  | mg/L | 否 |  |  | 是
江北新区2023年11月废水监督监测 | 南京化工园博瑞德水务有限公司 | 水环境,大气环境,土壤污染监管,环境风险管控 | 污水处理及其再生利用 |  | 化学工业水污染物排放标准(（DB32/939-2020）) | 表4有机特征污染物排放限值,相关排污单位 | 废水总排口DW001(DW001) | 三氯甲烷 | 2023-11-15 |  |  |  | 0.0105 | 0.0049 | 0.3 |  | mg/L | 否 |  |  | 是
江北新区2023年11月废水监督监测 | 南京化工园博瑞德水务有限公司 | 水环境,大气环境,土壤污染监管,环境风险管控 | 污水处理及其再生利用 |  | 化学工业水污染物排放标准(（DB32/939-2020）) | 表2化工集中去废水处理厂主要水污染物排放限值 | 废水总排口DW001(DW001) | 可吸附有机卤素化合物（AOX） | 2023-11-15 |  |  |  | 0.259 | 0.218 | 0.5 |  | mg/L | 否 |  |  | 是
江北新区2023年11月废水监督监测 | 南京化工园博瑞德水务有限公司 | 水环境,大气环境,土壤污染监管,环境风险管控 | 污水处理及其再生利用 |  | 化学工业水污染物排放标准(（DB32/939-2020）) | 表4有机特征污染物排放限值,相关排污单位 | 废水总排口DW001(DW001) | 二氯甲烷 | 2023-11-15 |  |  |  | <0.0010 | <0.0010 | 0.2 |  | mg/L | 否 |  |  | 是
江北新区2023年11月废水监督监测 | 南京化工园博瑞德水务有限公司 | 水环境,大气环境,土壤污染监管,环境风险管控 | 污水处理及其再生利用 |  | 化学工业水污染物排放标准(（DB32/939-2020）) | 表3涉重金属特征污染物排放限值,其他相关排污单位 | 废水总排口DW001(DW001) | 总锰 | 2023-11-15 |  |  |  | 0.03 | <0.01 | 2.0 |  | mg/L | 否 |  |  | 是
江北新区2023年11月废水监督监测 | 南京化工园博瑞德水务有限公司 | 水环境,大气环境,土壤污染监管,环境风险管控 | 污水处理及其再生利用 |  | 化学工业水污染物排放标准(（DB32/939-2020）) | 表3涉重金属特征污染物排放限值,相关排污单位 | 废水总排口DW001(DW001) | 总银 | 2023-11-15 |  |  |  | 0.04 | <0.03 | 0.3 |  | mg/L | 否 |  |  | 是
江北新区2023年11月废水监督监测 | 南京化工园博瑞德水务有限公司 | 水环境,大气环境,土壤污染监管,环境风险管控 | 污水处理及其再生利用 |  | 污水综合排放标准(GB8978-1996) | （表4）第二类污染物最高允许排放浓度（1998年1月1日后建的单位）,一切排污单位 ,一级标准 | 废水总排口DW001(DW001) | 间一甲酚 | 2023-11-15 |  |  |  | <0.0005 | <0.0005 | 0.1 |  | mg/L | 否 |  |  | 是
江北新区2023年11月废水监督监测 | 南京化工园博瑞德水务有限公司 | 水环境,大气环境,土壤污染监管,环境风险管控 | 污水处理及其再生利用 |  | 化学工业水污染物排放标准(（DB32/939-2020）) | 表4有机特征污染物排放限值,相关排污单位 | 废水总排口DW001(DW001) | 1，2-二氯乙烷 | 2023-11-15 |  |  |  | <0.0014 | <0.0014 | 0.3 |  | mg/L | 否 |  |  | 是
江北新区2023年11月废水监督监测 | 南京化工园博瑞德水务有限公司 | 水环境,大气环境,土壤污染监管,环境风险管控 | 污水处理及其再生利用 |  | 不评价的项目(null) | 废水不评价的项目 | 废水总排口DW001(DW001) | 总氯 | 2023-11-15 |  |  |  | 3.24 | 2.77 |  |  | mg/L | 否 |  |  | 否
江北新区2023年11月废水监督监测 | 南京化工园博瑞德水务有限公司 | 水环境,大气环境,土壤污染监管,环境风险管控 | 污水处理及其再生利用 |  | 污水综合排放标准(GB8978-1996) | （表4）第二类污染物最高允许排放浓度（1998年1月1日后建的单位）,一切排污单位 ,一级标准 | 废水总排口DW001(DW001) | 对硝基氯苯 | 2023-11-15 |  |  |  | <0.00005 | <0.00005 | 0.5 |  | mg/L | 否 |  |  | 是
江北新区2023年11月废水监督监测 | 南京化工园博瑞德水务有限公司 | 水环境,大气环境,土壤污染监管,环境风险管控 | 污水处理及其再生利用 |  | 化学工业水污染物排放标准(（DB32/939-2020）) | 表4有机特征污染物排放限值,相关排污单位 | 废水总排口DW001(DW001) | 吡啶 | 2023-11-15 |  |  |  | <0.03 | <0.03 | 2 |  | mg/L | 否 |  |  | 是
江北新区2023年11月废水监督监测 | 南京化工园博瑞德水务有限公司 | 水环境,大气环境,土壤污染监管,环境风险管控 | 污水处理及其再生利用 |  | 南京化工园博瑞德水务有限公司排污许可证(913201933023168443001V) | 水污染物排放限值 | 废水总排口DW001(DW001) | 磷酸盐 | 2023-11-15 |  |  |  | 1.27 | <0.051 |  |  | mg/L | 否 |  |  | 否
江北新区2023年11月废水监督监测 | 南京化工园博瑞德水务有限公司 | 水环境,大气环境,土壤污染监管,环境风险管控 | 污水处理及其再生利用 |  | 不评价的项目(null) | 废水不评价的项目 | 废水总排口DW001(DW001) | 百草枯离子 | 2023-11-15 |  |  |  | <0.0003 | <0.0003 |  |  | mg/L | 否 |  |  | 否
江北新区2023年11月废水监督监测 | 南京化工园博瑞德水务有限公司 | 水环境,大气环境,土壤污染监管,环境风险管控 | 污水处理及其再生利用 |  | 化学工业水污染物排放标准(（DB32/939-2020）) | 表4有机特征污染物排放限值,有机化学原料制造 | 废水总排口DW001(DW001) | 1，2-二氯苯 | 2023-11-15 |  |  |  | <0.00029 | <0.00029 | 0.4 |  | mg/L | 否 |  |  | 是
江北新区2023年11月废水监督监测 | 南京化工园博瑞德水务有限公司 | 水环境,大气环境,土壤污染监管,环境风险管控 | 污水处理及其再生利用 |  | 化学工业水污染物排放标准(（DB32/939-2020）) | 表3涉重金属特征污染物排放限值,其他相关排污单位 | 废水总排口DW001(DW001) | 钼 | 2023-11-15 |  |  |  | <0.05 | <0.05 | 0.5 |  | mg/L | 否 |  |  | 是
江北新区2023年11月废水监督监测 | 南京化工园博瑞德水务有限公司 | 水环境,大气环境,土壤污染监管,环境风险管控 | 污水处理及其再生利用 |  | 污水综合排放标准(GB8978-1996) | （表4）第二类污染物最高允许排放浓度（1998年1月1日后建的单位）,一切排污单位 ,一级标准 | 废水总排口DW001(DW001) | 邻-二甲苯 | 2023-11-15 |  |  |  | <0.0014 | <0.0014 | 0.4 |  | mg/L | 否 |  |  | 是
江北新区2023年11月废水监督监测 | 南京化工园博瑞德水务有限公司 | 水环境,大气环境,土壤污染监管,环境风险管控 | 污水处理及其再生利用 |  | 化学工业水污染物排放标准(（DB32/939-2020）) | 表3涉重金属特征污染物排放限值,其他相关排污单位 | 废水总排口DW001(DW001) | 总镉 | 2023-11-15 |  |  |  | <0.05 | <0.05 | 0.1 |  | mg/L | 否 |  |  | 是
江北新区2023年11月废水监督监测 | 南京化工园博瑞德水务有限公司 | 水环境,大气环境,土壤污染监管,环境风险管控 | 污水处理及其再生利用 |  | 化学工业水污染物排放标准(（DB32/939-2020）) | 表2化工集中去废水处理厂主要水污染物排放限值 | 废水总排口DW001(DW001) | 硫化物 | 2023-11-15 |  |  |  | <0.01 | <0.01 | 0.5 |  | mg/L | 否 |  |  | 是
江北新区2023年11月废水监督监测 | 南京化工园博瑞德水务有限公司 | 水环境,大气环境,土壤污染监管,环境风险管控 | 污水处理及其再生利用 |  | 化学工业水污染物排放标准(（DB32/939-2020）) | 表2化工集中去废水处理厂主要水污染物排放限值 | 废水总排口DW001(DW001) | 石油类 | 2023-11-15 |  |  |  | <0.06 | <0.06 | 3 |  | mg/L | 否 |  |  | 是
江北新区2023年11月废水监督监测 | 南京化工园博瑞德水务有限公司 | 水环境,大气环境,土壤污染监管,环境风险管控 | 污水处理及其再生利用 |  | 化学工业水污染物排放标准(（DB32/939-2020）) | 表2化工集中去废水处理厂主要水污染物排放限值 | 废水总排口DW001(DW001) | 氟化物 | 2023-11-15 |  |  |  | 1.65 | 1.21 | 8 |  | mg/L | 否 |  |  | 是
江北新区2023年11月废水监督监测 | 南京化工园博瑞德水务有限公司 | 水环境,大气环境,土壤污染监管,环境风险管控 | 污水处理及其再生利用 |  | 化学工业水污染物排放标准(（DB32/939-2020）) | 表2化工集中去废水处理厂主要水污染物排放限值 | 废水总排口DW001(DW001) | 氨氮（NH3-N） | 2023-11-15 |  |  |  | 5.26 | 0.574 | 5 |  | mg/L | 否 |  |  | 是
江北新区2023年11月废水监督监测 | 南京化工园博瑞德水务有限公司 | 水环境,大气环境,土壤污染监管,环境风险管控 | 污水处理及其再生利用 |  | 化学工业水污染物排放标准(（DB32/939-2020）) | 表3涉重金属特征污染物排放限值,基础化学原料制造,合成材料制造,其他相关排污单位 | 废水总排口DW001(DW001) | 总汞 | 2023-11-15 |  |  |  | 0.00008 | 0.00087 | 0.01 |  | mg/L | 否 |  |  | 是
江北新区2023年11月废水监督监测 | 南京化工园博瑞德水务有限公司 | 水环境,大气环境,土壤污染监管,环境风险管控 | 污水处理及其再生利用 |  | 化学工业水污染物排放标准(（DB32/939-2020）) | 表2化工集中去废水处理厂主要水污染物排放限值 | 废水总排口DW001(DW001) | 化学需氧量 | 2023-11-15 |  |  |  | 144 | 26 | 50 |  | mg/L | 否 |  |  | 是
江北新区2023年11月废水监督监测 | 南京化工园博瑞德水务有限公司 | 水环境,大气环境,土壤污染监管,环境风险管控 | 污水处理及其再生利用 |  | 化学工业水污染物排放标准(（DB32/939-2020）) | 表2化工集中去废水处理厂主要水污染物排放限值 | 废水总排口DW001(DW001) | 色度 | 2023-11-15 |  |  |  | 35 | 3 | 30 |  | 倍 | 否 |  |  | 是
江北新区2023年11月废水监督监测 | 南京化工园博瑞德水务有限公司 | 水环境,大气环境,土壤污染监管,环境风险管控 | 污水处理及其再生利用 |  | 化学工业水污染物排放标准(（DB32/939-2020）) | 表3涉重金属特征污染物排放限值,其他相关排污单位 | 废水总排口DW001(DW001) | 六价铬 | 2023-11-15 |  |  |  | <0.004 | <0.004 | 0.2 |  | mg/L | 否 |  |  | 是
江北新区2023年11月废水监督监测 | 南京化工园博瑞德水务有限公司 | 水环境,大气环境,土壤污染监管,环境风险管控 | 污水处理及其再生利用 |  | 化学工业水污染物排放标准(（DB32/939-2020）) | 表2化工集中去废水处理厂主要水污染物排放限值 | 废水总排口DW001(DW001) | 总磷 | 2023-11-15 |  |  |  | 0.72 | 0.08 | 0.5 |  | mg/L | 否 |  |  | 是
江北新区2023年11月废水监督监测 | 南京化工园博瑞德水务有限公司 | 水环境,大气环境,土壤污染监管,环境风险管控 | 污水处理及其再生利用 |  | 化学工业水污染物排放标准(（DB32/939-2020）) | 表3涉重金属特征污染物排放限值,相关排污单位 | 废水总排口DW001(DW001) | 总砷 | 2023-11-15 |  |  |  | 0.0022 | 0.0018 | 0.3 |  | mg/L | 否 |  |  | 是
江北新区2023年11月废水监督监测 | 南京化工园博瑞德水务有限公司 | 水环境,大气环境,土壤污染监管,环境风险管控 | 污水处理及其再生利用 |  | 化学工业水污染物排放标准(（DB32/939-2020）) | 表2化工集中去废水处理厂主要水污染物排放限值 | 废水总排口DW001(DW001) | pH | 2023-11-15 |  |  |  | 8.4 | 8.7 | 9 | 6 | 无量纲 | 否 |  |  | 是
江北新区2023年11月废水监督监测 | 南京化工园博瑞德水务有限公司 | 水环境,大气环境,土壤污染监管,环境风险管控 | 污水处理及其再生利用 |  | 化学工业水污染物排放标准(（DB32/939-2020）) | 表3涉重金属特征污染物排放限值,其他相关排污单位 | 废水总排口DW001(DW001) | 总铅 | 2023-11-15 |  |  |  | <0.1 | <0.1 | 0.5 |  | mg/L | 否 |  |  | 是
江北新区2023年11月废水监督监测 | 南京化工园博瑞德水务有限公司 | 水环境,大气环境,土壤污染监管,环境风险管控 | 污水处理及其再生利用 |  | 化学工业水污染物排放标准(（DB32/939-2020）) | 表2化工集中去废水处理厂主要水污染物排放限值 | 废水总排口DW001(DW001) | 悬浮物 | 2023-11-15 |  |  |  | 20 | 11 | 20 |  | mg/L | 否 |  |  | 是
江北新区2023年11月废水监督监测 | 南京化工园博瑞德水务有限公司 | 水环境,大气环境,土壤污染监管,环境风险管控 | 污水处理及其再生利用 |  | 化学工业水污染物排放标准(（DB32/939-2020）) | 表2化工集中去废水处理厂主要水污染物排放限值 | 废水总排口DW001(DW001) | 总氰化物 | 2023-11-15 |  |  |  | <0.004 | <0.004 | 0.2 |  | mg/L | 否 |  |  | 是
江北新区2023年11月废水监督监测 | 南京化工园博瑞德水务有限公司 | 水环境,大气环境,土壤污染监管,环境风险管控 | 污水处理及其再生利用 |  | 化学工业水污染物排放标准(（DB32/939-2020）) | 表2化工集中去废水处理厂主要水污染物排放限值 | 废水总排口DW001(DW001) | 挥发酚 | 2023-11-15 |  |  |  | <0.01 | <0.01 | 0.5 |  | mg/L | 否 |  |  | 是
江北新区2023年11月废水监督监测 | 南京化工园博瑞德水务有限公司 | 水环境,大气环境,土壤污染监管,环境风险管控 | 污水处理及其再生利用 |  | 化学工业水污染物排放标准(（DB32/939-2020）) | 表3涉重金属特征污染物排放限值,其他相关排污单位 | 废水总排口DW001(DW001) | 总铬 | 2023-11-15 |  |  |  | <0.03 | <0.03 | 0.5 |  | mg/L | 否 |  |  | 是
江北新区2023年11月废水监督监测 | 南京化工园博瑞德水务有限公司 | 水环境,大气环境,土壤污染监管,环境风险管控 | 污水处理及其再生利用 |  | 化学工业水污染物排放标准（地标）(DB32/939-2020) | 化学原料及化学制品制造业表一限值 | 废水总排口DW001(DW001) | 五日生化需氧量（BOD5） | 2023-11-15 |  |  |  | 49.1 | 5.4 | 20 |  | mg/L | 否 |  |  | 是
江北新区2023年11月废水监督监测 | 南京化工园博瑞德水务有限公司 | 水环境,大气环境,土壤污染监管,环境风险管控 | 污水处理及其再生利用 |  | 化学工业水污染物排放标准(（DB32/939-2020）) | 表4有机特征污染物排放限值,相关排污单位 | 废水总排口DW001(DW001) | 二甲苯（总量） | 2023-11-15 |  |  |  | <0.0022 | <0.0022 | 0.4 |  | mg/L | 否 |  |  | 是
江北新区2023年11月废水监督监测 | 南京化工园博瑞德水务有限公司 | 水环境,大气环境,土壤污染监管,环境风险管控 | 污水处理及其再生利用 |  | 化学工业水污染物排放标准(（DB32/939-2020）) | 表4有机特征污染物排放限值,其他相关排污单位 | 废水总排口DW001(DW001) | 甲苯 | 2023-11-15 |  |  |  | <0.0014 | <0.0014 | 0.1 |  | mg/L | 否 |  |  | 是
江北新区2023年11月废水监督监测 | 南京化工园博瑞德水务有限公司 | 水环境,大气环境,土壤污染监管,环境风险管控 | 污水处理及其再生利用 |  | 化学工业水污染物排放标准(（DB32/939-2020）) | 表4有机特征污染物排放限值,相关排污单位 | 废水总排口DW001(DW001) | 乙苯 | 2023-11-15 |  |  |  | <0.0008 | <0.0008 | 0.4 |  | mg/L | 否 |  |  | 是
江北新区2023年11月废水监督监测 | 南京化工园博瑞德水务有限公司 | 水环境,大气环境,土壤污染监管,环境风险管控 | 污水处理及其再生利用 |  | 化学工业水污染物排放标准(（DB32/939-2020）) | 表4有机特征污染物排放限值,相关排污单位 | 废水总排口DW001(DW001) | 硝基苯类 | 2023-11-15 |  |  |  | <0.2 | <0.2 | 2 |  | mg/L | 否 |  |  | 是
江北新区2023年11月废水监督监测 | 南京化工园博瑞德水务有限公司 | 水环境,大气环境,土壤污染监管,环境风险管控 | 污水处理及其再生利用 |  | 化学工业水污染物排放标准(（DB32/939-2020）) | 表4有机特征污染物排放限值,其他相关排污单位 | 废水总排口DW001(DW001) | 苯胺类 | 2023-11-15 |  |  |  | <0.03 | <0.03 | 0.5 |  | mg/L | 否 |  |  | 是
江北新区2023年11月废水监督监测 | 南京化工园博瑞德水务有限公司 | 水环境,大气环境,土壤污染监管,环境风险管控 | 污水处理及其再生利用 |  | 南京化工园博瑞德水务有限公司排污许可证(913201933023168443001V) | 水污染物排放限值 | 废水总排口DW001(DW001) | 动植物油类 | 2023-11-15 |  |  |  | 0.71 | 0.23 |  |  | mg/L | 否 |  |  | 否
江北新区2023年11月废水监督监测 | 南京化工园博瑞德水务有限公司 | 水环境,大气环境,土壤污染监管,环境风险管控 | 污水处理及其再生利用 |  | 污水综合排放标准(GB8978-1996) | （表4）第二类污染物最高允许排放浓度（1998年1月1日后建的单位）,一切排污单位 ,一级标准 | 废水总排口DW001(DW001) | 阴离子表面活性剂（LAS） | 2023-11-15 |  |  |  | 0.08 | <0.05 | 5.0 |  | mg/L | 否 |  |  | 是
江北新区2023年11月废水监督监测 | 南京化工园博瑞德水务有限公司 | 水环境,大气环境,土壤污染监管,环境风险管控 | 污水处理及其再生利用 |  | 化学工业水污染物排放标准(（DB32/939-2020）) | 表4有机特征污染物排放限值,其他相关排污单位 | 废水总排口DW001(DW001) | 苯 | 2023-11-15 |  |  |  | <0.0014 | <0.0014 | 0.1 |  | mg/L | 否 |  |  | 是
江北新区2023年11月废水监督监测 | 南京化工园博瑞德水务有限公司 | 水环境,大气环境,土壤污染监管,环境风险管控 | 污水处理及其再生利用 |  | 污水综合排放标准(GB8978-1996) | （表1）第一类污染物最高允许排放浓度 | 废水总排口DW001(DW001) | 苯并(a)芘 | 2023-11-15 |  |  |  | <0.000004 | <0.000004 | 0.00003 |  | mg/L | 否 |  |  | 是
江北新区2023年11月废水监督监测 | 南京化工园博瑞德水务有限公司 | 水环境,大气环境,土壤污染监管,环境风险管控 | 污水处理及其再生利用 |  | 化学工业水污染物排放标准(（DB32/939-2020）) | 表3涉重金属特征污染物排放限值,其他相关排污单位 | 废水总排口DW001(DW001) | 总锌 | 2023-11-15 |  |  |  | 0.097 | 0.046 | 2.0 |  | mg/L | 否 |  |  | 是
江北新区2023年11月废水监督监测 | 南京化工园博瑞德水务有限公司 | 水环境,大气环境,土壤污染监管,环境风险管控 | 污水处理及其再生利用 |  | 南京化工园博瑞德水务有限公司排污许可证(913201933023168443001V) | 水污染物排放限值 | 废水总排口DW001(DW001) | 粪大肠菌群 | 2023-11-15 |  |  |  | 21000 | 660 |  |  | MPN/L | 否 |  |  | 否
江北新区2023年11月废水监督监测 | 南京化工园博瑞德水务有限公司 | 水环境,大气环境,土壤污染监管,环境风险管控 | 污水处理及其再生利用 |  | 化学工业水污染物排放标准(（DB32/939-2020）) | 表4有机特征污染物排放限值,有机化学原料制造 | 废水总排口DW001(DW001) | 氯苯 | 2023-11-15 |  |  |  | <0.012 | <0.012 | 0.2 |  | mg/L | 否 |  |  | 是
江北新区2023年11月废水监督监测 | 南京化工园博瑞德水务有限公司 | 水环境,大气环境,土壤污染监管,环境风险管控 | 污水处理及其再生利用 |  | 不评价的项目(null) | 废水不评价的项目 | 废水总排口DW001(DW001) | 氯化物 | 2023-11-15 |  |  |  | 485 | 439 |  |  | mg/L | 否 |  |  | 否
江北新区2023年11月废水监督监测 | 南京化工园博瑞德水务有限公司 | 水环境,大气环境,土壤污染监管,环境风险管控 | 污水处理及其再生利用 |  | 化学工业水污染物排放标准(（DB32/939-2020）) | 表3涉重金属特征污染物排放限值,相关排污单位 | 废水总排口DW001(DW001) | 总铜 | 2023-11-15 |  |  |  | <0.04 | <0.04 | 0.5 |  | mg/L | 否 |  |  | 是
江北新区2023年11月废水监督监测 | 南京化工园博瑞德水务有限公司 | 水环境,大气环境,土壤污染监管,环境风险管控 | 污水处理及其再生利用 |  | 不评价的项目(null) | 废水不评价的项目 | 废水总排口DW001(DW001) | 水温 | 2023-11-15 |  |  |  | 17.3 | 17.0 |  |  | °C | 否 |  |  | 否
江北新区2023年11月废水监督监测 | 南京化工园博瑞德水务有限公司 | 水环境,大气环境,土壤污染监管,环境风险管控 | 污水处理及其再生利用 |  | 化学工业水污染物排放标准(（DB32/939-2020）) | 表2化工集中去废水处理厂主要水污染物排放限值 | 废水总排口DW001(DW001) | 全盐量 | 2023-11-15 |  |  |  | 5660 | 5460 | 10000 |  | mg/L | 否 |  |  | 是
江北新区2023年11月废水监督监测 | 南京化工园博瑞德水务有限公司 | 水环境,大气环境,土壤污染监管,环境风险管控 | 污水处理及其再生利用 |  | 污水综合排放标准(GB8978-1996) | （表4）第二类污染物最高允许排放浓度（1998年1月1日后建的单位）,一切排污单位 ,一级标准 | 废水总排口DW001(DW001) | 间-二甲苯 | 2023-11-15 |  |  |  | <0.0022 | <0.0022 | 0.4 |  | mg/L | 否 |  |  | 是
江北新区2023年11月废水监督监测 | 南京化工园博瑞德水务有限公司 | 水环境,大气环境,土壤污染监管,环境风险管控 | 污水处理及其再生利用 |  | 化学工业水污染物排放标准(（DB32/939-2020）) | 表3涉重金属特征污染物排放限值,其他相关排污单位 | 废水总排口DW001(DW001) | 总镍 | 2023-11-15 |  |  |  | 0.014 | 0.012 | 0.5 |  | mg/L | 否 |  |  | 是
江北新区2023年11月废水监督监测 | 南京化工园博瑞德水务有限公司 | 水环境,大气环境,土壤污染监管,环境风险管控 | 污水处理及其再生利用 |  | 化学工业水污染物排放标准(（DB32/939-2020）) | 表4有机特征污染物排放限值,相关排污单位 | 废水总排口DW001(DW001) | 苯酚 | 2023-11-15 |  |  |  | <0.0005 | <0.0005 | 0.3 |  | mg/L | 否 |  |  | 是
江北新区2023年11月废水监督监测 | 南京化工园博瑞德水务有限公司 | 水环境,大气环境,土壤污染监管,环境风险管控 | 污水处理及其再生利用 |  | 化学工业水污染物排放标准(（DB32/939-2020）) | 表2化工集中去废水处理厂主要水污染物排放限值 | 废水总排口DW001(DW001) | 总有机碳 | 2023-11-15 |  |  |  | 41.2 | 18.6 | 20 |  | mg/L | 否 |  |  | 是
江北新区2023年11月废水监督监测 | 南京化工园博瑞德水务有限公司 | 水环境,大气环境,土壤污染监管,环境风险管控 | 污水处理及其再生利用 |  | 不评价的项目(null) | 废水不评价的项目 | 废水总排口DW001(DW001) | 丙酮 | 2023-11-15 |  |  |  | <0.02 | 0.2 |  |  | mg/L | 否 |  |  | 否
江北新区2023年11月废水监督监测 | 南京化工园博瑞德水务有限公司 | 水环境,大气环境,土壤污染监管,环境风险管控 | 污水处理及其再生利用 |  | 不评价的项目(null) | 废水不评价的项目 | 废水总排口DW001(DW001) | 甲醇 | 2023-11-15 |  |  |  | <0.2 | <0.2 |  |  | mg/L | 否 |  |  | 否
江北新区2023年11月废水监督监测 | 南京化工园博瑞德水务有限公司 | 水环境,大气环境,土壤污染监管,环境风险管控 | 污水处理及其再生利用 |  | 化学工业水污染物排放标准(（DB32/939-2020）) | 表4有机特征污染物排放限值,相关排污单位 | 废水总排口DW001(DW001) | 甲醛 | 2023-11-15 |  |  |  | 0.12 | 0.23 | 1 |  | mg/L | 否 |  |  | 是
江北新区2023年11月废水监督监测 | 南京化工园博瑞德水务有限公司 | 水环境,大气环境,土壤污染监管,环境风险管控 | 污水处理及其再生利用 |  | 不评价的项目(null) | 废水不评价的项目 | 废水总排口DW001(DW001) | 2，4，6-三氯苯酚 | 2023-11-15 |  |  |  | <0.0012 | <0.0012 |  |  | mg/L | 否 |  |  | 否
江北新区2023年11月废水监督监测 | 南京化工园博瑞德水务有限公司 | 水环境,大气环境,土壤污染监管,环境风险管控 | 污水处理及其再生利用 |  | 化学工业水污染物排放标准(（DB32/939-2020）) | 表3涉重金属特征污染物排放限值,相关排污单位 | 废水总排口DW001(DW001) | 总钒 | 2023-11-15 |  |  |  | <0.01 | <0.01 | 1.0 |  | mg/L | 否 |  |  | 是
江北新区2023年11月废水监督监测 | 南京化工园博瑞德水务有限公司 | 水环境,大气环境,土壤污染监管,环境风险管控 | 污水处理及其再生利用 |  | 污水综合排放标准(GB8978-1996) | （表4）第二类污染物最高允许排放浓度（1998年1月1日后建的单位）,一切排污单位 ,一级标准 | 废水总排口DW001(DW001) | 对-二甲苯 | 2023-11-15 |  |  |  | <0.0022 | <0.0022 | 0.4 |  | mg/L | 否 |  |  | 是
江北新区2023年11月废水监督监测 | 南京化工园博瑞德水务有限公司 | 水环境,大气环境,土壤污染监管,环境风险管控 | 污水处理及其再生利用 |  | 不评价的项目(null) | 废水不评价的项目 | 废水总排口DW001(DW001) | 乙腈 | 2023-11-15 |  |  |  | <0.04 | <0.04 |  |  | mg/L | 否 |  |  | 否
江北新区2023年11月废水监督监测 | 蓝星安迪苏南京有限公司 | 水环境,地下水,大气环境,土壤污染监管,环境风险管控 | 其他专用化学产品制造 |  |  |  | 总排 | 氰化物（总氰化合物） | 2023-11-03 |  |  |  |  | <0.004 |  |  | mg/L | 否 |  |  | 否
江北新区2023年11月废水监督监测 | 蓝星安迪苏南京有限公司 | 水环境,地下水,大气环境,土壤污染监管,环境风险管控 | 其他专用化学产品制造 |  | 《南京江北新区新材料科技园企业污水排放管理规定（2020年版）》（宁新区新科办发〔2020〕73号）(宁新区新科办发〔2020〕73号) | 第二类污染物接管标准 | 总排 | 化学需氧量 | 2023-11-03 |  |  |  |  | 252 | 500 |  | mg/L | 否 |  |  | 是
江北新区2023年11月废水监督监测 | 蓝星安迪苏南京有限公司 | 水环境,地下水,大气环境,土壤污染监管,环境风险管控 | 其他专用化学产品制造 |  |  |  | 总排 | 总磷（以P计） | 2023-11-03 |  |  |  |  | 4.67 |  |  | mg/L | 否 |  |  | 否
江北新区2023年11月废水监督监测 | 蓝星安迪苏南京有限公司 | 水环境,地下水,大气环境,土壤污染监管,环境风险管控 | 其他专用化学产品制造 |  |  |  | 总排 | 氨氮（NH3-N） | 2023-11-03 |  |  |  |  | 16.1 |  |  | mg/L | 否 |  |  | 否
江北新区2023年11月废水监督监测 | 蓝星安迪苏南京有限公司 | 水环境,地下水,大气环境,土壤污染监管,环境风险管控 | 其他专用化学产品制造 |  | 《南京江北新区新材料科技园企业污水排放管理规定（2020年版）》（宁新区新科办发〔2020〕73号）(宁新区新科办发〔2020〕73号) | 第二类污染物接管标准 | 总排 | pH值 | 2023-11-03 |  |  |  |  | 8.0 | 9 | 6 | 无量纲 | 否 |  |  | 是
江北新区2023年11月废水监督监测 | 蓝星安迪苏南京有限公司 | 水环境,地下水,大气环境,土壤污染监管,环境风险管控 | 其他专用化学产品制造 |  | 《南京江北新区新材料科技园企业污水排放管理规定（2020年版）》（宁新区新科办发〔2020〕73号）(宁新区新科办发〔2020〕73号) | 第二类污染物接管标准 | 总排 | 悬浮物 | 2023-11-03 |  |  |  |  | 22 | 400 |  | mg/L | 否 |  |  | 是
江北新区2023年11月废水监督监测 | 蓝星安迪苏南京有限公司 | 水环境,地下水,大气环境,土壤污染监管,环境风险管控 | 其他专用化学产品制造 |  | 《南京江北新区新材料科技园企业污水排放管理规定（2020年版）》（宁新区新科办发〔2020〕73号）(宁新区新科办发〔2020〕73号) | 第二类污染物接管标准 | 总排 | 硫化物 | 2023-11-03 |  |  |  |  | 0.02 | 1.0 |  | mg/L | 否 |  |  | 是
江北新区2023年11月废水监督监测 | 蓝星安迪苏南京有限公司 | 水环境,地下水,大气环境,土壤污染监管,环境风险管控 | 其他专用化学产品制造 |  | 《南京江北新区新材料科技园企业污水排放管理规定（2020年版）》（宁新区新科办发〔2020〕73号）(宁新区新科办发〔2020〕73号) | 第二类污染物接管标准 | 总排 | 五日生化需氧量（BOD5） | 2023-11-03 |  |  |  |  | 67.1 | 300 |  | mg/L | 否 |  |  | 是
江北新区2023年11月废水监督监测 | 蓝星安迪苏南京有限公司 | 水环境,地下水,大气环境,土壤污染监管,环境风险管控 | 其他专用化学产品制造 |  |  |  | 总排 | 总氮（以N计） | 2023-11-03 |  |  |  |  | 27.4 |  |  | mg/L | 否 |  |  | 否
江北新区2023年11月废水监督监测 | 南京汇和环境工程技术有限公司 | 大气环境,环境风险管控 | 危险废物治理 |  | 南京汇和环境工程技术有限公司排污许可证(91320193674947428H001U) | 水污染物排放限值 | 综合污水排口(DW002) | 五日生化需氧量（BOD5） | 2023-11-01 |  |  |  |  | 5.8 | 100 |  | mg/L | 否 |  |  | 是
江北新区2023年11月废水监督监测 | 南京汇和环境工程技术有限公司 | 大气环境,环境风险管控 | 危险废物治理 |  | 南京汇和环境工程技术有限公司排污许可证(91320193674947428H001U) | 水污染物排放限值 | 综合污水排口(DW002) | 总氮（以N计） | 2023-11-01 |  |  |  |  | 15.0 | 70 |  | mg/L | 否 |  |  | 是
江北新区2023年11月废水监督监测 | 南京汇和环境工程技术有限公司 | 大气环境,环境风险管控 | 危险废物治理 |  | 南京汇和环境工程技术有限公司排污许可证(91320193674947428H001U) | 水污染物排放限值 | 综合污水排口(DW002) | 化学需氧量 | 2023-11-01 |  |  |  |  | 22 | 250 |  | mg/L | 否 |  |  | 是
江北新区2023年11月废水监督监测 | 南京汇和环境工程技术有限公司 | 大气环境,环境风险管控 | 危险废物治理 |  | 南京汇和环境工程技术有限公司排污许可证(91320193674947428H001U) | 水污染物排放限值 | 综合污水排口(DW002) | pH | 2023-11-01 |  |  |  |  | 7.8 | 9 | 6 | 无量纲 | 否 |  |  | 是
江北新区2023年11月废水监督监测 | 南京汇和环境工程技术有限公司 | 大气环境,环境风险管控 | 危险废物治理 |  | 南京汇和环境工程技术有限公司排污许可证(91320193674947428H001U) | 水污染物排放限值 | 综合污水排口(DW002) | 总铬 | 2023-11-01 |  |  |  |  | <0.03 | 1.0 |  | mg/L | 否 |  |  | 是
江北新区2023年11月废水监督监测 | 南京汇和环境工程技术有限公司 | 大气环境,环境风险管控 | 危险废物治理 |  | 南京汇和环境工程技术有限公司排污许可证(91320193674947428H001U) | 水污染物排放限值 | 综合污水排口(DW002) | 铅 | 2023-11-01 |  |  |  |  | <0.1 | 1.0 |  | mg/L | 否 |  |  | 是
江北新区2023年11月废水监督监测 | 南京汇和环境工程技术有限公司 | 大气环境,环境风险管控 | 危险废物治理 |  | 南京汇和环境工程技术有限公司排污许可证(91320193674947428H001U) | 水污染物排放限值 | 综合污水排口(DW002) | 六价铬 | 2023-11-01 |  |  |  |  | <0.004 | 0.2 |  | mg/L | 否 |  |  | 是
江北新区2023年11月废水监督监测 | 南京汇和环境工程技术有限公司 | 大气环境,环境风险管控 | 危险废物治理 |  | 南京汇和环境工程技术有限公司排污许可证(91320193674947428H001U) | 水污染物排放限值 | 综合污水排口(DW002) | 镉 | 2023-11-01 |  |  |  |  | <0.05 | 0.1 |  | mg/L | 否 |  |  | 是
江北新区2023年11月废水监督监测 | 南京汇和环境工程技术有限公司 | 大气环境,环境风险管控 | 危险废物治理 |  | 南京汇和环境工程技术有限公司排污许可证(91320193674947428H001U) | 水污染物排放限值 | 综合污水排口(DW002) | 汞 | 2023-11-01 |  |  |  |  | 0.00062 | 0.05 |  | mg/L | 否 |  |  | 是
江北新区2023年11月废水监督监测 | 南京汇和环境工程技术有限公司 | 大气环境,环境风险管控 | 危险废物治理 |  | 南京汇和环境工程技术有限公司排污许可证(91320193674947428H001U) | 水污染物排放限值 | 综合污水排口(DW002) | 总氯 | 2023-11-01 |  |  |  |  | 3.97 | 8 | 2 | mg/L | 否 |  |  | 是
江北新区2023年11月废水监督监测 | 南京汇和环境工程技术有限公司 | 大气环境,环境风险管控 | 危险废物治理 |  | 南京汇和环境工程技术有限公司排污许可证(91320193674947428H001U) | 水污染物排放限值 | 综合污水排口(DW002) | 总磷 | 2023-11-01 |  |  |  |  | 0.15 | 5 |  | mg/L | 否 |  |  | 是
江北新区2023年11月废水监督监测 | 南京汇和环境工程技术有限公司 | 大气环境,环境风险管控 | 危险废物治理 |  | 南京汇和环境工程技术有限公司排污许可证(91320193674947428H001U) | 水污染物排放限值 | 综合污水排口(DW002) | 石油类 | 2023-11-01 |  |  |  |  | 0.12 | 5 |  | mg/L | 否 |  |  | 是
江北新区2023年11月废水监督监测 | 南京汇和环境工程技术有限公司 | 大气环境,环境风险管控 | 危险废物治理 |  | 南京汇和环境工程技术有限公司排污许可证(91320193674947428H001U) | 水污染物排放限值 | 综合污水排口(DW002) | 悬浮物 | 2023-11-01 |  |  |  |  | 11 | 60 |  | mg/L | 否 |  |  | 是
江北新区2023年11月废水监督监测 | 南京汇和环境工程技术有限公司 | 大气环境,环境风险管控 | 危险废物治理 |  | 南京汇和环境工程技术有限公司排污许可证(91320193674947428H001U) | 水污染物排放限值 | 综合污水排口(DW002) | 氨氮 | 2023-11-01 |  |  |  |  | 4.63 | 45 |  | mg/L | 否 |  |  | 是
江北新区2023年11月废水监督监测 | 南京汇和环境工程技术有限公司 | 大气环境,环境风险管控 | 危险废物治理 |  | 南京汇和环境工程技术有限公司排污许可证(91320193674947428H001U) | 水污染物排放限值 | 综合污水排口(DW002) | 砷 | 2023-11-01 |  |  |  |  | 0.0008 | 0.3 |  | mg/L | 否 |  |  | 是
江北新区2023年11月废水监督监测 | 南京汇和环境工程技术有限公司 | 大气环境,环境风险管控 | 危险废物治理 |  | 南京汇和环境工程技术有限公司排污许可证(91320193674947428H001U) | 水污染物排放限值 | 综合污水排口(DW002) | 氟化物（以F计） | 2023-11-01 |  |  |  |  | 0.970 | 10 |  | mg/L | 否 |  |  | 是
江北新区2023年11月废水监督监测 | 南京绿环废物处置有限公司 | 水环境,地下水,大气环境,土壤污染监管,环境风险管控 | 危险废物治理 |  | 南京绿环废物处置有限公司排污许可证(91320100738871371R001U) | 水污染物排放限值 | DW001生产废水排口 | 氟化物（以F-计） | 2023-11-08 |  |  |  |  | 0.061 | 1 |  | mg/L | 否 |  |  | 是
江北新区2023年11月废水监督监测 | 南京绿环废物处置有限公司 | 水环境,地下水,大气环境,土壤污染监管,环境风险管控 | 危险废物治理 |  | 南京绿环废物处置有限公司排污许可证(91320100738871371R001U) | 水污染物排放限值 | DW001生产废水排口 | 化学需氧量 | 2023-11-08 |  |  |  |  | 7 | 200 |  | mg/L | 否 |  |  | 是
江北新区2023年11月废水监督监测 | 南京绿环废物处置有限公司 | 水环境,地下水,大气环境,土壤污染监管,环境风险管控 | 危险废物治理 |  | 南京绿环废物处置有限公司排污许可证(91320100738871371R001U) | 水污染物排放限值 | DW001生产废水排口 | 石油类 | 2023-11-08 |  |  |  |  | <0.06 | 20 |  | mg/L | 否 |  |  | 是
江北新区2023年11月废水监督监测 | 南京绿环废物处置有限公司 | 水环境,地下水,大气环境,土壤污染监管,环境风险管控 | 危险废物治理 |  | 南京绿环废物处置有限公司排污许可证(91320100738871371R001U) | 水污染物排放限值 | DW001生产废水排口 | 氨氮 | 2023-11-08 |  |  |  |  | 0.049 | 30 |  | mg/L | 否 |  |  | 是
江北新区2023年11月废水监督监测 | 南京绿环废物处置有限公司 | 水环境,地下水,大气环境,土壤污染监管,环境风险管控 | 危险废物治理 |  | 南京绿环废物处置有限公司排污许可证(91320100738871371R001U) | 水污染物排放限值 | DW001生产废水排口 | 总钡 | 2023-11-08 |  |  |  |  | 0.01 | 1 |  | mg/L | 否 |  |  | 是
江北新区2023年11月废水监督监测 | 南京绿环废物处置有限公司 | 水环境,地下水,大气环境,土壤污染监管,环境风险管控 | 危险废物治理 |  | 南京绿环废物处置有限公司排污许可证(91320100738871371R001U) | 水污染物排放限值 | DW001生产废水排口 | 五日生化需氧量（BOD5） | 2023-11-08 |  |  |  |  | 2.5 | 50 |  | mg/L | 否 |  |  | 是
江北新区2023年11月废水监督监测 | 南京绿环废物处置有限公司 | 水环境,地下水,大气环境,土壤污染监管,环境风险管控 | 危险废物治理 |  | 南京绿环废物处置有限公司排污许可证(91320100738871371R001U) | 水污染物排放限值 | DW001生产废水排口 | 总锌 | 2023-11-08 |  |  |  |  | 0.183 | 1 |  | mg/L | 否 |  |  | 是
江北新区2023年11月废水监督监测 | 南京绿环废物处置有限公司 | 水环境,地下水,大气环境,土壤污染监管,环境风险管控 | 危险废物治理 |  | 南京绿环废物处置有限公司排污许可证(91320100738871371R001U) | 水污染物排放限值 | DW001生产废水排口 | 动植物油 | 2023-11-08 |  |  |  |  | 0.20 | 100 |  | mg/L | 否 |  |  | 是
江北新区2023年11月废水监督监测 | 南京绿环废物处置有限公司 | 水环境,地下水,大气环境,土壤污染监管,环境风险管控 | 危险废物治理 |  | 南京绿环废物处置有限公司排污许可证(91320100738871371R001U) | 水污染物排放限值 | DW001生产废水排口 | 悬浮物 | 2023-11-08 |  |  |  |  | 10 | 100 |  | mg/L | 否 |  |  | 是
江北新区2023年11月废水监督监测 | 南京绿环废物处置有限公司 | 水环境,地下水,大气环境,土壤污染监管,环境风险管控 | 危险废物治理 |  | 南京绿环废物处置有限公司排污许可证(91320100738871371R001U) | 水污染物排放限值 | DW001生产废水排口 | 总有机碳 | 2023-11-08 |  |  |  |  | 0.3 | 30 |  | mg/L | 否 |  |  | 是
江北新区2023年11月废水监督监测 | 南京绿环废物处置有限公司 | 水环境,地下水,大气环境,土壤污染监管,环境风险管控 | 危险废物治理 |  | 南京绿环废物处置有限公司排污许可证(91320100738871371R001U) | 水污染物排放限值 | DW001生产废水排口 | 总磷（以P计） | 2023-11-08 |  |  |  |  | 0.06 | 3 |  | mg/L | 否 |  |  | 是
江北新区2023年11月废水监督监测 | 南京绿环废物处置有限公司 | 水环境,地下水,大气环境,土壤污染监管,环境风险管控 | 危险废物治理 |  | 南京绿环废物处置有限公司排污许可证(91320100738871371R001U) | 水污染物排放限值 | DW001生产废水排口 | 氰化物 | 2023-11-08 |  |  |  |  | <0.004 | 0.2 |  | mg/L | 否 |  |  | 是
江北新区2023年11月废水监督监测 | 南京绿环废物处置有限公司 | 水环境,地下水,大气环境,土壤污染监管,环境风险管控 | 危险废物治理 |  | 南京绿环废物处置有限公司排污许可证(91320100738871371R001U) | 水污染物排放限值 | DW001生产废水排口 | 总氮（以N计） | 2023-11-08 |  |  |  |  | 0.34 | 50 |  | mg/L | 否 |  |  | 是
江北新区2023年11月废水监督监测 | 南京绿环废物处置有限公司 | 水环境,地下水,大气环境,土壤污染监管,环境风险管控 | 危险废物治理 |  | 南京绿环废物处置有限公司排污许可证(91320100738871371R001U) | 水污染物排放限值 | DW001生产废水排口 | 总铜 | 2023-11-08 |  |  |  |  | <0.04 | 0.5 |  | mg/L | 否 |  |  | 是
江北新区2023年11月废水监督监测 | 南京绿环废物处置有限公司 | 水环境,地下水,大气环境,土壤污染监管,环境风险管控 | 危险废物治理 |  | 南京绿环废物处置有限公司排污许可证(91320100738871371R001U) | 水污染物排放限值 | DW001生产废水排口 | pH | 2023-11-08 |  |  |  |  | 8.1 | 9 | 6 | 无量纲 | 否 |  |  | 是
江北新区2023年11月废水监督监测 | 南京绿环废物处置有限公司 | 水环境,地下水,大气环境,土壤污染监管,环境风险管控 | 危险废物治理 |  | 南京绿环废物处置有限公司排污许可证(91320100738871371R001U) | 水污染物排放限值 | DW003渗滤液调节池排放口 | 总铅 | 2023-11-08 |  |  |  |  | 0.00162 | 0.05 |  | mg/L | 否 |  |  | 是
江北新区2023年11月废水监督监测 | 南京绿环废物处置有限公司 | 水环境,地下水,大气环境,土壤污染监管,环境风险管控 | 危险废物治理 |  | 南京绿环废物处置有限公司排污许可证(91320100738871371R001U) | 水污染物排放限值 | DW003渗滤液调节池排放口 | 总汞 | 2023-11-08 |  |  |  |  | 0.00071 | 0.001 |  | mg/L | 否 |  |  | 是
江北新区2023年11月废水监督监测 | 南京绿环废物处置有限公司 | 水环境,地下水,大气环境,土壤污染监管,环境风险管控 | 危险废物治理 |  | 南京绿环废物处置有限公司排污许可证(91320100738871371R001U) | 水污染物排放限值 | DW003渗滤液调节池排放口 | 六价铬 | 2023-11-08 |  |  |  |  | <0.004 | 0.05 |  | mg/L | 否 |  |  | 是
江北新区2023年11月废水监督监测 | 南京绿环废物处置有限公司 | 水环境,地下水,大气环境,土壤污染监管,环境风险管控 | 危险废物治理 |  | 南京绿环废物处置有限公司排污许可证(91320100738871371R001U) | 水污染物排放限值 | DW003渗滤液调节池排放口 | 苯并(a)芘 | 2023-11-08 |  |  |  |  | <0.000004 | 0.00003 |  | mg/L | 否 |  |  | 是
江北新区2023年11月废水监督监测 | 南京绿环废物处置有限公司 | 水环境,地下水,大气环境,土壤污染监管,环境风险管控 | 危险废物治理 |  | 南京绿环废物处置有限公司排污许可证(91320100738871371R001U) | 水污染物排放限值 | DW003渗滤液调节池排放口 | 总镉 | 2023-11-08 |  |  |  |  | 0.00083 | 0.01 |  | mg/L | 否 |  |  | 是
江北新区2023年11月废水监督监测 | 南京绿环废物处置有限公司 | 水环境,地下水,大气环境,土壤污染监管,环境风险管控 | 危险废物治理 |  | 南京绿环废物处置有限公司排污许可证(91320100738871371R001U) | 水污染物排放限值 | DW003渗滤液调节池排放口 | 总砷 | 2023-11-08 |  |  |  |  | 0.0009 | 0.05 |  | mg/L | 否 |  |  | 是
江北新区2023年11月废水监督监测 | 中石化南京化工研究院有限公司 | 水环境,土壤污染监管 | 化学试剂和助剂制造 |  | 中石化南京化工研究院有限公司排污许可证(91320000134779267T001V) | 水污染物排放限值 | CN水处理排放口 | pH | 2023-11-03 |  |  |  |  | 8.3 | 9 | 6 | 无量纲 | 否 |  |  | 是
江北新区2023年11月废水监督监测 | 中石化南京化工研究院有限公司 | 水环境,土壤污染监管 | 化学试剂和助剂制造 |  | 中石化南京化工研究院有限公司排污许可证(91320000134779267T001V) | 水污染物排放限值 | CN水处理排放口 | 氨氮 | 2023-11-03 |  |  |  |  | 0.994 |  |  | mg/L | 否 |  |  | 否
江北新区2023年11月废水监督监测 | 中石化南京化工研究院有限公司 | 水环境,土壤污染监管 | 化学试剂和助剂制造 |  | 中石化南京化工研究院有限公司排污许可证(91320000134779267T001V) | 水污染物排放限值 | CN水处理排放口 | 化学需氧量 | 2023-11-03 |  |  |  |  | 7 | 500 |  | mg/L | 否 |  |  | 是
江北新区2023年11月废水监督监测 | 中石化南京化工研究院有限公司 | 水环境,土壤污染监管 | 化学试剂和助剂制造 |  | 中石化南京化工研究院有限公司排污许可证(91320000134779267T001V) | 水污染物排放限值 | CN水处理排放口 | 锌 | 2023-11-03 |  |  |  |  | 0.065 | 5 |  | mg/L | 否 |  |  | 是
江北新区2023年11月废水监督监测 | 中石化南京化工研究院有限公司 | 水环境,土壤污染监管 | 化学试剂和助剂制造 |  | 中石化南京化工研究院有限公司排污许可证(91320000134779267T001V) | 水污染物排放限值 | CN水处理排放口 | 铜 | 2023-11-03 |  |  |  |  | 0.10 | 2 |  | mg/L | 否 |  |  | 是
江北新区2023年11月废水监督监测 | 中石化南京化工研究院有限公司 | 水环境,土壤污染监管 | 化学试剂和助剂制造 |  | 中石化南京化工研究院有限公司排污许可证(91320000134779267T001V) | 水污染物排放限值 | CN水处理排放口 | 五日生化需氧量（BOD5） | 2023-11-03 |  |  |  |  | 2.0 | 300 |  | mg/L | 否 |  |  | 是
江北新区2023年11月废水监督监测 | 中石化南京化工研究院有限公司 | 水环境,土壤污染监管 | 化学试剂和助剂制造 |  | 中石化南京化工研究院有限公司排污许可证(91320000134779267T001V) | 水污染物排放限值 | CN水处理排放口 | 总磷 | 2023-11-03 |  |  |  |  | 0.01 |  |  | mg/L | 否 |  |  | 否
江北新区2023年11月废水监督监测 | 中石化南京化工研究院有限公司 | 水环境,土壤污染监管 | 化学试剂和助剂制造 |  | 中石化南京化工研究院有限公司排污许可证(91320000134779267T001V) | 水污染物排放限值 | CN水处理排放口 | 总氮 | 2023-11-03 |  |  |  |  | 54.4 |  |  | mg/L | 否 |  |  | 否
江北新区2023年11月废水监督监测 | 中石化南京化工研究院有限公司 | 水环境,土壤污染监管 | 化学试剂和助剂制造 |  | 中石化南京化工研究院有限公司排污许可证(91320000134779267T001V) | 水污染物排放限值 | CN水处理排放口 | 悬浮物 | 2023-11-03 |  |  |  |  | 9 | 400 |  | mg/L | 否 |  |  | 是
江北新区2023年11月废水监督监测 | 中石化南京化工研究院有限公司 | 水环境,土壤污染监管 | 化学试剂和助剂制造 |  | 中石化南京化工研究院有限公司排污许可证(91320000134779267T001V) | 水污染物排放限值 | 生活污水收集池 | 总磷 | 2023-11-03 |  |  |  |  | 0.15 |  |  | mg/L | 否 |  |  | 否
江北新区2023年11月废水监督监测 | 中石化南京化工研究院有限公司 | 水环境,土壤污染监管 | 化学试剂和助剂制造 |  | 中石化南京化工研究院有限公司排污许可证(91320000134779267T001V) | 水污染物排放限值 | 生活污水收集池 | 化学需氧量 | 2023-11-03 |  |  |  |  | 11 | 500 |  | mg/L | 否 |  |  | 是
江北新区2023年11月废水监督监测 | 中石化南京化工研究院有限公司 | 水环境,土壤污染监管 | 化学试剂和助剂制造 |  |  |  | 生活污水收集池 | 氨氮（NH3-N） | 2023-11-03 |  |  |  |  | 1.08 |  |  | mg/L | 否 |  |  | 否
江北新区2023年11月废水监督监测 | 中石化南京化工研究院有限公司 | 水环境,土壤污染监管 | 化学试剂和助剂制造 |  | 中石化南京化工研究院有限公司排污许可证(91320000134779267T001V) | 水污染物排放限值 | 生活污水收集池 | 总氮 | 2023-11-03 |  |  |  |  | 3.80 |  |  | mg/L | 否 |  |  | 否
江北新区2023年11月废水监督监测 | 中石化南京化工研究院有限公司 | 水环境,土壤污染监管 | 化学试剂和助剂制造 |  | 中石化南京化工研究院有限公司排污许可证(91320000134779267T001V) | 水污染物排放限值 | 生活污水收集池 | 五日生化需氧量（BOD5） | 2023-11-03 |  |  |  |  | 3.1 | 300 |  | mg/L | 否 |  |  | 是
江北新区2023年11月废水监督监测 | 中石化南京化工研究院有限公司 | 水环境,土壤污染监管 | 化学试剂和助剂制造 |  | 中石化南京化工研究院有限公司排污许可证(91320000134779267T001V) | 水污染物排放限值 | 生活污水收集池 | pH值 | 2023-11-03 |  |  |  |  | 7.6 | 9 | 6 | 无量纲 | 否 |  |  | 是
江北新区2023年11月废水监督监测 | 中石化南京化工研究院有限公司 | 水环境,土壤污染监管 | 化学试剂和助剂制造 |  | 中石化南京化工研究院有限公司排污许可证(91320000134779267T001V) | 水污染物排放限值 | 生活污水收集池 | 悬浮物 | 2023-11-03 |  |  |  |  | 14 | 400 |  | mg/L | 否 |  |  | 是
江北新区2023年11月废水监督监测 | 江苏德纳化学股份有限公司（EO厂区） |  | 有机化学原料制造 |  | 《南京江北新区新材料科技园企业污水排放管理规定（2020年版）》（宁新区新科办发〔2020〕73号）(宁新区新科办发〔2020〕73号) | 第二类污染物接管标准 | EO厂区污水外排放口(DW001) | 总氮（以N计） | 2023-11-02 |  |  |  |  | 3.13 | 70 |  | mg/L | 否 |  |  | 是
江北新区2023年11月废水监督监测 | 江苏德纳化学股份有限公司（EO厂区） |  | 有机化学原料制造 |  | 《南京江北新区新材料科技园企业污水排放管理规定（2020年版）》（宁新区新科办发〔2020〕73号）(宁新区新科办发〔2020〕73号) | 第二类污染物接管标准 | EO厂区污水外排放口(DW001) | 悬浮物 | 2023-11-02 |  |  |  |  | 21 | 400 |  | mg/L | 否 |  |  | 是
江北新区2023年11月废水监督监测 | 江苏德纳化学股份有限公司（EO厂区） |  | 有机化学原料制造 |  | 《南京江北新区新材料科技园企业污水排放管理规定（2020年版）》（宁新区新科办发〔2020〕73号）(宁新区新科办发〔2020〕73号) | 第二类污染物接管标准 | EO厂区污水外排放口(DW001) | 氨氮（NH3-N） | 2023-11-02 |  |  |  |  | 0.251 | 45 |  | mg/L | 否 |  |  | 是
江北新区2023年11月废水监督监测 | 江苏德纳化学股份有限公司（EO厂区） |  | 有机化学原料制造 |  | 《南京江北新区新材料科技园企业污水排放管理规定（2020年版）》（宁新区新科办发〔2020〕73号）(宁新区新科办发〔2020〕73号) | 第二类污染物接管标准 | EO厂区污水外排放口(DW001) | 总磷（以P计） | 2023-11-02 |  |  |  |  | 0.64 | 5.0 |  | mg/L | 否 |  |  | 是
江北新区2023年11月废水监督监测 | 江苏德纳化学股份有限公司（EO厂区） |  | 有机化学原料制造 |  | 《南京江北新区新材料科技园企业污水排放管理规定（2020年版）》（宁新区新科办发〔2020〕73号）(宁新区新科办发〔2020〕73号) | 第二类污染物接管标准 | EO厂区污水外排放口(DW001) | 化学需氧量 | 2023-11-02 |  |  |  |  | 99 | 500 |  | mg/L | 否 |  |  | 是
江北新区2023年11月废水监督监测 | 江苏德纳化学股份有限公司（EO厂区） |  | 有机化学原料制造 |  | 《南京江北新区新材料科技园企业污水排放管理规定（2020年版）》（宁新区新科办发〔2020〕73号）(宁新区新科办发〔2020〕73号) | 第二类污染物接管标准 | EO厂区污水外排放口(DW001) | pH值 | 2023-11-02 |  |  |  |  | 7.2 | 9 | 6 | 无量纲 | 否 |  |  | 是
江北新区2023年11月废水监督监测 | 江苏德纳化学股份有限公司（EO厂区） |  | 有机化学原料制造 |  | 《南京江北新区新材料科技园企业污水排放管理规定（2020年版）》（宁新区新科办发〔2020〕73号）(宁新区新科办发〔2020〕73号) | 第二类污染物接管标准 | EO厂区污水外排放口(DW001) | 甲醛 | 2023-11-02 |  |  |  |  | <0.05 |  |  | mg/L | 否 |  |  | 否
江北新区2023年11月废水监督监测 | 南京金陵亨斯迈新材料有限责任公司 | 水环境,大气环境,土壤污染监管,环境风险管控 | 有机化学原料制造 |  | 南京金陵亨斯迈新材料有限责任公司排污许可证(913201930579579974001P) | 水污染物排放限值 | 废水总排口 | 悬浮物 | 2023-11-15 |  |  |  |  | 45 | 400 |  | mg/L | 否 |  |  | 是
江北新区2023年11月废水监督监测 | 南京金陵亨斯迈新材料有限责任公司 | 水环境,大气环境,土壤污染监管,环境风险管控 | 有机化学原料制造 |  | 《南京江北新区新材料科技园企业污水排放管理规定（2020年版）》（宁新区新科办发〔2020〕73号）(宁新区新科办发〔2020〕73号) | 第二类污染物接管标准 | 废水总排口 | 化学需氧量 | 2023-11-15 |  |  |  |  | 320 | 500 |  | mg/L | 否 |  |  | 是
江北新区2023年11月废水监督监测 | 南京金陵亨斯迈新材料有限责任公司 | 水环境,大气环境,土壤污染监管,环境风险管控 | 有机化学原料制造 |  | 南京金陵亨斯迈新材料有限责任公司排污许可证(913201930579579974001P) | 水污染物排放限值 | 废水总排口 | 总有机碳 | 2023-11-15 |  |  |  |  | 104 |  |  | mg/L | 否 |  |  | 否
江北新区2023年11月废水监督监测 | 南京金陵亨斯迈新材料有限责任公司 | 水环境,大气环境,土壤污染监管,环境风险管控 | 有机化学原料制造 |  | 南京金陵亨斯迈新材料有限责任公司排污许可证(913201930579579974001P) | 水污染物排放限值 | 废水总排口 | 钼 | 2023-11-15 |  |  |  |  | 0.06 |  |  | mg/L | 否 |  |  | 否
江北新区2023年11月废水监督监测 | 南京金陵亨斯迈新材料有限责任公司 | 水环境,大气环境,土壤污染监管,环境风险管控 | 有机化学原料制造 |  | 《南京江北新区新材料科技园企业污水排放管理规定（2020年版）》（宁新区新科办发〔2020〕73号）(宁新区新科办发〔2020〕73号) | 第二类污染物接管标准 | 废水总排口 | 石油类 | 2023-11-15 |  |  |  |  | 1.04 | 20 |  | mg/L | 否 |  |  | 是
江北新区2023年11月废水监督监测 | 南京金陵亨斯迈新材料有限责任公司 | 水环境,大气环境,土壤污染监管,环境风险管控 | 有机化学原料制造 |  | 《南京江北新区新材料科技园企业污水排放管理规定（2020年版）》（宁新区新科办发〔2020〕73号）(宁新区新科办发〔2020〕73号) | 第二类污染物接管标准 | 废水总排口 | 氨氮（NH3-N） | 2023-11-15 |  |  |  |  | 0.817 | 45 |  | mg/L | 否 |  |  | 是
江北新区2023年11月废水监督监测 | 南京金陵亨斯迈新材料有限责任公司 | 水环境,大气环境,土壤污染监管,环境风险管控 | 有机化学原料制造 |  | 南京金陵亨斯迈新材料有限责任公司排污许可证(913201930579579974001P) | 水污染物排放限值 | 废水总排口 | 五日生化需氧量（BOD5） | 2023-11-15 |  |  |  |  | 83.1 | 300 |  | mg/L | 否 |  |  | 是
江北新区2023年11月废水监督监测 | 南京金陵亨斯迈新材料有限责任公司 | 水环境,大气环境,土壤污染监管,环境风险管控 | 有机化学原料制造 |  | 南京金陵亨斯迈新材料有限责任公司排污许可证(913201930579579974001P) | 水污染物排放限值 | 废水总排口 | 甲醇 | 2023-11-15 |  |  |  |  | <0.2 |  |  | mg/L | 否 |  |  | 否
江北新区2023年11月废水监督监测 | 南京金陵亨斯迈新材料有限责任公司 | 水环境,大气环境,土壤污染监管,环境风险管控 | 有机化学原料制造 |  | 《南京江北新区新材料科技园企业污水排放管理规定（2020年版）》（宁新区新科办发〔2020〕73号）(宁新区新科办发〔2020〕73号) | 第二类污染物接管标准 | 废水总排口 | pH值 | 2023-11-15 |  |  |  |  | 8.2 | 9 | 6 | 无量纲 | 否 |  |  | 是
江北新区2023年11月废水监督监测 | 南京金陵亨斯迈新材料有限责任公司 | 水环境,大气环境,土壤污染监管,环境风险管控 | 有机化学原料制造 |  | 南京金陵亨斯迈新材料有限责任公司排污许可证(913201930579579974001P) | 水污染物排放限值 | 废水总排口 | 全盐量 | 2023-11-15 |  |  |  |  | 2020 | 10000 |  | mg/L | 否 |  |  | 是
江北新区2023年11月废水监督监测 | 南京金陵亨斯迈新材料有限责任公司 | 水环境,大气环境,土壤污染监管,环境风险管控 | 有机化学原料制造 |  | 《南京江北新区新材料科技园企业污水排放管理规定（2020年版）》（宁新区新科办发〔2020〕73号）(宁新区新科办发〔2020〕73号) | 第二类污染物接管标准 | 废水总排口 | 总氮（以N计） | 2023-11-15 |  |  |  |  | 6.84 | 70 |  | mg/L | 否 |  |  | 是
江北新区2023年11月废水监督监测 | 南京金陵亨斯迈新材料有限责任公司 | 水环境,大气环境,土壤污染监管,环境风险管控 | 有机化学原料制造 |  | 南京金陵亨斯迈新材料有限责任公司排污许可证(913201930579579974001P) | 水污染物排放限值 | 废水总排口 | 丙酮 | 2023-11-15 |  |  |  |  | <0.02 |  |  | mg/L | 否 |  |  | 否
江北新区2023年11月废水监督监测 | 南京金陵亨斯迈新材料有限责任公司 | 水环境,大气环境,土壤污染监管,环境风险管控 | 有机化学原料制造 |  | 《南京江北新区新材料科技园企业污水排放管理规定（2020年版）》（宁新区新科办发〔2020〕73号）(宁新区新科办发〔2020〕73号) | 第二类污染物接管标准 | 废水总排口 | 总磷（以P计） | 2023-11-15 |  |  |  |  | 1.61 | 5.0 |  | mg/L | 否 |  |  | 是
江北新区2023年11月废水监督监测 | 江苏中旗科技股份有限公司 | 水环境,地下水,大气环境,土壤污染监管,环境风险管控 | 化学农药制造 |  | 《江苏中旗科技股份有限公司排污许可证》(91320100752701061X001P) | 水污染物排放限值 | 东厂区污水排放口 | 可吸附有机卤素化合物（AOX） | 2023-11-06 |  |  |  |  | 1.02 | 8 |  | mg/L | 否 |  |  | 是
江北新区2023年11月废水监督监测 | 江苏中旗科技股份有限公司 | 水环境,地下水,大气环境,土壤污染监管,环境风险管控 | 化学农药制造 |  | 《江苏中旗科技股份有限公司排污许可证》(91320100752701061X001P) | 水污染物排放限值 | 东厂区污水排放口 | 氟化物 | 2023-11-06 |  |  |  |  | 4.59 | 10 |  | mg/L | 否 |  |  | 是
江北新区2023年11月废水监督监测 | 江苏中旗科技股份有限公司 | 水环境,地下水,大气环境,土壤污染监管,环境风险管控 | 化学农药制造 |  | 《江苏中旗科技股份有限公司排污许可证》(91320100752701061X001P) | 水污染物排放限值 | 东厂区污水排放口 | 甲苯 | 2023-11-06 |  |  |  |  | <0.0005 | 0.5 |  | mg/L | 否 |  |  | 是
江北新区2023年11月废水监督监测 | 江苏中旗科技股份有限公司 | 水环境,地下水,大气环境,土壤污染监管,环境风险管控 | 化学农药制造 |  | 废水 不评价标准(003) | 甲醇 | 东厂区污水排放口 | 甲醇 | 2023-11-06 |  |  |  |  | <0.2 |  |  | mg/L | 否 |  |  | 否
江北新区2023年11月废水监督监测 | 江苏中旗科技股份有限公司 | 水环境,地下水,大气环境,土壤污染监管,环境风险管控 | 化学农药制造 |  | 《江苏中旗科技股份有限公司排污许可证》(91320100752701061X001P) | 水污染物排放限值 | 东厂区污水排放口 | 甲醛 | 2023-11-06 |  |  |  |  | 0.16 | 5.0 |  | mg/L | 否 |  |  | 是
江北新区2023年11月废水监督监测 | 江苏中旗科技股份有限公司 | 水环境,地下水,大气环境,土壤污染监管,环境风险管控 | 化学农药制造 |  | 《江苏中旗科技股份有限公司排污许可证》(91320100752701061X001P) | 水污染物排放限值 | 东厂区污水排放口 | 化学需氧量 | 2023-11-06 |  |  |  |  | 242 | 500 |  | mg/L | 否 |  |  | 是
江北新区2023年11月废水监督监测 | 江苏中旗科技股份有限公司 | 水环境,地下水,大气环境,土壤污染监管,环境风险管控 | 化学农药制造 |  | 《江苏中旗科技股份有限公司排污许可证》(91320100752701061X001P) | 水污染物排放限值 | 东厂区污水排放口 | 悬浮物 | 2023-11-06 |  |  |  |  | 34 | 400 |  | mg/L | 否 |  |  | 是
江北新区2023年11月废水监督监测 | 江苏中旗科技股份有限公司 | 水环境,地下水,大气环境,土壤污染监管,环境风险管控 | 化学农药制造 |  | 《南京江北新区新材料科技园企业污水排放管理规定（2020年版）》（宁新区新科办发〔2020〕73号）(宁新区新科办发〔2020〕73号) | 第二类污染物接管标准 | 东厂区污水排放口 | 总氰化物 | 2023-11-06 |  |  |  |  | <0.004 | 1.0 |  | mg/L | 否 |  |  | 是
江北新区2023年11月废水监督监测 | 江苏中旗科技股份有限公司 | 水环境,地下水,大气环境,土壤污染监管,环境风险管控 | 化学农药制造 |  | 《江苏中旗科技股份有限公司排污许可证》(91320100752701061X001P) | 水污染物排放限值 | 东厂区污水排放口 | 总磷 | 2023-11-06 |  |  |  |  | 0.87 | 5.0 |  | mg/L | 否 |  |  | 是
江北新区2023年11月废水监督监测 | 江苏中旗科技股份有限公司 | 水环境,地下水,大气环境,土壤污染监管,环境风险管控 | 化学农药制造 |  | 《江苏中旗科技股份有限公司排污许可证》(91320100752701061X001P) | 水污染物排放限值 | 东厂区污水排放口 | 全盐量 | 2023-11-06 |  |  |  |  | 4920 | 10000 |  | mg/L | 否 |  |  | 是
江北新区2023年11月废水监督监测 | 江苏中旗科技股份有限公司 | 水环境,地下水,大气环境,土壤污染监管,环境风险管控 | 化学农药制造 |  | 《江苏中旗科技股份有限公司排污许可证》(91320100752701061X001P) | 水污染物排放限值 | 东厂区污水排放口 | pH值 | 2023-11-06 |  |  |  |  | 7.4 | 9 | 6 | 无量纲 | 否 |  |  | 是
江北新区2023年11月废水监督监测 | 江苏中旗科技股份有限公司 | 水环境,地下水,大气环境,土壤污染监管,环境风险管控 | 化学农药制造 |  | 《江苏中旗科技股份有限公司排污许可证》(91320100752701061X001P) | 水污染物排放限值 | 东厂区污水排放口 | 总氮 | 2023-11-06 |  |  |  |  | 9.69 | 70 |  | mg/L | 否 |  |  | 是
江北新区2023年11月废水监督监测 | 江苏中旗科技股份有限公司 | 水环境,地下水,大气环境,土壤污染监管,环境风险管控 | 化学农药制造 |  | 《江苏中旗科技股份有限公司排污许可证》(91320100752701061X001P) | 水污染物排放限值 | 东厂区污水排放口 | 氨氮 | 2023-11-06 |  |  |  |  | 0.662 | 45 |  | mg/L | 否 |  |  | 是
江北新区2023年11月废水监督监测 | 南京汽车集团有限公司 | 水环境,大气环境,土壤污染监管,环境风险管控 | 汽车整车制造 |  | 南京汽车集团有限公司排污许可证(913201007331624457001V) | 南京汽车集团有限公司排污许可证 | 磷化处理生产单元生产设施排放口 | 镍 | 2023-11-17 |  |  |  |  | 0.020 | 1.0 |  | mg/L | 否 |  |  | 是
|  | 水环境,大气环境,土壤污染监管,环境风险管控 | 汽车整车制造 |  | 南京汽车集团有限公司排污许可证(913201007331624457001V) | 南京汽车集团有限公司排污许可证 | 1号污水总排口 | 阴离子表面活性剂（LAS） | 2023-11-17 |  |  |  |  | <0.05 | 20 |  | mg/L | 否 |  |  | 是
|  | 水环境,大气环境,土壤污染监管,环境风险管控 | 汽车整车制造 |  | 南京汽车集团有限公司排污许可证(913201007331624457001V) | 南京汽车集团有限公司排污许可证 | 1号污水总排口 | 锌 | 2023-11-17 |  |  |  |  | 0.024 | 2 |  | mg/L | 否 |  |  | 是
|  | 水环境,大气环境,土壤污染监管,环境风险管控 | 汽车整车制造 |  | 南京汽车集团有限公司排污许可证(913201007331624457001V) | 南京汽车集团有限公司排污许可证 | 1号污水总排口 | 石油类 | 2023-11-17 |  |  |  |  | 0.53 | 20 |  | mg/L | 否 |  |  | 是
|  | 水环境,大气环境,土壤污染监管,环境风险管控 | 汽车整车制造 |  | 南京汽车集团有限公司排污许可证(913201007331624457001V) | 南京汽车集团有限公司排污许可证 | 1号污水总排口 | 邻-二甲苯 | 2023-11-17 |  |  |  |  | <0.002 | 0.4 |  | mg/L | 否 |  |  | 是
|  | 水环境,大气环境,土壤污染监管,环境风险管控 | 汽车整车制造 |  | 南京汽车集团有限公司排污许可证(913201007331624457001V) | 南京汽车集团有限公司排污许可证 | 1号污水总排口 | pH值 | 2023-11-17 |  |  |  |  | 7.9 | 9 | 6 | 无量纲 | 否 |  |  | 是
|  | 水环境,大气环境,土壤污染监管,环境风险管控 | 汽车整车制造 |  | 南京汽车集团有限公司排污许可证(913201007331624457001V) | 南京汽车集团有限公司排污许可证 | 1号污水总排口 | 化学需氧量 | 2023-11-17 |  |  |  |  | 37 | 500 |  | mg/L | 否 |  |  | 是
|  | 水环境,大气环境,土壤污染监管,环境风险管控 | 汽车整车制造 |  | 南京汽车集团有限公司排污许可证(913201007331624457001V) | 南京汽车集团有限公司排污许可证 | 1号污水总排口 | 对-二甲苯 | 2023-11-17 |  |  |  |  | <0.002 | 0.4 |  | mg/L | 否 |  |  | 是
|  | 水环境,大气环境,土壤污染监管,环境风险管控 | 汽车整车制造 |  | 南京汽车集团有限公司排污许可证(913201007331624457001V) | 南京汽车集团有限公司排污许可证 | 1号污水总排口 | 间-二甲苯 | 2023-11-17 |  |  |  |  | <0.002 | 0.4 |  | mg/L | 否 |  |  | 是
|  | 水环境,大气环境,土壤污染监管,环境风险管控 | 汽车整车制造 |  | 南京汽车集团有限公司排污许可证(913201007331624457001V) | 南京汽车集团有限公司排污许可证 | 1号污水总排口 | 总氮 | 2023-11-17 |  |  |  |  | 31.3 | 70 |  | mg/L | 否 |  |  | 是
|  | 水环境,大气环境,土壤污染监管,环境风险管控 | 汽车整车制造 |  | 南京汽车集团有限公司排污许可证(913201007331624457001V) | 南京汽车集团有限公司排污许可证 | 1号污水总排口 | 五日生化需氧量（BOD5） | 2023-11-17 |  |  |  |  | 8.0 | 350 |  | mg/L | 否 |  |  | 是
|  | 水环境,大气环境,土壤污染监管,环境风险管控 | 汽车整车制造 |  | 南京汽车集团有限公司排污许可证(913201007331624457001V) | 南京汽车集团有限公司排污许可证 | 1号污水总排口 | 氨氮（NH3-N） | 2023-11-17 |  |  |  |  | 0.059 | 45 |  | mg/L | 否 |  |  | 是
|  | 水环境,大气环境,土壤污染监管,环境风险管控 | 汽车整车制造 |  | 南京汽车集团有限公司排污许可证(913201007331624457001V) | 南京汽车集团有限公司排污许可证 | 1号污水总排口 | 镍 | 2023-11-17 |  |  |  |  | 0.018 | 1 |  | mg/L | 否 |  |  | 是
|  | 水环境,大气环境,土壤污染监管,环境风险管控 | 汽车整车制造 |  | 南京汽车集团有限公司排污许可证(913201007331624457001V) | 南京汽车集团有限公司排污许可证 | 1号污水总排口 | 悬浮物 | 2023-11-17 |  |  |  |  | 11 | 400 |  | mg/L | 否 |  |  | 是
|  | 水环境,大气环境,土壤污染监管,环境风险管控 | 汽车整车制造 |  | 南京汽车集团有限公司排污许可证(913201007331624457001V) | 南京汽车集团有限公司排污许可证 | 1号污水总排口 | 总磷（以P计） | 2023-11-17 |  |  |  |  | 0.77 | 8 |  | mg/L | 否 |  |  | 是
|  | 水环境,大气环境,土壤污染监管,环境风险管控 | 汽车整车制造 |  | 南京汽车集团有限公司排污许可证(913201007331624457001V) | 南京汽车集团有限公司排污许可证 | 2号污水总排口 | 化学需氧量 | 2023-11-17 |  |  |  |  | 12 | 500 |  | mg/L | 否 |  |  | 是
|  | 水环境,大气环境,土壤污染监管,环境风险管控 | 汽车整车制造 |  | 南京汽车集团有限公司排污许可证(913201007331624457001V) | 南京汽车集团有限公司排污许可证 | 2号污水总排口 | 氨氮（NH3-N） | 2023-11-17 |  |  |  |  | 0.092 | 45 |  | mg/L | 否 |  |  | 是
|  | 水环境,大气环境,土壤污染监管,环境风险管控 | 汽车整车制造 |  | 南京汽车集团有限公司排污许可证(913201007331624457001V) | 南京汽车集团有限公司排污许可证 | 2号污水总排口 | 五日生化需氧量（BOD5） | 2023-11-17 |  |  |  |  | 3.6 | 350 |  | mg/L | 否 |  |  | 是
|  | 水环境,大气环境,土壤污染监管,环境风险管控 | 汽车整车制造 |  | 南京汽车集团有限公司排污许可证(913201007331624457001V) | 南京汽车集团有限公司排污许可证 | 2号污水总排口 | 总氮 | 2023-11-17 |  |  |  |  | 36.6 | 70 |  | mg/L | 否 |  |  | 是
|  | 水环境,大气环境,土壤污染监管,环境风险管控 | 汽车整车制造 |  | 南京汽车集团有限公司排污许可证(913201007331624457001V) | 南京汽车集团有限公司排污许可证 | 2号污水总排口 | pH值 | 2023-11-17 |  |  |  |  | 6.8 | 9 | 6 | 无量纲 | 否 |  |  | 是
|  | 水环境,大气环境,土壤污染监管,环境风险管控 | 汽车整车制造 |  | 南京汽车集团有限公司排污许可证(913201007331624457001V) | 南京汽车集团有限公司排污许可证 | 2号污水总排口 | 悬浮物 | 2023-11-17 |  |  |  |  | 6 | 400 |  | mg/L | 否 |  |  | 是
|  | 水环境,大气环境,土壤污染监管,环境风险管控 | 汽车整车制造 |  | 南京汽车集团有限公司排污许可证(913201007331624457001V) | 南京汽车集团有限公司排污许可证 | 2号污水总排口 | 石油类 | 2023-11-17 |  |  |  |  | 0.12 | 20 |  | mg/L | 否 |  |  | 是
|  | 水环境,大气环境,土壤污染监管,环境风险管控 | 汽车整车制造 |  | 南京汽车集团有限公司排污许可证(913201007331624457001V) | 南京汽车集团有限公司排污许可证 | 2号污水总排口 | 阴离子表面活性剂（LAS） | 2023-11-17 |  |  |  |  | <0.05 | 20 |  | mg/L | 否 |  |  | 是
|  | 水环境,大气环境,土壤污染监管,环境风险管控 | 汽车整车制造 |  | 南京汽车集团有限公司排污许可证(913201007331624457001V) | 南京汽车集团有限公司排污许可证 | 2号污水总排口 | 动植物油 | 2023-11-17 |  |  |  |  | 0.12 | 20 |  | mg/L | 否 |  |  | 是
|  | 水环境,大气环境,土壤污染监管,环境风险管控 | 汽车整车制造 |  | 南京汽车集团有限公司排污许可证(913201007331624457001V) | 南京汽车集团有限公司排污许可证 | 2号污水总排口 | 总磷（以P计） | 2023-11-17 |  |  |  |  | 2.19 | 8 |  | mg/L | 否 |  |  | 是
| 南京江北水务发展有限公司-南京市江北新区盘城污水处理厂 |  | 污水处理及其再生利用 |  | 南京高欣水务有限公司南京市江北新区盘城污水处理厂(91320191667372144D001V) | 盘城污水处理厂（废水） | 总排口 | 苯酚 | 2023-11-08 |  |  |  | <0.0005 | <0.0005 | 0.3 |  | mg/L | 否 |  |  | 是
|  |  | 污水处理及其再生利用 |  | 南京高欣水务有限公司南京市江北新区盘城污水处理厂(91320191667372144D001V) | 盘城污水处理厂（废水） | 总排口 | 甲苯 | 2023-11-08 |  |  |  | 0.0020 | <0.0014 | 0.1 |  | mg/L | 否 |  |  | 是
|  |  | 污水处理及其再生利用 |  | 南京高欣水务有限公司南京市江北新区盘城污水处理厂(91320191667372144D001V) | 盘城污水处理厂（废水） | 总排口 | 总氰化物 | 2023-11-08 |  |  |  | <0.004 | <0.004 | 0.5 |  | mg/L | 否 |  |  | 是
|  |  | 污水处理及其再生利用 |  | 南京高欣水务有限公司南京市江北新区盘城污水处理厂(91320191667372144D001V) | 盘城污水处理厂（废水） | 总排口 | 乙苯 | 2023-11-08 |  |  |  | <0.0008 | <0.0008 | 0.4 |  | mg/L | 否 |  |  | 是
|  |  | 污水处理及其再生利用 |  | 南京高欣水务有限公司南京市江北新区盘城污水处理厂(91320191667372144D001V) | 盘城污水处理厂（废水） | 总排口 | 三氯甲烷 | 2023-11-08 |  |  |  | <0.0014 | <0.0014 | 0.3 |  | mg/L | 否 |  |  | 是
|  |  | 污水处理及其再生利用 |  | 城镇污水处理厂污染物排放标准[国标](GB18918-2002) | （表3）选择控制项目最高允许排放浓度（日均值） | 总排口 | 总锰 | 2023-11-08 |  |  |  | 0.17 | <0.01 | 2.0 |  | mg/L | 否 |  |  | 是
|  |  | 污水处理及其再生利用 |  | 城镇污水处理厂污染物排放标准[国标](GB18918-2002) | （表3）选择控制项目最高允许排放浓度（日均值） | 总排口 | 总镍 | 2023-11-08 |  |  |  | <0.007 | <0.007 | 0.05 |  | mg/L | 否 |  |  | 是
|  |  | 污水处理及其再生利用 |  | 南京高欣水务有限公司南京市江北新区盘城污水处理厂(91320191667372144D001V) | 盘城污水处理厂（废水） | 总排口 | 挥发酚 | 2023-11-08 |  |  |  | 0.07 | <0.01 | 0.5 |  | mg/L | 否 |  |  | 是
|  |  | 污水处理及其再生利用 |  | 城镇污水处理厂污染物排放标准[国标](GB18918-2002) | （表2）部分一类污染物最高允许排放浓度（日均值） | 总排口 | 总镉 | 2023-11-08 |  |  |  | <0.00025 | <0.00025 | 0.01 |  | mg/L | 否 |  |  | 是
|  |  | 污水处理及其再生利用 |  | 城镇污水处理厂污染物排放标准[国标](GB18918-2002) | （表2）部分一类污染物最高允许排放浓度（日均值） | 总排口 | 总汞 | 2023-11-08 |  |  |  | 0.00025 | 0.00004 | 0.001 |  | mg/L | 否 |  |  | 是
|  |  | 污水处理及其再生利用 |  | 城镇污水处理厂污染物排放标准[国标](GB18918-2002) | （表2）部分一类污染物最高允许排放浓度（日均值） | 总排口 | 烷基汞 | 2023-11-08 |  |  |  | <0.00001 | <0.00001 | 00 |  | mg/L | 否 |  |  | 否
|  |  | 污水处理及其再生利用 |  | 城镇污水处理厂污染物排放标准[国标](GB18918-2002) | （表2）部分一类污染物最高允许排放浓度（日均值） | 总排口 | 六价铬 | 2023-11-08 |  |  |  | <0.004 | <0.004 | 0.05 |  | mg/L | 否 |  |  | 是
|  |  | 污水处理及其再生利用 |  | 城镇污水处理厂污染物排放标准[国标](GB18918-2002) | （表2）部分一类污染物最高允许排放浓度（日均值） | 总排口 | 总砷 | 2023-11-08 |  |  |  | 0.0004 | <0.0003 | 0.1 |  | mg/L | 否 |  |  | 是
|  |  | 污水处理及其再生利用 |  | 城镇污水处理厂污染物排放标准[国标](GB18918-2002) | （表2）部分一类污染物最高允许排放浓度（日均值） | 总排口 | 总铅 | 2023-11-08 |  |  |  | <0.05 | <0.05 | 0.1 |  | mg/L | 否 |  |  | 是
|  |  | 污水处理及其再生利用 |  | 城镇污水处理厂污染物排放标准[国标](GB18918-2002) | （表2）部分一类污染物最高允许排放浓度（日均值） | 总排口 | 总铬 | 2023-11-08 |  |  |  | <0.03 | <0.03 | 0.1 |  | mg/L | 否 |  |  | 是
|  |  | 污水处理及其再生利用 |  | 城镇污水处理厂污染物排放标准[国标](GB18918-2002) | （表1）基本控制项目最高允许排放浓度（日均值）,一级标准（水温＞12℃或≤12℃）,A标准,通用 | 总排口 | 石油类 | 2023-11-08 |  |  |  | 0.61 | 0.13 | 1 |  | mg/L | 否 |  |  | 是
|  |  | 污水处理及其再生利用 |  | 城镇污水处理厂污染物排放标准[国标](GB18918-2002) | （表1）基本控制项目最高允许排放浓度（日均值）,一级标准（水温＞12℃或≤12℃）,A标准,通用 | 总排口 | 动植物油 | 2023-11-08 |  |  |  | 0.56 | <0.006 | 1 |  | mg/L | 否 |  |  | 是
|  |  | 污水处理及其再生利用 |  | 城镇污水处理厂污染物排放标准[国标](GB18918-2002) | （表1）基本控制项目最高允许排放浓度（日均值）,一级标准（水温＞12℃或≤12℃）,A标准,通用 | 总排口 | 氨氮（NH3-N） | 2023-11-08 |  | 22.3 |  | 22.4 | 0.198 | 5;8 |  | mg/L | 否 |  |  | 是
|  |  | 污水处理及其再生利用 |  | 城镇污水处理厂污染物排放标准[国标](GB18918-2002) | （表1）基本控制项目最高允许排放浓度（日均值）,一级标准（水温＞12℃或≤12℃）,A标准,通用 | 总排口 | 化学需氧量 | 2023-11-08 |  |  |  | 80 | 12 | 50 |  | mg/L | 否 |  |  | 是
|  |  | 污水处理及其再生利用 |  | 城镇污水处理厂污染物排放标准[国标](GB18918-2002) | （表1）基本控制项目最高允许排放浓度（日均值）,一级标准（水温＞12℃或≤12℃）,A标准,通用 | 总排口 | 色度 | 2023-11-08 |  |  |  | 50 | 6 | 30 |  | 倍 | 否 |  |  | 是
|  |  | 污水处理及其再生利用 |  | 城镇污水处理厂污染物排放标准[国标](GB18918-2002) | （表1）基本控制项目最高允许排放浓度（日均值）,一级标准（水温＞12℃或≤12℃）,A标准,通用 | 总排口 | 阴离子表面活性剂（LAS） | 2023-11-08 |  |  |  | 0.439 | <0.05 | 0.5 |  | mg/L | 否 |  |  | 是
|  |  | 污水处理及其再生利用 |  | 城镇污水处理厂污染物排放标准[国标](GB18918-2002) | （表1）基本控制项目最高允许排放浓度（日均值）,一级标准（水温＞12℃或≤12℃）,A标准,通用 | 总排口 | 粪大肠菌群数 | 2023-11-08 |  |  |  | 250000 | 410 | 1000 |  | 个/L | 否 |  |  | 是
|  |  | 污水处理及其再生利用 |  | 城镇污水处理厂污染物排放标准[国标](GB18918-2002) | （表1）基本控制项目最高允许排放浓度（日均值）,一级标准（水温＞12℃或≤12℃）,A标准,通用 | 总排口 | pH值 | 2023-11-08 |  |  |  | 7.6 | 8.1 | 9 | 6 | 无量纲 | 否 |  |  | 是
|  |  | 污水处理及其再生利用 |  | 城镇污水处理厂污染物排放标准[国标](GB18918-2002) | （表1）基本控制项目最高允许排放浓度（日均值）,一级标准（水温＞12℃或≤12℃）,A标准,通用 | 总排口 | 悬浮物 | 2023-11-08 |  |  |  | 16 | 5 | 10 |  | mg/L | 否 |  |  | 是
|  |  | 污水处理及其再生利用 |  | 城镇污水处理厂污染物排放标准[国标](GB18918-2002) | （表1）基本控制项目最高允许排放浓度（日均值）,一级标准（水温＞12℃或≤12℃）,A标准,通用 | 总排口 | 总氮（以N计） | 2023-11-08 |  |  |  | 27.4 | 6.24 | 15 |  | mg/L | 否 |  |  | 是
|  |  | 污水处理及其再生利用 |  | 城镇污水处理厂污染物排放标准[国标](GB18918-2002) | （表1）基本控制项目最高允许排放浓度（日均值）,一级标准（水温＞12℃或≤12℃）,A标准,2006年1月1日后建设 | 总排口 | 总磷（以P计） | 2023-11-08 |  |  |  | 2.26 | 0.09 | 0.5 |  | mg/L | 否 |  |  | 是
|  |  | 污水处理及其再生利用 |  | 城镇污水处理厂污染物排放标准[国标](GB18918-2002) | （表1）基本控制项目最高允许排放浓度（日均值）,一级标准（水温＞12℃或≤12℃）,A标准,通用 | 总排口 | 五日生化需氧量（BOD5） | 2023-11-08 |  |  |  | 20.8 | 3.9 | 10 |  | mg/L | 否 |  |  | 是
|  |  | 污水处理及其再生利用 |  | 南京高欣水务有限公司南京市江北新区盘城污水处理厂(91320191667372144D001V) | 盘城污水处理厂（废水） | 总排口 | 氯苯 | 2023-11-08 |  |  |  | <0.001 | <0.001 | 0.3 |  | mg/L | 否 |  |  | 是
|  |  | 污水处理及其再生利用 |  | 城镇污水处理厂污染物排放标准[国标](GB18918-2002) | （表3）选择控制项目最高允许排放浓度（日均值） | 总排口 | 总锌 | 2023-11-08 |  |  |  | 0.026 | 0.012 | 1.0 |  | mg/L | 否 |  |  | 是
|  |  | 污水处理及其再生利用 |  | 南京高欣水务有限公司南京市江北新区盘城污水处理厂(91320191667372144D001V) | 盘城污水处理厂（废水） | 总排口 | 二甲苯 | 2023-11-08 |  |  |  | <0.0014 | <0.0014 | 0.4 |  | mg/L | 否 |  |  | 是
| 南京凯信航空附件有限公司 | 水环境 | 飞机制造 |  | 广东省电镀水污染物排放标准[地标](DB44/1597-2015) | 表2 新建项目水污染物排放限值及单位产品基准排水量,非珠三角 | 车间排口 | 六价铬 | 2023-11-08 |  |  |  |  | 0.034 | 0.2 |  | mg/L | 否 |  |  | 是
|  | 水环境 | 飞机制造 |  | 电镀污染物排放标准(GB21900-2008) | （表2）新建企业水污染物排放限值,车间或生产设施废水排放口 | 车间排口 | 总铬 | 2023-11-08 |  |  |  |  | 0.06 | 1.0 |  | mg/L | 否 |  |  | 是
|  | 水环境 | 飞机制造 |  | 污水综合排放标准(GB8978-1996) | （表4）第二类污染物最高允许排放浓度（1998年1月1日后建的单位）,城镇二级污水处理厂,三级标准 | 污水总排口 | 五日生化需氧量（BOD5） | 2023-11-08 |  |  |  |  | 8.5 | 300 |  | mg/L | 否 |  |  | 是
|  | 水环境 | 飞机制造 |  | 污水综合排放标准(GB8978-1996) | （表4）第二类污染物最高允许排放浓度（1998年1月1日后建的单位）,一切排污单位 ,三级标准 | 污水总排口 | 阴离子表面活性剂（LAS） | 2023-11-08 |  |  |  |  | <0.05 | 20 |  | mg/L | 否 |  |  | 是
|  | 水环境 | 飞机制造 |  | 污水综合排放标准(GB8978-1996) | （表4）第二类污染物最高允许排放浓度（1998年1月1日后建的单位）,一切排污单位 ,二级标准 | 污水总排口 | pH值 | 2023-11-08 |  |  |  |  | 7.9 | 9 | 6 | 无量纲 | 否 |  |  | 是
|  | 水环境 | 飞机制造 |  | 污水综合排放标准(GB8978-1996) | （表2）第二类污染物最高允许排放浓度（1997年12月31日之前建的单位）,石油化工工业（包括石油炼制）,三级标准 | 污水总排口 | 化学需氧量 | 2023-11-08 |  |  |  |  | 27 | 500 |  | mg/L | 否 |  |  | 是
|  | 水环境 | 飞机制造 |  | 污水综合排放标准(GB8978-1996) | （表4）第二类污染物最高允许排放浓度（1998年1月1日后建的单位）,其他排污单位,三级标准 | 污水总排口 | 悬浮物 | 2023-11-08 |  |  |  |  | 5 | 400 |  | mg/L | 否 |  |  | 是
|  | 水环境 | 飞机制造 |  | 污水综合排放标准(GB8978-1996) | （表4）第二类污染物最高允许排放浓度（1998年1月1日后建的单位）,其他排污单位,三级标准 | 污水总排口 | 氟化物 | 2023-11-08 |  |  |  |  | 0.47 | 20 |  | mg/L | 否 |  |  | 是
|  | 水环境 | 飞机制造 |  | 污水综合排放标准(GB8978-1996) | （表4）第二类污染物最高允许排放浓度（1998年1月1日后建的单位）,一切排污单位 ,三级标准 | 污水总排口 | 石油类 | 2023-11-08 |  |  |  |  | 0.39 | 20 |  | mg/L | 否 |  |  | 是
|  | 水环境 | 飞机制造 |  | 污水排入城镇下水道水质标准(GB/T31962-2015) | 污水排入城镇下水道水质控制项目限值,A级 | 污水总排口 | 氨氮（NH3-N） | 2023-11-08 |  |  |  |  | 0.236 | 45 |  | mg/L | 否 |  |  | 是
|  | 水环境 | 飞机制造 |  | 污水排入城镇下水道水质标准(GB/T31962-2015) | 污水排入城镇下水道水质控制项目限值,B级 | 污水总排口 | 总磷（以P计） | 2023-11-08 |  |  |  |  | 0.57 | 8 |  | mg/L | 否 |  |  | 是
|  | 水环境 | 飞机制造 |  | 污水排入城镇下水道水质标准(GB/T31962-2015) | 污水排入城镇下水道水质控制项目限值,A级 | 污水总排口 | 总氮（以N计） | 2023-11-08 |  |  |  |  | 3.09 | 70 |  | mg/L | 否 |  |  | 是
| 南京浦江电子有限公司 | 水环境 | 电子电路制造 |  | 不作评价（昆山）(ks) | 废水 | 污水排放口 | 阴离子表面活性剂 | 2023-11-07 |  |  |  |  | <0.05 |  |  | mg/L | 否 |  |  | 否
|  | 水环境 | 电子电路制造 |  | 不作评价（昆山）(ks) | 废水 | 污水排放口 | 总有机碳 | 2023-11-07 |  |  |  |  | 1.3 |  |  | mg/L | 否 |  |  | 否
|  | 水环境 | 电子电路制造 |  | 电镀污染物排放标准(GB21900-2008) | （表2）新建企业水污染物排放限值,企业废水总排放口 | 污水排放口 | 石油类 | 2023-11-07 |  |  |  |  | 0.31 | 3.0 |  | mg/L | 否 |  |  | 是
|  | 水环境 | 电子电路制造 |  | 电镀污染物排放标准(GB21900-2008) | （表2）新建企业水污染物排放限值,企业废水总排放口 | 污水排放口 | 氨氮（NH3-N） | 2023-11-07 |  |  |  |  | 0.091 | 15 |  | mg/L | 否 |  |  | 是
|  | 水环境 | 电子电路制造 |  | 电镀污染物排放标准(GB21900-2008) | （表2）新建企业水污染物排放限值,企业废水总排放口 | 污水排放口 | 化学需氧量 | 2023-11-07 |  |  |  |  | 10 | 80 |  | mg/L | 否 |  |  | 是
|  | 水环境 | 电子电路制造 |  | 电镀污染物排放标准(GB21900-2008) | （表2）新建企业水污染物排放限值,企业废水总排放口 | 污水排放口 | pH值 | 2023-11-07 |  |  |  |  | 7.0 | 9 | 6 | 无量纲 | 否 |  |  | 是
|  | 水环境 | 电子电路制造 |  | 电镀污染物排放标准(GB21900-2008) | （表2）新建企业水污染物排放限值,企业废水总排放口 | 污水排放口 | 悬浮物 | 2023-11-07 |  |  |  |  | 5 | 50 |  | mg/L | 否 |  |  | 是
|  | 水环境 | 电子电路制造 |  | 电镀污染物排放标准(GB21900-2008) | （表2）新建企业水污染物排放限值,企业废水总排放口 | 污水排放口 | 总铜 | 2023-11-07 |  |  |  |  | <0.04 | 0.5 |  | mg/L | 否 |  |  | 是
|  | 水环境 | 电子电路制造 |  | 电镀污染物排放标准(GB21900-2008) | （表2）新建企业水污染物排放限值,企业废水总排放口 | 污水排放口 | 总磷（以P计） | 2023-11-07 |  |  |  |  | 0.01 | 1.0 |  | mg/L | 否 |  |  | 是
|  | 水环境 | 电子电路制造 |  | 电镀污染物排放标准(GB21900-2008) | （表2）新建企业水污染物排放限值,企业废水总排放口 | 污水排放口 | 总氮（以N计） | 2023-11-07 |  |  |  |  | 1.69 | 20 |  | mg/L | 否 |  |  | 是
| 先声药业有限公司 | 水环境,土壤污染监管,环境风险管控 | 化学药品原料药制造 |  | 先声药业有限公司与南京高欣水务有限公司的入网协议(null) | 废水 | 污水排放口 | 化学需氧量 | 2023-11-01 |  |  |  |  | 18 | 500 |  | mg/L | 否 |  |  | 是
|  | 水环境,土壤污染监管,环境风险管控 | 化学药品原料药制造 |  | 先声药业有限公司与南京高欣水务有限公司的入网协议(null) | 废水 | 污水排放口 | 石油类 | 2023-11-01 |  |  |  |  | 0.15 | 20 |  | mg/L | 否 |  |  | 是
|  | 水环境,土壤污染监管,环境风险管控 | 化学药品原料药制造 |  | 先声药业有限公司排污许可证(91320100135665907G001P) | 先声药业排污许可证-废水 | 污水排放口 | 总有机碳 | 2023-11-01 |  |  |  |  | 3.8 | 25 |  | mg/L | 否 |  |  | 是
|  | 水环境,土壤污染监管,环境风险管控 | 化学药品原料药制造 |  | 先声药业有限公司排污许可证(91320100135665907G001P) | 先声药业排污许可证-废水 | 污水排放口 | 二氯甲烷 | 2023-11-01 |  |  |  |  | 0.0031 | 0.3 |  | mg/L | 否 |  |  | 是
|  | 水环境,土壤污染监管,环境风险管控 | 化学药品原料药制造 |  | 先声药业有限公司与南京高欣水务有限公司的入网协议(null) | 废水 | 污水排放口 | 挥发酚 | 2023-11-01 |  |  |  |  | <0.01 | 0.5 |  | mg/L | 否 |  |  | 是
|  | 水环境,土壤污染监管,环境风险管控 | 化学药品原料药制造 |  | 先声药业有限公司排污许可证(91320100135665907G001P) | 先声药业排污许可证-废水 | 污水排放口 | 苯胺类 | 2023-11-01 |  |  |  |  | 0.03 | 2 |  | mg/L | 否 |  |  | 是
|  | 水环境,土壤污染监管,环境风险管控 | 化学药品原料药制造 |  | 先声药业有限公司排污许可证(91320100135665907G001P) | 先声药业排污许可证-废水 | 污水排放口 | 总铜 | 2023-11-01 |  |  |  |  | <0.04 | 0.5 |  | mg/L | 否 |  |  | 是
|  | 水环境,土壤污染监管,环境风险管控 | 化学药品原料药制造 |  | 先声药业有限公司排污许可证(91320100135665907G001P) | 先声药业排污许可证-废水 | 污水排放口 | 全盐量 | 2023-11-01 |  |  |  |  | 1350 | 6000 |  | mg/L | 否 |  |  | 是
|  | 水环境,土壤污染监管,环境风险管控 | 化学药品原料药制造 |  | 先声药业有限公司排污许可证(91320100135665907G001P) | 先声药业排污许可证-废水 | 污水排放口 | 硝基苯类 | 2023-11-01 |  |  |  |  | 0.5 | 2 |  | mg/L | 否 |  |  | 是
|  | 水环境,土壤污染监管,环境风险管控 | 化学药品原料药制造 |  | 先声药业有限公司排污许可证(91320100135665907G001P) | 先声药业排污许可证-废水 | 污水排放口 | 硫化物 | 2023-11-01 |  |  |  |  | <0.01 | 1 |  | mg/L | 否 |  |  | 是
|  | 水环境,土壤污染监管,环境风险管控 | 化学药品原料药制造 |  | 先声药业有限公司与南京高欣水务有限公司的入网协议(null) | 废水 | 污水排放口 | 总磷（以P计） | 2023-11-01 |  |  |  |  | 0.44 | 8 |  | mg/L | 否 |  |  | 是
|  | 水环境,土壤污染监管,环境风险管控 | 化学药品原料药制造 |  | 先声药业有限公司排污许可证(91320100135665907G001P) | 先声药业排污许可证-废水 | 污水排放口 | 总锌 | 2023-11-01 |  |  |  |  | 0.026 | 0.5 |  | mg/L | 否 |  |  | 是
|  | 水环境,土壤污染监管,环境风险管控 | 化学药品原料药制造 |  | 先声药业有限公司与南京高欣水务有限公司的入网协议(null) | 废水 | 污水排放口 | 氨氮（NH3-N） | 2023-11-01 |  |  |  |  | 0.325 | 45 |  | mg/L | 否 |  |  | 是
|  | 水环境,土壤污染监管,环境风险管控 | 化学药品原料药制造 |  | 先声药业有限公司排污许可证(91320100135665907G001P) | 先声药业排污许可证-废水 | 污水排放口 | 总氰化物 | 2023-11-01 |  |  |  |  | <0.04 | 0.5 |  | mg/L | 否 |  |  | 是
|  | 水环境,土壤污染监管,环境风险管控 | 化学药品原料药制造 |  | 先声药业有限公司与南京高欣水务有限公司的入网协议(null) | 废水 | 污水排放口 | 色度 | 2023-11-01 |  |  |  |  | 30 | 64 |  | 倍 | 否 |  |  | 是
|  | 水环境,土壤污染监管,环境风险管控 | 化学药品原料药制造 |  | 先声药业有限公司与南京高欣水务有限公司的入网协议(null) | 废水 | 污水排放口 | 悬浮物 | 2023-11-01 |  |  |  |  | 15 | 400 |  | mg/L | 否 |  |  | 是
|  | 水环境,土壤污染监管,环境风险管控 | 化学药品原料药制造 |  | 先声药业有限公司排污许可证(91320100135665907G001P) | 先声药业排污许可证-废水 | 污水排放口 | 五日生化需氧量（BOD5） | 2023-11-01 |  |  |  |  | 5.1 | 300 |  | mg/L | 否 |  |  | 是
|  | 水环境,土壤污染监管,环境风险管控 | 化学药品原料药制造 |  | 先声药业有限公司排污许可证(91320100135665907G001P) | 先声药业排污许可证-废水 | 污水排放口 | 动植物油类 | 2023-11-01 |  |  |  |  | 0.10 | 100 |  | mg/L | 否 |  |  | 是
|  | 水环境,土壤污染监管,环境风险管控 | 化学药品原料药制造 |  | 先声药业有限公司与南京高欣水务有限公司的入网协议(null) | 废水 | 污水排放口 | pH值 | 2023-11-01 |  |  |  |  | 7.4 | 9 | 6 | 无量纲 | 否 |  |  | 是
|  | 水环境,土壤污染监管,环境风险管控 | 化学药品原料药制造 |  | 先声药业有限公司与南京高欣水务有限公司的入网协议(null) | 废水 | 污水排放口 | 总氮（以N计） | 2023-11-01 |  |  |  |  | 5.74 | 70 |  | mg/L | 否 |  |  | 是
| 南京海鲸药业股份有限公司 | 水环境,土壤污染监管,环境风险管控 | 化学药品制剂制造 |  | 污水综合排放标准(GB8978-1996) | （表4）第二类污染物最高允许排放浓度（1998年1月1日后建的单位）,一切排污单位 ,一级标准 | 污水总排口 | 甲醛 | 2023-11-02 |  |  |  |  | <0.05 | 1.0 |  | mg/L | 否 |  |  | 否
|  | 水环境,土壤污染监管,环境风险管控 | 化学药品制剂制造 |  | 污水排入城镇下水道水质标准(GB/T31962-2015) | 污水排入城镇下水道水质控制项目限值,B级 | 污水总排口 | 五日生化需氧量（BOD5） | 2023-11-02 |  |  |  |  | 3.8 | 300 |  | mg/L | 否 |  |  | 是
|  | 水环境,土壤污染监管,环境风险管控 | 化学药品制剂制造 |  | 污水排入城镇下水道水质标准(GB/T31962-2015) | 污水排入城镇下水道水质控制项目限值,B级 | 污水总排口 | 总氮（以N计） | 2023-11-02 |  |  |  |  | 10.9 | 70 |  | mg/L | 否 |  |  | 是
|  | 水环境,土壤污染监管,环境风险管控 | 化学药品制剂制造 |  | 污水排入城镇下水道水质标准(GB/T31962-2015) | 污水排入城镇下水道水质控制项目限值,B级 | 污水总排口 | 总磷（以P计） | 2023-11-02 |  |  |  |  | 0.50 | 8 |  | mg/L | 否 |  |  | 是
|  | 水环境,土壤污染监管,环境风险管控 | 化学药品制剂制造 |  | 污水综合排放标准(GB8978-1996) | （表4）第二类污染物最高允许排放浓度（1998年1月1日后建的单位）,一切排污单位 ,一级标准 | 污水总排口 | 甲苯 | 2023-11-02 |  |  |  |  | <0.0014 | 0.1 |  | mg/L | 否 |  |  | 否
|  | 水环境,土壤污染监管,环境风险管控 | 化学药品制剂制造 |  | 南京海鲸药业有限公司排污许可证(9132019113491078X2001W) | 海鲸药业排污许可证-废水 | 污水总排口 | 二氯甲烷 | 2023-11-02 |  |  |  |  | 0.0034 |  |  | mg/L | 否 |  |  | 否
|  | 水环境,土壤污染监管,环境风险管控 | 化学药品制剂制造 |  | 污水综合排放标准(GB8978-1996) | （表4）第二类污染物最高允许排放浓度（1998年1月1日后建的单位）,合成脂肪酸工业,二级标准 | 污水总排口 | 总有机碳 | 2023-11-02 |  |  |  |  | 3.2 |  |  | mg/L | 否 |  |  | 否
|  | 水环境,土壤污染监管,环境风险管控 | 化学药品制剂制造 |  | 污水排入城镇下水道水质标准(GB/T31962-2015) | 污水排入城镇下水道水质控制项目限值,B级 | 污水总排口 | 悬浮物 | 2023-11-02 |  |  |  |  | 6 | 400 |  | mg/L | 否 |  |  | 是
|  | 水环境,土壤污染监管,环境风险管控 | 化学药品制剂制造 |  | 南京海鲸药业有限公司排污许可证(9132019113491078X2001W) | 海鲸药业排污许可证-废水 | 污水总排口 | 全盐量 | 2023-11-02 |  |  |  |  | 894 |  |  | mg/L | 否 |  |  | 否
|  | 水环境,土壤污染监管,环境风险管控 | 化学药品制剂制造 |  | 污水排入城镇下水道水质标准(GB/T31962-2015) | 污水排入城镇下水道水质控制项目限值,B级 | 污水总排口 | pH值 | 2023-11-02 |  |  |  |  | 6.7 | 9 | 6 | 无量纲 | 否 |  |  | 是
|  | 水环境,土壤污染监管,环境风险管控 | 化学药品制剂制造 |  | 污水排入城镇下水道水质标准(GB/T31962-2015) | 污水排入城镇下水道水质控制项目限值,A级 | 污水总排口 | 氨氮（NH3-N） | 2023-11-02 |  |  |  |  | 0.036 | 45 |  | mg/L | 否 |  |  | 是
|  | 水环境,土壤污染监管,环境风险管控 | 化学药品制剂制造 |  | 污水排入城镇下水道水质标准(GB/T31962-2015) | 污水排入城镇下水道水质控制项目限值,B级 | 污水总排口 | 化学需氧量 | 2023-11-02 |  |  |  |  | 13 | 500 |  | mg/L | 否 |  |  | 是
|  | 水环境,土壤污染监管,环境风险管控 | 化学药品制剂制造 |  | 南京海鲸药业有限公司排污许可证(9132019113491078X2001W) | 海鲸药业排污许可证-废水 | 污水总排口 | 石油类 | 2023-11-02 |  |  |  |  | 0.14 | 20 |  | mg/L | 否 |  |  | 是
| 南京市浦口区老幼岗电镀厂 | 水环境,土壤污染监管 | 金属表面处理及热处理加工 |  | 电镀污染物排放标准(GB21900-2008) | （表1）现有企业水污染物排放限值,企业废水总排放口 | DW004废水总排口(DW004) | 氨氮 | 2023-11-08 |  |  |  |  | 0.299 | 15 |  | mg/L | 否 |  |  | 是
|  | 水环境,土壤污染监管 | 金属表面处理及热处理加工 |  | 电镀污染物排放标准(GB21900-2008) | （表3）水污染物特别排放限值,企业废水总排放口 | DW004废水总排口(DW004) | 总铁 | 2023-11-08 |  |  |  |  | 0.10 | 3.0 |  | mg/L | 否 |  |  | 是
|  | 水环境,土壤污染监管 | 金属表面处理及热处理加工 |  | 电镀污染物排放标准(GB21900-2008) | （表2）新建企业水污染物排放限值,企业废水总排放口 | DW004废水总排口(DW004) | 化学需氧量 | 2023-11-08 |  |  |  |  | 9 | 80 |  | mg/L | 否 |  |  | 是
|  | 水环境,土壤污染监管 | 金属表面处理及热处理加工 |  | 电镀污染物排放标准(GB21900-2008) | （表2）新建企业水污染物排放限值,企业废水总排放口 | DW004废水总排口(DW004) | 悬浮物 | 2023-11-08 |  |  |  |  | 4 | 50 |  | mg/L | 否 |  |  | 是
|  | 水环境,土壤污染监管 | 金属表面处理及热处理加工 |  | 电镀污染物排放标准(GB21900-2008) | （表2）新建企业水污染物排放限值,企业废水总排放口 | DW004废水总排口(DW004) | pH值 | 2023-11-08 |  |  |  |  | 7.2 | 9 | 6 | 无量纲 | 否 |  |  | 是
|  | 水环境,土壤污染监管 | 金属表面处理及热处理加工 |  | 电镀污染物排放标准(GB21900-2008) | （表2）新建企业水污染物排放限值,企业废水总排放口 | DW004废水总排口(DW004) | 石油类 | 2023-11-08 |  |  |  |  | 0.34 | 3.0 |  | mg/L | 否 |  |  | 是
|  | 水环境,土壤污染监管 | 金属表面处理及热处理加工 |  | 电镀污染物排放标准(GB21900-2008) | （表2）新建企业水污染物排放限值,企业废水总排放口 | DW004废水总排口(DW004) | 总锌 | 2023-11-08 |  |  |  |  | 0.401 | 1.5 |  | mg/L | 否 |  |  | 是
|  | 水环境,土壤污染监管 | 金属表面处理及热处理加工 |  | 电镀污染物排放标准(GB21900-2008) | （表2）新建企业水污染物排放限值,企业废水总排放口 | DW004废水总排口(DW004) | 总铜 | 2023-11-08 |  |  |  |  | <0.04 | 0.5 |  | mg/L | 否 |  |  | 是
|  | 水环境,土壤污染监管 | 金属表面处理及热处理加工 |  | 电镀污染物排放标准(GB21900-2008) | （表1）现有企业水污染物排放限值,企业废水总排放口 | DW004废水总排口(DW004) | 总氮 | 2023-11-08 |  |  |  |  | 2.06 | 20 |  | mg/L | 否 |  |  | 是
|  | 水环境,土壤污染监管 | 金属表面处理及热处理加工 |  | 电镀污染物排放标准(GB21900-2008) | （表1）现有企业水污染物排放限值,企业废水总排放口 | DW004废水总排口(DW004) | 总磷 | 2023-11-08 |  |  |  |  | 0.02 | 1.0 |  | mg/L | 否 |  |  | 是
|  | 水环境,土壤污染监管 | 金属表面处理及热处理加工 |  | 电镀污染物排放标准(GB21900-2008) | （表2）新建企业水污染物排放限值,车间或生产设施废水排放口 | DW005车间废水排口(DW005) | 总铬 | 2023-11-08 |  |  |  |  | 0.05 | 1.0 |  | mg/L | 否 |  |  | 是
|  | 水环境,土壤污染监管 | 金属表面处理及热处理加工 |  | 电镀污染物排放标准(GB21900-2008) | （表2）新建企业水污染物排放限值,车间或生产设施废水排放口 | DW005车间废水排口(DW005) | 总镍 | 2023-11-08 |  |  |  |  | <0.007 | 0.5 |  | mg/L | 否 |  |  | 是
|  | 水环境,土壤污染监管 | 金属表面处理及热处理加工 |  | 电镀污染物排放标准(GB21900-2008) | （表2）新建企业水污染物排放限值,车间或生产设施废水排放口 | DW005车间废水排口(DW005) | 六价铬 | 2023-11-08 |  |  |  |  | <0.004 | 0.2 |  | mg/L | 否 |  |  | 是
| 南京水务集团有限公司桥北污水处理厂 |  | 污水处理及其再生利用 |  | 城镇污水处理厂污染物排放标准[国标](GB18918-2002) | （表3）选择控制项目最高允许排放浓度（日均值） | 总排口 | 总铜 | 2023-11-08 |  |  |  | <0.04 | <0.04 | 0.5 |  | mg/L | 否 |  |  | 是
|  |  | 污水处理及其再生利用 |  | 城镇污水处理厂污染物排放标准[国标](GB18918-2002) | （表3）选择控制项目最高允许排放浓度（日均值） | 总排口 | 总镍 | 2023-11-08 |  |  |  | 0.009 | <0.007 | 0.05 |  | mg/L | 否 |  |  | 是
|  |  | 污水处理及其再生利用 |  | 城镇污水处理厂污染物排放标准[国标](GB18918-2002) | （表3）选择控制项目最高允许排放浓度（日均值） | 总排口 | 硫化物 | 2023-11-08 |  |  |  | <0.01 | <0.01 | 1.0 |  | mg/L | 否 |  |  | 是
|  |  | 污水处理及其再生利用 |  | 城镇污水处理厂污染物排放标准[国标](GB18918-2002) | （表3）选择控制项目最高允许排放浓度（日均值） | 总排口 | 挥发酚 | 2023-11-08 |  |  |  | 0.01 | <0.01 | 0.5 |  | mg/L | 否 |  |  | 是
|  |  | 污水处理及其再生利用 |  | 城镇污水处理厂污染物排放标准(GB18918-2002) | 表2部分一类污染物最高允许排放浓度（日均值h） | 总排口 | 总汞 | 2023-11-08 |  |  |  | 0.00058 | 0.00012 | 0.001 |  | mg/L | 否 |  |  | 是
|  |  | 污水处理及其再生利用 |  | 城镇污水处理厂污染物排放标准(GB18918-2002) | 表1基本控制项目最高允许排放浓度（日均值）,一级标准,A标准 | 总排口 | 粪大肠菌群 | 2023-11-08 |  |  |  | 140000 | 950 | 1000 |  | 个/L | 否 |  |  | 是
|  |  | 污水处理及其再生利用 |  | 城镇污水处理厂污染物排放标准(GB18918-2002) | 表1基本控制项目最高允许排放浓度（日均值）,一级标准,A标准 | 总排口 | 动植物油 | 2023-11-08 |  |  |  | 0.21 | <0.006 | 1 |  | mg/L | 否 |  |  | 是
|  |  | 污水处理及其再生利用 |  | 城镇污水处理厂污染物排放标准(GB18918-2002) | 表2部分一类污染物最高允许排放浓度（日均值h） | 总排口 | 总镉 | 2023-11-08 |  |  |  | <0.00025 | <0.00025 | 0.01 |  | mg/L | 否 |  |  | 是
|  |  | 污水处理及其再生利用 |  | 城镇污水处理厂污染物排放标准[国标](GB18918-2002) | （表1）基本控制项目最高允许排放浓度（日均值）,一级标准（水温＞12℃或≤12℃）,A标准,通用 | 总排口 | pH值 | 2023-11-08 |  |  |  | 7.3 | 7.4 | 9 | 6 | 无量纲 | 否 |  |  | 是
|  |  | 污水处理及其再生利用 |  | 城镇污水处理厂污染物排放标准(GB18918-2002) | 表2部分一类污染物最高允许排放浓度（日均值h） | 总排口 | 总铅 | 2023-11-08 |  |  |  | <0.05 | <0.05 | 0.1 |  | mg/L | 否 |  |  | 是
|  |  | 污水处理及其再生利用 |  | 城镇污水处理厂污染物排放标准(GB18918-2002) | 表1基本控制项目最高允许排放浓度（日均值）,一级标准,A标准 | 总排口 | 色度 | 2023-11-08 |  |  |  | 40 | 6 | 30 |  | 倍 | 否 |  |  | 是
|  |  | 污水处理及其再生利用 |  | 城镇污水处理厂污染物排放标准(GB18918-2002) | 表1基本控制项目最高允许排放浓度（日均值）,一级标准,A标准 | 总排口 | 总氮（以N计） | 2023-11-08 |  |  |  | 50.3 | 4.29 | 15 |  | mg/L | 否 |  |  | 是
|  |  | 污水处理及其再生利用 |  | 城镇污水处理厂污染物排放标准(GB18918-2002) | 表2部分一类污染物最高允许排放浓度（日均值h） | 总排口 | 总铬 | 2023-11-08 |  |  |  | <0.03 | <0.03 | 0.1 |  | mg/L | 否 |  |  | 是
|  |  | 污水处理及其再生利用 |  | 城镇污水处理厂污染物排放标准(GB18918-2002) | 表1基本控制项目最高允许排放浓度（日均值）,一级标准,A标准 | 总排口 | 化学需氧量 | 2023-11-08 |  |  |  | 40 | 13 | 50 |  | mg/L | 否 |  |  | 是
|  |  | 污水处理及其再生利用 |  | 城镇污水处理厂污染物排放标准[国标](GB18918-2002) | （表1）基本控制项目最高允许排放浓度（日均值）,一级标准（水温＞12℃或≤12℃）,A标准,通用 | 总排口 | 五日生化需氧量（BOD5） | 2023-11-08 |  |  |  | 11.8 | 3.8 | 10 |  | mg/L | 否 |  |  | 是
|  |  | 污水处理及其再生利用 |  | 城镇污水处理厂污染物排放标准(GB18918-2002) | 表1基本控制项目最高允许排放浓度（日均值）,一级标准,A标准 | 总排口 | 阴离子表面活性剂（LAS） | 2023-11-08 |  |  |  | 0.350 | <0.05 | 0.5 |  | mg/L | 否 |  |  | 是
|  |  | 污水处理及其再生利用 |  | 城镇污水处理厂污染物排放标准(GB18918-2002) | 表2部分一类污染物最高允许排放浓度（日均值h） | 总排口 | 总砷 | 2023-11-08 |  |  |  | 0.0145 | 0.0023 | 0.1 |  | mg/L | 否 |  |  | 是
|  |  | 污水处理及其再生利用 |  | 城镇污水处理厂污染物排放标准(GB18918-2002) | 表1基本控制项目最高允许排放浓度（日均值）,一级标准,A标准 | 总排口 | 悬浮物 | 2023-11-08 |  |  |  | 27 | 6 | 10 |  | mg/L | 否 |  |  | 是
|  |  | 污水处理及其再生利用 |  | 城镇污水处理厂污染物排放标准(GB18918-2002) | 表1基本控制项目最高允许排放浓度（日均值）,一级标准,A标准 | 总排口 | 石油类 | 2023-11-08 |  |  |  | 1.10 | 0.17 | 1 |  | mg/L | 否 |  |  | 是
|  |  | 污水处理及其再生利用 |  | 城镇污水处理厂污染物排放标准[国标](GB18918-2002) | （表1）基本控制项目最高允许排放浓度（日均值）,一级标准（水温＞12℃或≤12℃）,A标准,通用 | 总排口 | 氨氮（NH3-N） | 2023-11-08 |  | 22.3 |  | 19.8 | 0.389 | 5;8 |  | mg/L | 否 |  |  | 是
|  |  | 污水处理及其再生利用 |  | 城镇污水处理厂污染物排放标准(GB18918-2002) | 表2部分一类污染物最高允许排放浓度（日均值h） | 总排口 | 六价铬 | 2023-11-08 |  |  |  | <0.004 | <0.004 | 0.05 |  | mg/L | 否 |  |  | 是
|  |  | 污水处理及其再生利用 |  | 城镇污水处理厂污染物排放标准(GB18918-2002) | 表1基本控制项目最高允许排放浓度（日均值）,一级标准,A标准 | 总排口 | 总磷（以P计） | 2023-11-08 |  |  |  | 6.32 | 0.10 | 0.5 |  | mg/L | 否 |  |  | 是
|  |  | 污水处理及其再生利用 |  | 城镇污水处理厂污染物排放标准(GB18918-2002) | 表2 部分一类污染物最高允许排放浓度（日均值） | 总排口 | 烷基汞 | 2023-11-08 |  |  |  | <0.00001 | <0.00001 | 00 |  | mg/L | 否 |  |  | 否
|  |  | 污水处理及其再生利用 |  | 城镇污水处理厂污染物排放标准[国标](GB18918-2002) | （表3）选择控制项目最高允许排放浓度（日均值） | 总排口 | 总锌 | 2023-11-08 |  |  |  | 0.178 | <0.009 | 1.0 |  | mg/L | 否 |  |  | 是
|  |  | 污水处理及其再生利用 |  | 城镇污水处理厂污染物排放标准[国标](GB18918-2002) | （表3）选择控制项目最高允许排放浓度（日均值） | 总排口 | 总锰 | 2023-11-08 |  |  |  | 0.30 | 0.09 | 2.0 |  | mg/L | 否 |  |  | 是