## 废气比对
任务名称 | 企业名称 | 名录类别 | 行业类别 | 执行标准名称 | 执行标准条目名称 | 监测点 | 监测项目 | 监测日期 | 手动监测值 | 平均值 | 自动监测值 | 平均值 | 比对结果 | 技术要求
南京金梦都工贸实业有限责任公司 | 南京金梦都工贸实业有限责任公司 | 大气环境 | 包装装潢及其他印刷 | 江苏省大气综合排放标准(DB32/4041-2021) | 表1 大气污染物有组织排放限值 | 排口(LYH16000-1) | 含氧量 | 2023-11-17 | 20.7 | 20.72 | 21.36 | 21.42 | 3.61% | 相对准确度≤15%
南京金梦都工贸实业有限责任公司 | 南京金梦都工贸实业有限责任公司 | 大气环境 | 包装装潢及其他印刷 | 江苏省大气综合排放标准(DB32/4041-2021) | 表1 大气污染物有组织排放限值 | 排口(LYH16000-1) | 含氧量 | 2023-11-17 | 20.7 | 20.72 | 21.46 | 21.42 | 3.61% | 相对准确度≤15%
南京金梦都工贸实业有限责任公司 | 南京金梦都工贸实业有限责任公司 | 大气环境 | 包装装潢及其他印刷 | 江苏省大气综合排放标准(DB32/4041-2021) | 表1 大气污染物有组织排放限值 | 排口(LYH16000-1) | 含氧量 | 2023-11-17 | 20.7 | 20.72 | 21.36 | 21.42 | 3.61% | 相对准确度≤15%
南京金梦都工贸实业有限责任公司 | 南京金梦都工贸实业有限责任公司 | 大气环境 | 包装装潢及其他印刷 | 江苏省大气综合排放标准(DB32/4041-2021) | 表1 大气污染物有组织排放限值 | 排口(LYH16000-1) | 含氧量 | 2023-11-17 | 20.8 | 20.72 | 21.48 | 21.42 | 3.61% | 相对准确度≤15%
南京金梦都工贸实业有限责任公司 | 南京金梦都工贸实业有限责任公司 | 大气环境 | 包装装潢及其他印刷 | 江苏省大气综合排放标准(DB32/4041-2021) | 表1 大气污染物有组织排放限值 | 排口(LYH16000-1) | 含氧量 | 2023-11-17 | 20.8 | 20.72 | 21.54 | 21.42 | 3.61% | 相对准确度≤15%
南京金梦都工贸实业有限责任公司 | 南京金梦都工贸实业有限责任公司 | 大气环境 | 包装装潢及其他印刷 | 江苏省大气综合排放标准(DB32/4041-2021) | 表1 大气污染物有组织排放限值 | 排口(LYH16000-1) | 含氧量 | 2023-11-17 | 20.6 | 20.72 | 21.34 | 21.42 | 3.61% | 相对准确度≤15%
南京金梦都工贸实业有限责任公司 | 南京金梦都工贸实业有限责任公司 | 大气环境 | 包装装潢及其他印刷 | 江苏省大气综合排放标准(DB32/4041-2021) | 表1 大气污染物有组织排放限值 | 排口(LYH16000-1) | 流速 | 2023-11-17 | 5.3 | 5.43 | 5.89 | 5.93 | 9.21% | 相对误差不超过±12%
南京金梦都工贸实业有限责任公司 | 南京金梦都工贸实业有限责任公司 | 大气环境 | 包装装潢及其他印刷 | 江苏省大气综合排放标准(DB32/4041-2021) | 表1 大气污染物有组织排放限值 | 排口(LYH16000-1) | 流速 | 2023-11-17 | 5.4 | 5.43 | 5.84 | 5.93 | 9.21% | 相对误差不超过±12%
南京金梦都工贸实业有限责任公司 | 南京金梦都工贸实业有限责任公司 | 大气环境 | 包装装潢及其他印刷 | 江苏省大气综合排放标准(DB32/4041-2021) | 表1 大气污染物有组织排放限值 | 排口(LYH16000-1) | 流速 | 2023-11-17 | 5.6 | 5.43 | 6.07 | 5.93 | 9.21% | 相对误差不超过±12%
南京金梦都工贸实业有限责任公司 | 南京金梦都工贸实业有限责任公司 | 大气环境 | 包装装潢及其他印刷 | 江苏省大气综合排放标准(DB32/4041-2021) | 表1 大气污染物有组织排放限值 | 排口(LYH16000-1) | 湿度 | 2023-11-17 | 1.7 | 1.83 | 2.54 | 2.65 | 0.82% | 绝对误差不超过±1.5%
南京金梦都工贸实业有限责任公司 | 南京金梦都工贸实业有限责任公司 | 大气环境 | 包装装潢及其他印刷 | 江苏省大气综合排放标准(DB32/4041-2021) | 表1 大气污染物有组织排放限值 | 排口(LYH16000-1) | 湿度 | 2023-11-17 | 1.9 | 1.83 | 2.64 | 2.65 | 0.82% | 绝对误差不超过±1.5%
南京金梦都工贸实业有限责任公司 | 南京金梦都工贸实业有限责任公司 | 大气环境 | 包装装潢及其他印刷 | 江苏省大气综合排放标准(DB32/4041-2021) | 表1 大气污染物有组织排放限值 | 排口(LYH16000-1) | 湿度 | 2023-11-17 | 1.9 | 1.83 | 2.78 | 2.65 | 0.82% | 绝对误差不超过±1.5%
南京金梦都工贸实业有限责任公司 | 南京金梦都工贸实业有限责任公司 | 大气环境 | 包装装潢及其他印刷 | 江苏省大气综合排放标准(DB32/4041-2021) | 表1 大气污染物有组织排放限值 | 排口(LYH16000-1) | 温度 | 2023-11-17 | 62 | 61.67 | 60.98 | 60.96 | -0.71℃ | 绝对误差不超过±3℃
南京金梦都工贸实业有限责任公司 | 南京金梦都工贸实业有限责任公司 | 大气环境 | 包装装潢及其他印刷 | 江苏省大气综合排放标准(DB32/4041-2021) | 表1 大气污染物有组织排放限值 | 排口(LYH16000-1) | 温度 | 2023-11-17 | 63 | 61.67 | 61.04 | 60.96 | -0.71℃ | 绝对误差不超过±3℃
南京金梦都工贸实业有限责任公司 | 南京金梦都工贸实业有限责任公司 | 大气环境 | 包装装潢及其他印刷 | 江苏省大气综合排放标准(DB32/4041-2021) | 表1 大气污染物有组织排放限值 | 排口(LYH16000-1) | 温度 | 2023-11-17 | 60 | 61.67 | 60.85 | 60.96 | -0.71℃ | 绝对误差不超过±3℃

## 废水比对
任务名称 | 企业名称 | 名录类别 | 行业类别 | 执行标准名称 | 执行标准条目名称 | 监测点 | 监测项目 | 监测日期 | 样品类型 | 手动监测值 | 自动监测值 | 比对结果 | 技术要求
中国电子科技集团公司第十四研究所 | 中国电子科技集团公司第十四研究所 |  | 雷达及配套设备制造 | 污水综合排放标准(GB8978-1996) | （表4）第二类污染物最高允许排放浓度（1998年1月1日后建的单位）,其他排污单位,三级标准 | 十四所 | 化学需氧量 | 2023-11-14 | 实际样 | 182 | 198 | 8.79% | 相对误差不超过±15%
中国电子科技集团公司第十四研究所 | 中国电子科技集团公司第十四研究所 |  | 雷达及配套设备制造 | 污水综合排放标准(GB8978-1996) | （表4）第二类污染物最高允许排放浓度（1998年1月1日后建的单位）,其他排污单位,三级标准 | 十四所 | 化学需氧量 | 2023-11-14 | 实际样 | 124 | 119 | -4.03% | 相对误差不超过±15%
中国电子科技集团公司第十四研究所 | 中国电子科技集团公司第十四研究所 |  | 雷达及配套设备制造 | 污水综合排放标准(GB8978-1996) | （表4）第二类污染物最高允许排放浓度（1998年1月1日后建的单位）,其他排污单位,三级标准 | 十四所 | 化学需氧量 | 2023-11-14 | 实际样 | 119 | 110 | -7.56% | 相对误差不超过±15%
中国电子科技集团公司第十四研究所 | 中国电子科技集团公司第十四研究所 |  | 雷达及配套设备制造 | 污水综合排放标准(GB8978-1996) | （表4）第二类污染物最高允许排放浓度（1998年1月1日后建的单位）,其他排污单位,三级标准 | 十四所 | 化学需氧量 | 2023-11-14 | 标准样 | 250 | 246 | -1.6% | 相对误差不超过±10%
中国电子科技集团公司第十四研究所 | 中国电子科技集团公司第十四研究所 |  | 雷达及配套设备制造 | 污水综合排放标准(GB8978-1996) | （表4）第二类污染物最高允许排放浓度（1998年1月1日后建的单位）,一切排污单位 ,三级标准 | 十四所 | pH值 | 2023-11-14 | 实际样 | 7.0 | 7.17 | 0.17pH | 绝对误差不超过±0.5pH
中国电子科技集团公司第十四研究所 | 中国电子科技集团公司第十四研究所 |  | 雷达及配套设备制造 | 污水排入城镇下水道水质标准(GB/T31962-2015) | 污水排入城镇下水道水质控制项目限值,B级 | 十四所 | 氨氮（NH3-N） | 2023-11-14 | 实际样 | 16.2 | 18.78 | 15.93% | 相对误差不超过±15%
中国电子科技集团公司第十四研究所 | 中国电子科技集团公司第十四研究所 |  | 雷达及配套设备制造 | 污水排入城镇下水道水质标准(GB/T31962-2015) | 污水排入城镇下水道水质控制项目限值,B级 | 十四所 | 氨氮（NH3-N） | 2023-11-14 | 实际样 | 13.2 | 12.68 | -3.94% | 相对误差不超过±15%
中国电子科技集团公司第十四研究所 | 中国电子科技集团公司第十四研究所 |  | 雷达及配套设备制造 | 污水排入城镇下水道水质标准(GB/T31962-2015) | 污水排入城镇下水道水质控制项目限值,B级 | 十四所 | 氨氮（NH3-N） | 2023-11-14 | 实际样 | 14.3 | 14.12 | -1.26% | 相对误差不超过±15%
中国电子科技集团公司第十四研究所 | 中国电子科技集团公司第十四研究所 |  | 雷达及配套设备制造 | 污水排入城镇下水道水质标准(GB/T31962-2015) | 污水排入城镇下水道水质控制项目限值,B级 | 十四所 | 氨氮（NH3-N） | 2023-11-14 | 标准样 | 40 | 41.05 | 2.62% | 相对误差不超过±10%

## 废气排放
任务名称 | 企业名称 | 名录类别 | 行业类别 | 执行标准名称 | 执行标准条目名称 | 监测点 | 监测项目 | 监测日期 | 流量(m³/h) | 温度(°C) | 湿度(%) | 含氧量(%) | 流速(m/s) | 生产负荷(%) | 实测浓度 | 折算浓度 | 上限 | 下限 | 单位 | 是否超标 | 超标倍数 | 备注 | 是否有评价限值
南京金梦都工贸实业有限责任公司 | 南京金梦都工贸实业有限责任公司 | 大气环境 | 包装装潢及其他印刷 | 江苏省大气综合排放标准(DB32/4041-2021) | 表1 大气污染物有组织排放限值 | 排口(LYH16000-1) | 非甲烷总烃 | 2023-11-17 | [6 empty] | 1.59 | 1.59 | 60 |  | mg/m3 | 否 |  |  | 是
南京金梦都工贸实业有限责任公司 | 南京金梦都工贸实业有限责任公司 | 大气环境 | 包装装潢及其他印刷 | 江苏省大气综合排放标准(DB32/4041-2021) | 表1 大气污染物有组织排放限值 | 排口(LYH16000-1) | 非甲烷总烃 | 2023-11-17 | [6 empty] | 15.1 | 15.1 | 60 |  | mg/m3 | 否 |  |  | 是
南京金梦都工贸实业有限责任公司 | 南京金梦都工贸实业有限责任公司 | 大气环境 | 包装装潢及其他印刷 | 印刷工业大气污染物排放标准(DB32/4438-2022) | 表2 | 排口(LYH16000-1) | 二氧化硫 | 2023-11-17 | [6 empty] | <3 | <3 | 200 |  | mg/m3 | 否 |  |  | 是
南京金梦都工贸实业有限责任公司 | 南京金梦都工贸实业有限责任公司 | 大气环境 | 包装装潢及其他印刷 | 印刷工业大气污染物排放标准(DB32/4438-2022) | 表2 | 排口(LYH16000-1) | 氮氧化物 | 2023-11-17 | [6 empty] | <3 | <3 | 200 |  | mg/m3 | 否 |  |  | 是
宝武装备智能科技有限公司南京分公司 | 宝武装备智能科技有限公司南京分公司 | 环境风险管控 | 其他通用零部件制造 | 《江苏省大气污染物综合排放标准》(DB32/4041-2021) | 表 1 大气污染物有组织排放限值,其他,最高允许排放浓度 | 排口 | 颗粒物 | 2023-11-06 | [6 empty] | 2.1 | 2.1 | 20 |  | mg/m3 | 否 |  |  | 是
宝武装备智能科技有限公司南京分公司 | 宝武装备智能科技有限公司南京分公司 | 环境风险管控 | 其他通用零部件制造 | 《江苏省大气污染物综合排放标准》(DB32/4041-2021) | 表 1 大气污染物有组织排放限值,其他,最高允许排放浓度 | 排口 | 颗粒物 | 2023-11-06 | [6 empty] | 1.8 | 1.8 | 20 |  | mg/m3 | 否 |  |  | 是
宝武装备智能科技有限公司南京分公司 | 宝武装备智能科技有限公司南京分公司 | 环境风险管控 | 其他通用零部件制造 | 《江苏省大气污染物综合排放标准》(DB32/4041-2021) | 表 1 大气污染物有组织排放限值,其他,最高允许排放浓度 | 排口 | 颗粒物 | 2023-11-06 | [6 empty] | 2.0 | 2.0 | 20 |  | mg/m3 | 否 |  |  | 是
宝武装备智能科技有限公司南京分公司 | 宝武装备智能科技有限公司南京分公司 | 环境风险管控 | 其他通用零部件制造 | 江苏省大气综合排放标准(DB32/4041-2021) | 表1 大气污染物有组织排放限值 | 排口 | 非甲烷总烃 | 2023-11-06 | [6 empty] | 4.32 | 4.32 | 60 |  | mg/m3 | 否 |  |  | 是

## 废水排放
任务名称 | 企业名称 | 名录类别 | 行业类别 | 受纳水体 | 执行标准名称 | 执行标准条目名称 | 监测点 | 监测项目 | 监测日期 | 流量(m³/s) | 水温(°C) | 生产负荷(%) | 进口浓度 | 排放浓度 | 上限 | 下限 | 单位 | 是否超标 | 超标倍数 | 备注 | 是否有评价限值
中国电子科技集团公司第十四研究所 | 中国电子科技集团公司第十四研究所 |  | 雷达及配套设备制造 |  | 污水排入城镇下水道水质标准(GB/T31962-2015) | 污水排入城镇下水道水质控制项目限值,B级 | 十四所 | 总磷（以P计） | 2023-11-14 |  |  |  |  | 2.82 | 8 |  | mg/L | 否 |  |  | 是
中国电子科技集团公司第十四研究所 | 中国电子科技集团公司第十四研究所 |  | 雷达及配套设备制造 |  | 污水排入城镇下水道水质标准(GB/T31962-2015) | 污水排入城镇下水道水质控制项目限值,B级 | 十四所 | 总氮（以N计） | 2023-11-14 |  |  |  |  | 18 | 70 |  | mg/L | 否 |  |  | 是
中国电子科技集团公司第十四研究所 | 中国电子科技集团公司第十四研究所 |  | 雷达及配套设备制造 |  | 污水综合排放标准(GB8978-1996) | （表4）第二类污染物最高允许排放浓度（1998年1月1日后建的单位）,其他排污单位,三级标准 | 十四所 | 化学需氧量 | 2023-11-14 |  |  |  |  | 127 | 500 |  | mg/L | 否 |  |  | 是
中国电子科技集团公司第十四研究所 | 中国电子科技集团公司第十四研究所 |  | 雷达及配套设备制造 |  | 污水综合排放标准(GB8978-1996) | （表4）第二类污染物最高允许排放浓度（1998年1月1日后建的单位）,一切排污单位 ,三级标准 | 十四所 | pH值 | 2023-11-14 |  |  |  |  | 7 | 9 | 6 | 无量纲 | 否 |  |  | 是
中国电子科技集团公司第十四研究所 | 中国电子科技集团公司第十四研究所 |  | 雷达及配套设备制造 |  | 污水综合排放标准(GB8978-1996) | （表4）第二类污染物最高允许排放浓度（1998年1月1日后建的单位）,其他排污单位,三级标准 | 十四所 | 悬浮物 | 2023-11-14 |  |  |  |  | 19 | 400 |  | mg/L | 否 |  |  | 是
中国电子科技集团公司第十四研究所 | 中国电子科技集团公司第十四研究所 |  | 雷达及配套设备制造 |  | 污水排入城镇下水道水质标准(GB/T31962-2015) | 污水排入城镇下水道水质控制项目限值,B级 | 十四所 | 氨氮（NH3-N） | 2023-11-14 |  |  |  |  | 13.2 | 45 |  | mg/L | 否 |  |  | 是
中国电子科技集团公司第十四研究所 | 中国电子科技集团公司第十四研究所 |  | 雷达及配套设备制造 |  | 污水综合排放标准(GB8978-1996) | （表4）第二类污染物最高允许排放浓度（1998年1月1日后建的单位）,一切排污单位 ,三级标准 | 十四所 | 石油类 | 2023-11-14 |  |  |  |  | 0.41 | 20 |  | mg/L | 否 |  |  | 是
中国电子科技集团公司第十四研究所 | 中国电子科技集团公司第十四研究所 |  | 雷达及配套设备制造 |  | 电镀污染物排放标准(GB21900-2008) | （表2）新建企业水污染物排放限值,车间或生产设施废水排放口 | 镍车间排口(DW003) | 总镍 | 2023-11-14 |  |  |  |  | <0.004 | 0.5 |  | mg/L | 否 |  |  | 是
中国电子科技集团公司第十四研究所 | 中国电子科技集团公司第十四研究所 |  | 雷达及配套设备制造 |  | 电镀污染物排放标准(GB21900-2008) | （表2）新建企业水污染物排放限值,车间或生产设施废水排放口 | 镍车间排口(DW003) | 六价铬 | 2023-11-14 |  |  |  |  | <0.007 | 0.2 |  | mg/L | 否 |  |  | 是
南京宁星汽车维修服务有限公司 | 南京宁星汽车维修服务有限公司 | 环境风险管控 | 汽车修理与维护 |  | 汽车维修业水污染物排放标准(GB26877-2011) | （表2）新建企业水污染物排放浓度限值,企业废水总排放口,间接排放 | 废水总排口 | 氨氮 | 2023-11-17 |  |  |  |  | 9.59 | 25 |  | mg/L | 否 |  |  | 是
南京宁星汽车维修服务有限公司 | 南京宁星汽车维修服务有限公司 | 环境风险管控 | 汽车修理与维护 |  | 汽车维修业水污染物排放标准(GB26877-2011) | （表2）新建企业水污染物排放浓度限值,企业废水总排放口,间接排放 | 废水总排口 | 阴离子表面活性剂 | 2023-11-17 |  |  |  |  | 0.061 | 10 |  | mg/L | 否 |  |  | 是
南京宁星汽车维修服务有限公司 | 南京宁星汽车维修服务有限公司 | 环境风险管控 | 汽车修理与维护 |  | 汽车维修业水污染物排放标准(GB26877-2011) | （表2）新建企业水污染物排放浓度限值,企业废水总排放口,间接排放 | 废水总排口 | 石油类 | 2023-11-17 |  |  |  |  | 0.62 | 10 |  | mg/L | 否 |  |  | 是
南京宁星汽车维修服务有限公司 | 南京宁星汽车维修服务有限公司 | 环境风险管控 | 汽车修理与维护 |  | 汽车维修业水污染物排放标准(GB26877-2011) | （表2）新建企业水污染物排放浓度限值,企业废水总排放口,直接排放 | 废水总排口 | pH | 2023-11-17 |  |  |  |  | 7.8 | 9 | 6 | 无量纲 | 否 |  |  | 是
南京宁星汽车维修服务有限公司 | 南京宁星汽车维修服务有限公司 | 环境风险管控 | 汽车修理与维护 |  | 汽车维修业水污染物排放标准(GB26877-2011) | （表2）新建企业水污染物排放浓度限值,企业废水总排放口,间接排放 | 废水总排口 | 总磷 | 2023-11-17 |  |  |  |  | 1.34 | 3 |  | mg/L | 否 |  |  | 是
南京宁星汽车维修服务有限公司 | 南京宁星汽车维修服务有限公司 | 环境风险管控 | 汽车修理与维护 |  | 汽车维修业水污染物排放标准(GB26877-2011) | （表2）新建企业水污染物排放浓度限值,企业废水总排放口,间接排放 | 废水总排口 | 五日生化需氧量（BOD5） | 2023-11-17 |  |  |  |  | 49.2 | 150 |  | mg/L | 否 |  |  | 是
南京宁星汽车维修服务有限公司 | 南京宁星汽车维修服务有限公司 | 环境风险管控 | 汽车修理与维护 |  | 汽车维修业水污染物排放标准(GB26877-2011) | （表2）新建企业水污染物排放浓度限值,企业废水总排放口,间接排放 | 废水总排口 | 悬浮物 | 2023-11-17 |  |  |  |  | 24 | 100 |  | mg/L | 否 |  |  | 是
南京宁星汽车维修服务有限公司 | 南京宁星汽车维修服务有限公司 | 环境风险管控 | 汽车修理与维护 |  | 汽车维修业水污染物排放标准(GB26877-2011) | （表2）新建企业水污染物排放浓度限值,企业废水总排放口,间接排放 | 废水总排口 | 总氮 | 2023-11-17 |  |  |  |  | 18.2 | 30 |  | mg/L | 否 |  |  | 是
南京宁星汽车维修服务有限公司 | 南京宁星汽车维修服务有限公司 | 环境风险管控 | 汽车修理与维护 |  | 汽车维修业水污染物排放标准(GB26877-2011) | （表2）新建企业水污染物排放浓度限值,企业废水总排放口,间接排放 | 废水总排口 | 化学需氧量 | 2023-11-17 |  |  |  |  | 168 | 300 |  | mg/L | 否 |  |  | 是
普莱柯（南京）生物技术有限公司 | 普莱柯（南京）生物技术有限公司 | 水环境 | 兽用药品制造 |  | 污水排入城镇下水道水质标准(GB/T31962-2015) | 污水排入城镇下水道水质控制项目限值,B级 | 总排 | 总氮（以N计） | 2023-11-13 |  |  |  |  | 14.6 | 70 |  | mg/L | 否 |  |  | 是
普莱柯（南京）生物技术有限公司 | 普莱柯（南京）生物技术有限公司 | 水环境 | 兽用药品制造 |  | 污水综合排放标准(GB8978-1996) | （表4）第二类污染物最高允许排放浓度（1998年1月1日后建的单位）,其他排污单位,三级标准 | 总排 | 悬浮物 | 2023-11-13 |  |  |  |  | 17 | 400 |  | mg/L | 否 |  |  | 是
普莱柯（南京）生物技术有限公司 | 普莱柯（南京）生物技术有限公司 | 水环境 | 兽用药品制造 |  | 污水排入城镇下水道水质标准(GB/T31962-2015) | 污水排入城镇下水道水质控制项目限值,B级 | 总排 | 氨氮（NH3-N） | 2023-11-13 |  |  |  |  | 4.78 | 45 |  | mg/L | 否 |  |  | 是
普莱柯（南京）生物技术有限公司 | 普莱柯（南京）生物技术有限公司 | 水环境 | 兽用药品制造 |  | 污水综合排放标准(GB8978-1996) | （表4）第二类污染物最高允许排放浓度（1998年1月1日后建的单位）,一切排污单位 ,三级标准 | 总排 | 动植物油 | 2023-11-13 |  |  |  |  | 3.14 | 100 |  | mg/L | 否 |  |  | 是
普莱柯（南京）生物技术有限公司 | 普莱柯（南京）生物技术有限公司 | 水环境 | 兽用药品制造 |  | 污水综合排放标准(GB8978-1996) | （表4）第二类污染物最高允许排放浓度（1998年1月1日后建的单位）,其他排污单位,三级标准 | 总排 | 化学需氧量 | 2023-11-13 |  |  |  |  | 248 | 500 |  | mg/L | 否 |  |  | 是
普莱柯（南京）生物技术有限公司 | 普莱柯（南京）生物技术有限公司 | 水环境 | 兽用药品制造 |  | 污水综合排放标准(GB8978-1996) | （表4）第二类污染物最高允许排放浓度（1998年1月1日后建的单位）,一切排污单位 ,三级标准 | 总排 | pH值 | 2023-11-13 |  |  |  |  | 8.5 | 9 |  | 无量纲 | 否 |  |  | 是
普莱柯（南京）生物技术有限公司 | 普莱柯（南京）生物技术有限公司 | 水环境 | 兽用药品制造 |  | 污水综合排放标准(GB8978-1996) | （表4）第二类污染物最高允许排放浓度（1998年1月1日后建的单位）,其他排污单位,三级标准 | 总排 | 五日生化需氧量（BOD5） | 2023-11-13 |  |  |  |  | 67.4 | 300 |  | mg/L | 否 |  |  | 是
普莱柯（南京）生物技术有限公司 | 普莱柯（南京）生物技术有限公司 | 水环境 | 兽用药品制造 |  | 污水排入城镇下水道水质标准(GB/T31962-2015) | 污水排入城镇下水道水质控制项目限值,B级 | 总排 | 总磷（以P计） | 2023-11-13 |  |  |  |  | 1.8 | 8 |  | mg/L | 否 |  |  | 是
南京江南公交客运有限公司 | 南京江南公交客运有限公司 |  | 交通运输、仓储和邮政业 |  | 污水综合排放标准(GB8978-1996) | （表4）第二类污染物最高允许排放浓度（1998年1月1日后建的单位）,其他排污单位,三级标准 | 废水总排口 | 化学需氧量 | 2023-11-17 |  |  |  |  | 30 | 500 |  | mg/L | 否 |  |  | 是
南京江南公交客运有限公司 | 南京江南公交客运有限公司 |  | 交通运输、仓储和邮政业 |  | 污水综合排放标准(GB8978-1996) | （表2）第二类污染物最高允许排放浓度（1997年12月31日之前建的单位）,其他排污单位,二级标准 | 废水总排口 | 总氮（以N计） | 2023-11-17 |  |  |  |  | 6.90 |  |  | mg/L | 否 |  |  | 否
南京江南公交客运有限公司 | 南京江南公交客运有限公司 |  | 交通运输、仓储和邮政业 |  | 污水综合排放标准(GB8978-1996) | （表4）第二类污染物最高允许排放浓度（1998年1月1日后建的单位）,其他排污单位,三级标准 | 废水总排口 | 悬浮物 | 2023-11-17 |  |  |  |  | 7 | 400 |  | mg/L | 否 |  |  | 是
南京江南公交客运有限公司 | 南京江南公交客运有限公司 |  | 交通运输、仓储和邮政业 |  | 污水综合排放标准(GB8978-1996) | （表4）第二类污染物最高允许排放浓度（1998年1月1日后建的单位）,其他排污单位,三级标准 | 废水总排口 | 氨氮（NH3-N） | 2023-11-17 |  |  |  |  | 2.87 |  |  | mg/L | 否 |  |  | 否
南京江南公交客运有限公司 | 南京江南公交客运有限公司 |  | 交通运输、仓储和邮政业 |  | 污水综合排放标准(GB8978-1996) | （表4）第二类污染物最高允许排放浓度（1998年1月1日后建的单位）,一切排污单位 ,三级标准 | 废水总排口 | 石油类 | 2023-11-17 |  |  |  |  | 0.20 | 20 |  | mg/L | 否 |  |  | 是
南京江南公交客运有限公司 | 南京江南公交客运有限公司 |  | 交通运输、仓储和邮政业 |  | 污水综合排放标准(GB8978-1996) | （表4）第二类污染物最高允许排放浓度（1998年1月1日后建的单位）,一切排污单位 ,三级标准 | 废水总排口 | 总磷（以P计） | 2023-11-17 |  |  |  |  | 0.44 |  |  | mg/L | 否 |  |  | 否
南京江南公交客运有限公司 | 南京江南公交客运有限公司 |  | 交通运输、仓储和邮政业 |  | 污水综合排放标准(GB8978-1996) | （表4）第二类污染物最高允许排放浓度（1998年1月1日后建的单位）,一切排污单位 ,三级标准 | 废水总排口 | pH值 | 2023-11-17 |  |  |  |  | 7.2 | 9 | 6 | 无量纲 | 否 |  |  | 是

## 无组织
任务名称 | 企业名称 | 名录类别 | 行业类别 | 执行标准名称 | 执行标准条目名称 | 监测点 | 监测项目 | 监测日期 | 风向 | 风速（m/s） | 温度(℃) | 压力（kPa） | 排放浓度 | 上限 | 下限 | 单位 | 是否超标 | 超标倍数 | 备注
南京金梦都工贸实业有限责任公司 | 南京金梦都工贸实业有限责任公司 | 大气环境 | 包装装潢及其他印刷 | 江苏省大气综合排放标准(DB32/4041-2021) | 表3 单位边界大气污染物排放监控浓度限制 | 厂界上风向QW1 | 非甲烷总烃 | 2023-11-17 |  |  |  |  | 0.46 | 4 |  | mg/m3 | 否
南京金梦都工贸实业有限责任公司 | 南京金梦都工贸实业有限责任公司 | 大气环境 | 包装装潢及其他印刷 | 江苏省大气综合排放标准(DB32/4041-2021) | 表3 单位边界大气污染物排放监控浓度限制 | 厂界下风向QW4 | 非甲烷总烃 | 2023-11-17 |  |  |  |  | 1.17 | 4 |  | mg/m3 | 否
南京金梦都工贸实业有限责任公司 | 南京金梦都工贸实业有限责任公司 | 大气环境 | 包装装潢及其他印刷 | 江苏省大气综合排放标准(DB32/4041-2021) | 表3 单位边界大气污染物排放监控浓度限制 | 厂界下风向QW2 | 非甲烷总烃 | 2023-11-17 |  |  |  |  | 1.43 | 4 |  | mg/m3 | 否
南京金梦都工贸实业有限责任公司 | 南京金梦都工贸实业有限责任公司 | 大气环境 | 包装装潢及其他印刷 | 江苏省大气综合排放标准(DB32/4041-2021) | 表3 单位边界大气污染物排放监控浓度限制 | 厂界下风向QW3 | 非甲烷总烃 | 2023-11-17 |  |  |  |  | 1.38 | 4 |  | mg/m3 | 否
宝武装备智能科技有限公司南京分公司 | 宝武装备智能科技有限公司南京分公司 | 环境风险管控 | 其他通用零部件制造 | 江苏省大气综合排放标准(DB32/4041-2021) | 表3 单位边界大气污染物排放监控浓度限制 | 厂界上风向QW1 | 非甲烷总烃 | 2023-11-06 |  |  |  |  | 0.93 | 4 |  | mg/m3 | 否
宝武装备智能科技有限公司南京分公司 | 宝武装备智能科技有限公司南京分公司 | 环境风险管控 | 其他通用零部件制造 | 恶臭污染物排放标准(GB14554-93) | （表2）恶臭污染物排放标准值,排气筒高度60m | 厂界上风向QW1 | 硫化氢 | 2023-11-06 |  |  |  |  | <0.001 | 5.2 |  | kg/h | 否
宝武装备智能科技有限公司南京分公司 | 宝武装备智能科技有限公司南京分公司 | 环境风险管控 | 其他通用零部件制造 |  |  | 厂界上风向QW1 | 其他颗粒物 | 2023-11-06 |  |  |  |  | 0.17 |  |  | mg/m3 | 否
宝武装备智能科技有限公司南京分公司 | 宝武装备智能科技有限公司南京分公司 | 环境风险管控 | 其他通用零部件制造 | 恶臭污染物排放标准(GB14554-93) | （表1）恶臭污染物厂界标准值,二级,新扩改建 | 厂界上风向QW1 | 氨 | 2023-11-06 |  |  |  |  | 0.115 | 1.5 |  | mg/m3 | 否
宝武装备智能科技有限公司南京分公司 | 宝武装备智能科技有限公司南京分公司 | 环境风险管控 | 其他通用零部件制造 | 恶臭污染物排放标准(GB14554-93) | （表1）恶臭污染物厂界标准值,二级,新扩改建 | 厂界下风向QW2 | 氨 | 2023-11-06 |  |  |  |  | 0.2475 | 1.5 |  | mg/m3 | 否
宝武装备智能科技有限公司南京分公司 | 宝武装备智能科技有限公司南京分公司 | 环境风险管控 | 其他通用零部件制造 |  |  | 厂界下风向QW2 | 其他颗粒物 | 2023-11-06 |  |  |  |  | 0.235 | 0.5 |  | mg/m3 | 否
宝武装备智能科技有限公司南京分公司 | 宝武装备智能科技有限公司南京分公司 | 环境风险管控 | 其他通用零部件制造 | 江苏省大气综合排放标准(DB32/4041-2021) | 表3 单位边界大气污染物排放监控浓度限制 | 厂界下风向QW2 | 非甲烷总烃 | 2023-11-06 |  |  |  |  | 1.47 | 4 |  | mg/m3 | 否
宝武装备智能科技有限公司南京分公司 | 宝武装备智能科技有限公司南京分公司 | 环境风险管控 | 其他通用零部件制造 | 恶臭污染物排放标准(GB14554-93) | （表2）恶臭污染物排放标准值,排气筒高度60m | 厂界下风向QW2 | 硫化氢 | 2023-11-06 |  |  |  |  | <0.001 | 5.2 |  | kg/h | 否
宝武装备智能科技有限公司南京分公司 | 宝武装备智能科技有限公司南京分公司 | 环境风险管控 | 其他通用零部件制造 | 江苏省大气综合排放标准(DB32/4041-2021) | 表3 单位边界大气污染物排放监控浓度限制 | 厂界下风向QW4 | 非甲烷总烃 | 2023-11-06 |  |  |  |  | 1.61 | 4 |  | mg/m3 | 否
宝武装备智能科技有限公司南京分公司 | 宝武装备智能科技有限公司南京分公司 | 环境风险管控 | 其他通用零部件制造 |  |  | 厂界下风向QW4 | 其他颗粒物 | 2023-11-06 |  |  |  |  | 0.272 | 0.5 |  | mg/m3 | 否
宝武装备智能科技有限公司南京分公司 | 宝武装备智能科技有限公司南京分公司 | 环境风险管控 | 其他通用零部件制造 | 恶臭污染物排放标准(GB14554-93) | （表1）恶臭污染物厂界标准值,二级,新扩改建 | 厂界下风向QW4 | 氨 | 2023-11-06 |  |  |  |  | 0.3475 | 1.5 |  | mg/m3 | 否
宝武装备智能科技有限公司南京分公司 | 宝武装备智能科技有限公司南京分公司 | 环境风险管控 | 其他通用零部件制造 | 恶臭污染物排放标准(GB14554-93) | （表2）恶臭污染物排放标准值,排气筒高度60m | 厂界下风向QW4 | 硫化氢 | 2023-11-06 |  |  |  |  | <0.001 | 5.2 |  | kg/h | 否
宝武装备智能科技有限公司南京分公司 | 宝武装备智能科技有限公司南京分公司 | 环境风险管控 | 其他通用零部件制造 | 恶臭污染物排放标准(GB14554-93) | （表2）恶臭污染物排放标准值,排气筒高度60m | 厂界下风向QW3 | 硫化氢 | 2023-11-06 |  |  |  |  | <0.001 | 5.2 |  | kg/h | 否
宝武装备智能科技有限公司南京分公司 | 宝武装备智能科技有限公司南京分公司 | 环境风险管控 | 其他通用零部件制造 | 江苏省大气综合排放标准(DB32/4041-2021) | 表3 单位边界大气污染物排放监控浓度限制 | 厂界下风向QW3 | 非甲烷总烃 | 2023-11-06 |  |  |  |  | 1.63 | 4 |  | mg/m3 | 否
宝武装备智能科技有限公司南京分公司 | 宝武装备智能科技有限公司南京分公司 | 环境风险管控 | 其他通用零部件制造 |  |  | 厂界下风向QW3 | 其他颗粒物 | 2023-11-06 |  |  |  |  | 0.216 | 0.5 |  | mg/m3 | 否
宝武装备智能科技有限公司南京分公司 | 宝武装备智能科技有限公司南京分公司 | 环境风险管控 | 其他通用零部件制造 | 恶臭污染物排放标准(GB14554-93) | （表1）恶臭污染物厂界标准值,二级,新扩改建 | 厂界下风向QW3 | 氨 | 2023-11-06 |  |  |  |  | 0.2175 | 1.5 |  | mg/m3 | 否