## 废气比对
任务名称 | 企业名称 | 名录类别 | 行业类别 | 执行标准名称 | 执行标准条目名称 | 监测点 | 监测项目 | 监测日期 | 手动监测值 | 平均值 | 自动监测值 | 平均值 | 比对结果 | 技术要求
2023年11月栖霞区污染源监督性监测 | 中国石化集团金陵石油化工有限责任公司（烷基苯厂） |  | 有机化学原料制造 | 石油化学工业污染物排放标准(GB31571-2015) | （表5）大气污染物特别排放限值, 工艺加热炉 | F-503烟囱FQ-WJB-03(DA001) | 含氧量 | 2023-10-17 | 4.55 | 4.56 | 5.33 | 5.4 | 0.84% | 绝对误差不超过±1.0%
2023年11月栖霞区污染源监督性监测 | 中国石化集团金陵石油化工有限责任公司（烷基苯厂） |  | 有机化学原料制造 | 石油化学工业污染物排放标准(GB31571-2015) | （表5）大气污染物特别排放限值, 工艺加热炉 | F-503烟囱FQ-WJB-03(DA001) | 含氧量 | 2023-10-17 | 4.62 | 4.56 | 5.53 | 5.4 | 0.84% | 绝对误差不超过±1.0%
2023年11月栖霞区污染源监督性监测 | 中国石化集团金陵石油化工有限责任公司（烷基苯厂） |  | 有机化学原料制造 | 石油化学工业污染物排放标准(GB31571-2015) | （表5）大气污染物特别排放限值, 工艺加热炉 | F-503烟囱FQ-WJB-03(DA001) | 含氧量 | 2023-10-17 | 4.63 | 4.56 | 5.61 | 5.4 | 0.84% | 绝对误差不超过±1.0%
2023年11月栖霞区污染源监督性监测 | 中国石化集团金陵石油化工有限责任公司（烷基苯厂） |  | 有机化学原料制造 | 石油化学工业污染物排放标准(GB31571-2015) | （表5）大气污染物特别排放限值, 工艺加热炉 | F-503烟囱FQ-WJB-03(DA001) | 含氧量 | 2023-10-17 | 4.73 | 4.56 | 5.23 | 5.4 | 0.84% | 绝对误差不超过±1.0%
2023年11月栖霞区污染源监督性监测 | 中国石化集团金陵石油化工有限责任公司（烷基苯厂） |  | 有机化学原料制造 | 石油化学工业污染物排放标准(GB31571-2015) | （表5）大气污染物特别排放限值, 工艺加热炉 | F-503烟囱FQ-WJB-03(DA001) | 含氧量 | 2023-10-17 | 4.48 | 4.56 | 5.33 | 5.4 | 0.84% | 绝对误差不超过±1.0%
2023年11月栖霞区污染源监督性监测 | 中国石化集团金陵石油化工有限责任公司（烷基苯厂） |  | 有机化学原料制造 | 石油化学工业污染物排放标准(GB31571-2015) | （表5）大气污染物特别排放限值, 工艺加热炉 | F-503烟囱FQ-WJB-03(DA001) | 含氧量 | 2023-10-17 | 4.35 | 4.56 | 5.37 | 5.4 | 0.84% | 绝对误差不超过±1.0%
2023年11月栖霞区污染源监督性监测 | 中国石化集团金陵石油化工有限责任公司（烷基苯厂） |  | 有机化学原料制造 | 石油化学工业污染物排放标准(GB31571-2015) | （表5）大气污染物特别排放限值, 工艺加热炉 | F-503烟囱FQ-WJB-03(DA001) | 流速 | 2023-10-17 | 2.5 | 2.4 | 2.9 | 2.63 | 9.58% | 相对误差不超过±12%
2023年11月栖霞区污染源监督性监测 | 中国石化集团金陵石油化工有限责任公司（烷基苯厂） |  | 有机化学原料制造 | 石油化学工业污染物排放标准(GB31571-2015) | （表5）大气污染物特别排放限值, 工艺加热炉 | F-503烟囱FQ-WJB-03(DA001) | 流速 | 2023-10-17 | 2.4 | 2.4 | 2.5 | 2.63 | 9.58% | 相对误差不超过±12%
2023年11月栖霞区污染源监督性监测 | 中国石化集团金陵石油化工有限责任公司（烷基苯厂） |  | 有机化学原料制造 | 石油化学工业污染物排放标准(GB31571-2015) | （表5）大气污染物特别排放限值, 工艺加热炉 | F-503烟囱FQ-WJB-03(DA001) | 流速 | 2023-10-17 | 2.3 | 2.4 | 2.5 | 2.63 | 9.58% | 相对误差不超过±12%
2023年11月栖霞区污染源监督性监测 | 中国石化集团金陵石油化工有限责任公司（烷基苯厂） |  | 有机化学原料制造 | 石油化学工业污染物排放标准(GB31571-2015) | （表5）大气污染物特别排放限值, 工艺加热炉 | F-503烟囱FQ-WJB-03(DA001) | 湿度 | 2023-10-17 | 11.1 | 11.1 | 11.2 | 11.2 | 0.9% | 相对误差不超过±25%
2023年11月栖霞区污染源监督性监测 | 中国石化集团金陵石油化工有限责任公司（烷基苯厂） |  | 有机化学原料制造 | 石油化学工业污染物排放标准(GB31571-2015) | （表5）大气污染物特别排放限值, 工艺加热炉 | F-503烟囱FQ-WJB-03(DA001) | 湿度 | 2023-10-17 | 11.1 | 11.1 | 11.2 | 11.2 | 0.9% | 相对误差不超过±25%
2023年11月栖霞区污染源监督性监测 | 中国石化集团金陵石油化工有限责任公司（烷基苯厂） |  | 有机化学原料制造 | 石油化学工业污染物排放标准(GB31571-2015) | （表5）大气污染物特别排放限值, 工艺加热炉 | F-503烟囱FQ-WJB-03(DA001) | 湿度 | 2023-10-17 | 11.1 | 11.1 | 11.2 | 11.2 | 0.9% | 相对误差不超过±25%
2023年11月栖霞区污染源监督性监测 | 中国石化集团金陵石油化工有限责任公司（烷基苯厂） |  | 有机化学原料制造 | 石油化学工业污染物排放标准(GB31571-2015) | （表5）大气污染物特别排放限值, 工艺加热炉 | F-503烟囱FQ-WJB-03(DA001) | 颗粒物 | 2023-10-17 | <1 | 0.5 | 5.2 | 5.17 | 4.67mg/m3 | 绝对误差不超过±5mg/m3
2023年11月栖霞区污染源监督性监测 | 中国石化集团金陵石油化工有限责任公司（烷基苯厂） |  | 有机化学原料制造 | 石油化学工业污染物排放标准(GB31571-2015) | （表5）大气污染物特别排放限值, 工艺加热炉 | F-503烟囱FQ-WJB-03(DA001) | 颗粒物 | 2023-10-17 | <1 | 0.5 | 5.2 | 5.17 | 4.67mg/m3 | 绝对误差不超过±5mg/m3
2023年11月栖霞区污染源监督性监测 | 中国石化集团金陵石油化工有限责任公司（烷基苯厂） |  | 有机化学原料制造 | 石油化学工业污染物排放标准(GB31571-2015) | （表5）大气污染物特别排放限值, 工艺加热炉 | F-503烟囱FQ-WJB-03(DA001) | 颗粒物 | 2023-10-17 | <1 | 0.5 | 5.1 | 5.17 | 4.67mg/m3 | 绝对误差不超过±5mg/m3
2023年11月栖霞区污染源监督性监测 | 中国石化集团金陵石油化工有限责任公司（烷基苯厂） |  | 有机化学原料制造 | 石油化学工业污染物排放标准(GB31571-2015) | （表5）大气污染物特别排放限值, 工艺加热炉 | F-503烟囱FQ-WJB-03(DA001) | 二氧化硫 | 2023-10-17 | <3 | 1.5 | 0.56 | 0.7 | -0.8mg/m3 | 绝对误差不超过±17mg/m3
2023年11月栖霞区污染源监督性监测 | 中国石化集团金陵石油化工有限责任公司（烷基苯厂） |  | 有机化学原料制造 | 石油化学工业污染物排放标准(GB31571-2015) | （表5）大气污染物特别排放限值, 工艺加热炉 | F-503烟囱FQ-WJB-03(DA001) | 二氧化硫 | 2023-10-17 | <3 | 1.5 | 0.99 | 0.7 | -0.8mg/m3 | 绝对误差不超过±17mg/m3
2023年11月栖霞区污染源监督性监测 | 中国石化集团金陵石油化工有限责任公司（烷基苯厂） |  | 有机化学原料制造 | 石油化学工业污染物排放标准(GB31571-2015) | （表5）大气污染物特别排放限值, 工艺加热炉 | F-503烟囱FQ-WJB-03(DA001) | 二氧化硫 | 2023-10-17 | <3 | 1.5 | 0.57 | 0.7 | -0.8mg/m3 | 绝对误差不超过±17mg/m3
2023年11月栖霞区污染源监督性监测 | 中国石化集团金陵石油化工有限责任公司（烷基苯厂） |  | 有机化学原料制造 | 石油化学工业污染物排放标准(GB31571-2015) | （表5）大气污染物特别排放限值, 工艺加热炉 | F-503烟囱FQ-WJB-03(DA001) | 二氧化硫 | 2023-10-17 | <3 | 1.5 | 0.56 | 0.7 | -0.8mg/m3 | 绝对误差不超过±17mg/m3
2023年11月栖霞区污染源监督性监测 | 中国石化集团金陵石油化工有限责任公司（烷基苯厂） |  | 有机化学原料制造 | 石油化学工业污染物排放标准(GB31571-2015) | （表5）大气污染物特别排放限值, 工艺加热炉 | F-503烟囱FQ-WJB-03(DA001) | 二氧化硫 | 2023-10-17 | <3 | 1.5 | 0.96 | 0.7 | -0.8mg/m3 | 绝对误差不超过±17mg/m3
2023年11月栖霞区污染源监督性监测 | 中国石化集团金陵石油化工有限责任公司（烷基苯厂） |  | 有机化学原料制造 | 石油化学工业污染物排放标准(GB31571-2015) | （表5）大气污染物特别排放限值, 工艺加热炉 | F-503烟囱FQ-WJB-03(DA001) | 二氧化硫 | 2023-10-17 | <3 | 1.5 | 0.53 | 0.7 | -0.8mg/m3 | 绝对误差不超过±17mg/m3
2023年11月栖霞区污染源监督性监测 | 中国石化集团金陵石油化工有限责任公司（烷基苯厂） |  | 有机化学原料制造 | 石油化学工业污染物排放标准(GB31571-2015) | （表5）大气污染物特别排放限值, 工艺加热炉 | F-503烟囱FQ-WJB-03(DA001) | 氮氧化物 | 2023-10-17 | 55 | 54.33 | 53 | 53 | -2.45% | 相对误差不超过±30%
2023年11月栖霞区污染源监督性监测 | 中国石化集团金陵石油化工有限责任公司（烷基苯厂） |  | 有机化学原料制造 | 石油化学工业污染物排放标准(GB31571-2015) | （表5）大气污染物特别排放限值, 工艺加热炉 | F-503烟囱FQ-WJB-03(DA001) | 氮氧化物 | 2023-10-17 | 54 | 54.33 | 53 | 53 | -2.45% | 相对误差不超过±30%
2023年11月栖霞区污染源监督性监测 | 中国石化集团金陵石油化工有限责任公司（烷基苯厂） |  | 有机化学原料制造 | 石油化学工业污染物排放标准(GB31571-2015) | （表5）大气污染物特别排放限值, 工艺加热炉 | F-503烟囱FQ-WJB-03(DA001) | 氮氧化物 | 2023-10-17 | 55 | 54.33 | 53 | 53 | -2.45% | 相对误差不超过±30%
2023年11月栖霞区污染源监督性监测 | 中国石化集团金陵石油化工有限责任公司（烷基苯厂） |  | 有机化学原料制造 | 石油化学工业污染物排放标准(GB31571-2015) | （表5）大气污染物特别排放限值, 工艺加热炉 | F-503烟囱FQ-WJB-03(DA001) | 氮氧化物 | 2023-10-17 | 54 | 54.33 | 53 | 53 | -2.45% | 相对误差不超过±30%
2023年11月栖霞区污染源监督性监测 | 中国石化集团金陵石油化工有限责任公司（烷基苯厂） |  | 有机化学原料制造 | 石油化学工业污染物排放标准(GB31571-2015) | （表5）大气污染物特别排放限值, 工艺加热炉 | F-503烟囱FQ-WJB-03(DA001) | 氮氧化物 | 2023-10-17 | 54 | 54.33 | 53 | 53 | -2.45% | 相对误差不超过±30%
2023年11月栖霞区污染源监督性监测 | 中国石化集团金陵石油化工有限责任公司（烷基苯厂） |  | 有机化学原料制造 | 石油化学工业污染物排放标准(GB31571-2015) | （表5）大气污染物特别排放限值, 工艺加热炉 | F-503烟囱FQ-WJB-03(DA001) | 氮氧化物 | 2023-10-17 | 54 | 54.33 | 53 | 53 | -2.45% | 相对误差不超过±30%
2023年11月栖霞区污染源监督性监测 | 中国石化集团金陵石油化工有限责任公司（烷基苯厂） |  | 有机化学原料制造 | 石油化学工业污染物排放标准(GB31571-2015) | （表5）大气污染物特别排放限值, 工艺加热炉 | F-503烟囱FQ-WJB-03(DA001) | 温度 | 2023-10-17 | 115.3 | 116.1 | 116.3 | 117.77 | 1.67℃ | 绝对误差不超过±3℃
2023年11月栖霞区污染源监督性监测 | 中国石化集团金陵石油化工有限责任公司（烷基苯厂） |  | 有机化学原料制造 | 石油化学工业污染物排放标准(GB31571-2015) | （表5）大气污染物特别排放限值, 工艺加热炉 | F-503烟囱FQ-WJB-03(DA001) | 温度 | 2023-10-17 | 115.5 | 116.1 | 117.1 | 117.77 | 1.67℃ | 绝对误差不超过±3℃
2023年11月栖霞区污染源监督性监测 | 中国石化集团金陵石油化工有限责任公司（烷基苯厂） |  | 有机化学原料制造 | 石油化学工业污染物排放标准(GB31571-2015) | （表5）大气污染物特别排放限值, 工艺加热炉 | F-503烟囱FQ-WJB-03(DA001) | 温度 | 2023-10-17 | 117.5 | 116.1 | 119.9 | 117.77 | 1.67℃ | 绝对误差不超过±3℃
2023年11月栖霞区污染源监督性监测 | 中国石化集团金陵石油化工有限责任公司（烷基苯厂） |  | 有机化学原料制造 | 石油化学工业污染物排放标准(GB31571-2015) | （表5）大气污染物特别排放限值, 工艺加热炉 | F-501联合烟囱FQ-WJB-01(DA001) | 含氧量 | 2023-10-17 | 5.14 | 4.7 | 4.46 | 4.47 | -0.23% | 绝对误差不超过±1.0%
2023年11月栖霞区污染源监督性监测 | 中国石化集团金陵石油化工有限责任公司（烷基苯厂） |  | 有机化学原料制造 | 石油化学工业污染物排放标准(GB31571-2015) | （表5）大气污染物特别排放限值, 工艺加热炉 | F-501联合烟囱FQ-WJB-01(DA001) | 含氧量 | 2023-10-17 | 5 | 4.7 | 4.48 | 4.47 | -0.23% | 绝对误差不超过±1.0%
2023年11月栖霞区污染源监督性监测 | 中国石化集团金陵石油化工有限责任公司（烷基苯厂） |  | 有机化学原料制造 | 石油化学工业污染物排放标准(GB31571-2015) | （表5）大气污染物特别排放限值, 工艺加热炉 | F-501联合烟囱FQ-WJB-01(DA001) | 含氧量 | 2023-10-17 | 4.43 | 4.7 | 4.47 | 4.47 | -0.23% | 绝对误差不超过±1.0%
2023年11月栖霞区污染源监督性监测 | 中国石化集团金陵石油化工有限责任公司（烷基苯厂） |  | 有机化学原料制造 | 石油化学工业污染物排放标准(GB31571-2015) | （表5）大气污染物特别排放限值, 工艺加热炉 | F-501联合烟囱FQ-WJB-01(DA001) | 含氧量 | 2023-10-17 | 4.43 | 4.7 | 4.44 | 4.47 | -0.23% | 绝对误差不超过±1.0%
2023年11月栖霞区污染源监督性监测 | 中国石化集团金陵石油化工有限责任公司（烷基苯厂） |  | 有机化学原料制造 | 石油化学工业污染物排放标准(GB31571-2015) | （表5）大气污染物特别排放限值, 工艺加热炉 | F-501联合烟囱FQ-WJB-01(DA001) | 含氧量 | 2023-10-17 | 4.43 | 4.7 | 4.48 | 4.47 | -0.23% | 绝对误差不超过±1.0%
2023年11月栖霞区污染源监督性监测 | 中国石化集团金陵石油化工有限责任公司（烷基苯厂） |  | 有机化学原料制造 | 石油化学工业污染物排放标准(GB31571-2015) | （表5）大气污染物特别排放限值, 工艺加热炉 | F-501联合烟囱FQ-WJB-01(DA001) | 含氧量 | 2023-10-17 | 4.77 | 4.7 | 4.48 | 4.47 | -0.23% | 绝对误差不超过±1.0%
2023年11月栖霞区污染源监督性监测 | 中国石化集团金陵石油化工有限责任公司（烷基苯厂） |  | 有机化学原料制造 | 石油化学工业污染物排放标准(GB31571-2015) | （表5）大气污染物特别排放限值, 工艺加热炉 | F-501联合烟囱FQ-WJB-01(DA001) | 流速 | 2023-10-17 | 15.3 | 15.47 | 15.5 | 15.37 | -0.65% | 相对误差不超过±10%
2023年11月栖霞区污染源监督性监测 | 中国石化集团金陵石油化工有限责任公司（烷基苯厂） |  | 有机化学原料制造 | 石油化学工业污染物排放标准(GB31571-2015) | （表5）大气污染物特别排放限值, 工艺加热炉 | F-501联合烟囱FQ-WJB-01(DA001) | 流速 | 2023-10-17 | 15 | 15.47 | 14.9 | 15.37 | -0.65% | 相对误差不超过±10%
2023年11月栖霞区污染源监督性监测 | 中国石化集团金陵石油化工有限责任公司（烷基苯厂） |  | 有机化学原料制造 | 石油化学工业污染物排放标准(GB31571-2015) | （表5）大气污染物特别排放限值, 工艺加热炉 | F-501联合烟囱FQ-WJB-01(DA001) | 流速 | 2023-10-17 | 16.1 | 15.47 | 15.7 | 15.37 | -0.65% | 相对误差不超过±10%
2023年11月栖霞区污染源监督性监测 | 中国石化集团金陵石油化工有限责任公司（烷基苯厂） |  | 有机化学原料制造 | 石油化学工业污染物排放标准(GB31571-2015) | （表5）大气污染物特别排放限值, 工艺加热炉 | F-501联合烟囱FQ-WJB-01(DA001) | 湿度 | 2023-10-17 | 8.1 | 7.87 | 8.2 | 7.7 | -2.16% | 相对误差不超过±25%
2023年11月栖霞区污染源监督性监测 | 中国石化集团金陵石油化工有限责任公司（烷基苯厂） |  | 有机化学原料制造 | 石油化学工业污染物排放标准(GB31571-2015) | （表5）大气污染物特别排放限值, 工艺加热炉 | F-501联合烟囱FQ-WJB-01(DA001) | 湿度 | 2023-10-17 | 8 | 7.87 | 7.7 | 7.7 | -2.16% | 相对误差不超过±25%
2023年11月栖霞区污染源监督性监测 | 中国石化集团金陵石油化工有限责任公司（烷基苯厂） |  | 有机化学原料制造 | 石油化学工业污染物排放标准(GB31571-2015) | （表5）大气污染物特别排放限值, 工艺加热炉 | F-501联合烟囱FQ-WJB-01(DA001) | 湿度 | 2023-10-17 | 7.5 | 7.87 | 7.2 | 7.7 | -2.16% | 相对误差不超过±25%
2023年11月栖霞区污染源监督性监测 | 中国石化集团金陵石油化工有限责任公司（烷基苯厂） |  | 有机化学原料制造 | 石油化学工业污染物排放标准(GB31571-2015) | （表5）大气污染物特别排放限值, 工艺加热炉 | F-501联合烟囱FQ-WJB-01(DA001) | 氮氧化物 | 2023-10-17 | 44 | 48 | 44 | 44 | -8.33% | 相对误差不超过±30%
2023年11月栖霞区污染源监督性监测 | 中国石化集团金陵石油化工有限责任公司（烷基苯厂） |  | 有机化学原料制造 | 石油化学工业污染物排放标准(GB31571-2015) | （表5）大气污染物特别排放限值, 工艺加热炉 | F-501联合烟囱FQ-WJB-01(DA001) | 氮氧化物 | 2023-10-17 | 48 | 48 | 44 | 44 | -8.33% | 相对误差不超过±30%
2023年11月栖霞区污染源监督性监测 | 中国石化集团金陵石油化工有限责任公司（烷基苯厂） |  | 有机化学原料制造 | 石油化学工业污染物排放标准(GB31571-2015) | （表5）大气污染物特别排放限值, 工艺加热炉 | F-501联合烟囱FQ-WJB-01(DA001) | 氮氧化物 | 2023-10-17 | 49 | 48 | 44 | 44 | -8.33% | 相对误差不超过±30%
2023年11月栖霞区污染源监督性监测 | 中国石化集团金陵石油化工有限责任公司（烷基苯厂） |  | 有机化学原料制造 | 石油化学工业污染物排放标准(GB31571-2015) | （表5）大气污染物特别排放限值, 工艺加热炉 | F-501联合烟囱FQ-WJB-01(DA001) | 氮氧化物 | 2023-10-17 | 49 | 48 | 44 | 44 | -8.33% | 相对误差不超过±30%
2023年11月栖霞区污染源监督性监测 | 中国石化集团金陵石油化工有限责任公司（烷基苯厂） |  | 有机化学原料制造 | 石油化学工业污染物排放标准(GB31571-2015) | （表5）大气污染物特别排放限值, 工艺加热炉 | F-501联合烟囱FQ-WJB-01(DA001) | 氮氧化物 | 2023-10-17 | 49 | 48 | 44 | 44 | -8.33% | 相对误差不超过±30%
2023年11月栖霞区污染源监督性监测 | 中国石化集团金陵石油化工有限责任公司（烷基苯厂） |  | 有机化学原料制造 | 石油化学工业污染物排放标准(GB31571-2015) | （表5）大气污染物特别排放限值, 工艺加热炉 | F-501联合烟囱FQ-WJB-01(DA001) | 氮氧化物 | 2023-10-17 | 49 | 48 | 44 | 44 | -8.33% | 相对误差不超过±30%
2023年11月栖霞区污染源监督性监测 | 中国石化集团金陵石油化工有限责任公司（烷基苯厂） |  | 有机化学原料制造 | 石油化学工业污染物排放标准(GB31571-2015) | （表5）大气污染物特别排放限值, 工艺加热炉 | F-501联合烟囱FQ-WJB-01(DA001) | 颗粒物 | 2023-10-17 | <1 | 0.5 | 1.7 | 1.83 | 1.33mg/m3 | 绝对误差不超过±5mg/m3
2023年11月栖霞区污染源监督性监测 | 中国石化集团金陵石油化工有限责任公司（烷基苯厂） |  | 有机化学原料制造 | 石油化学工业污染物排放标准(GB31571-2015) | （表5）大气污染物特别排放限值, 工艺加热炉 | F-501联合烟囱FQ-WJB-01(DA001) | 颗粒物 | 2023-10-17 | <1 | 0.5 | 1.9 | 1.83 | 1.33mg/m3 | 绝对误差不超过±5mg/m3
2023年11月栖霞区污染源监督性监测 | 中国石化集团金陵石油化工有限责任公司（烷基苯厂） |  | 有机化学原料制造 | 石油化学工业污染物排放标准(GB31571-2015) | （表5）大气污染物特别排放限值, 工艺加热炉 | F-501联合烟囱FQ-WJB-01(DA001) | 颗粒物 | 2023-10-17 | <1 | 0.5 | 1.9 | 1.83 | 1.33mg/m3 | 绝对误差不超过±5mg/m3
2023年11月栖霞区污染源监督性监测 | 中国石化集团金陵石油化工有限责任公司（烷基苯厂） |  | 有机化学原料制造 | 石油化学工业污染物排放标准(GB31571-2015) | （表5）大气污染物特别排放限值, 工艺加热炉 | F-501联合烟囱FQ-WJB-01(DA001) | 二氧化硫 | 2023-10-17 | 11.4 | 11.27 | 3.48 | 3.47 | -7.8mg/m3 | 绝对误差不超过±17mg/m3
2023年11月栖霞区污染源监督性监测 | 中国石化集团金陵石油化工有限责任公司（烷基苯厂） |  | 有机化学原料制造 | 石油化学工业污染物排放标准(GB31571-2015) | （表5）大气污染物特别排放限值, 工艺加热炉 | F-501联合烟囱FQ-WJB-01(DA001) | 二氧化硫 | 2023-10-17 | 11.4 | 11.27 | 3.52 | 3.47 | -7.8mg/m3 | 绝对误差不超过±17mg/m3
2023年11月栖霞区污染源监督性监测 | 中国石化集团金陵石油化工有限责任公司（烷基苯厂） |  | 有机化学原料制造 | 石油化学工业污染物排放标准(GB31571-2015) | （表5）大气污染物特别排放限值, 工艺加热炉 | F-501联合烟囱FQ-WJB-01(DA001) | 二氧化硫 | 2023-10-17 | 11.3 | 11.27 | 3.46 | 3.47 | -7.8mg/m3 | 绝对误差不超过±17mg/m3
2023年11月栖霞区污染源监督性监测 | 中国石化集团金陵石油化工有限责任公司（烷基苯厂） |  | 有机化学原料制造 | 石油化学工业污染物排放标准(GB31571-2015) | （表5）大气污染物特别排放限值, 工艺加热炉 | F-501联合烟囱FQ-WJB-01(DA001) | 二氧化硫 | 2023-10-17 | 11.5 | 11.27 | 3.39 | 3.47 | -7.8mg/m3 | 绝对误差不超过±17mg/m3
2023年11月栖霞区污染源监督性监测 | 中国石化集团金陵石油化工有限责任公司（烷基苯厂） |  | 有机化学原料制造 | 石油化学工业污染物排放标准(GB31571-2015) | （表5）大气污染物特别排放限值, 工艺加热炉 | F-501联合烟囱FQ-WJB-01(DA001) | 二氧化硫 | 2023-10-17 | 10.6 | 11.27 | 3.36 | 3.47 | -7.8mg/m3 | 绝对误差不超过±17mg/m3
2023年11月栖霞区污染源监督性监测 | 中国石化集团金陵石油化工有限责任公司（烷基苯厂） |  | 有机化学原料制造 | 石油化学工业污染物排放标准(GB31571-2015) | （表5）大气污染物特别排放限值, 工艺加热炉 | F-501联合烟囱FQ-WJB-01(DA001) | 二氧化硫 | 2023-10-17 | 11.4 | 11.27 | 3.6 | 3.47 | -7.8mg/m3 | 绝对误差不超过±17mg/m3
2023年11月栖霞区污染源监督性监测 | 中国石化集团金陵石油化工有限责任公司（烷基苯厂） |  | 有机化学原料制造 | 石油化学工业污染物排放标准(GB31571-2015) | （表5）大气污染物特别排放限值, 工艺加热炉 | F-501联合烟囱FQ-WJB-01(DA001) | 温度 | 2023-10-17 | 110.5 | 110.57 | 111.3 | 110.97 | 0.4℃ | 绝对误差不超过±3℃
2023年11月栖霞区污染源监督性监测 | 中国石化集团金陵石油化工有限责任公司（烷基苯厂） |  | 有机化学原料制造 | 石油化学工业污染物排放标准(GB31571-2015) | （表5）大气污染物特别排放限值, 工艺加热炉 | F-501联合烟囱FQ-WJB-01(DA001) | 温度 | 2023-10-17 | 110.2 | 110.57 | 110.4 | 110.97 | 0.4℃ | 绝对误差不超过±3℃
2023年11月栖霞区污染源监督性监测 | 中国石化集团金陵石油化工有限责任公司（烷基苯厂） |  | 有机化学原料制造 | 石油化学工业污染物排放标准(GB31571-2015) | （表5）大气污染物特别排放限值, 工艺加热炉 | F-501联合烟囱FQ-WJB-01(DA001) | 温度 | 2023-10-17 | 111 | 110.57 | 111.2 | 110.97 | 0.4℃ | 绝对误差不超过±3℃
2023年11月栖霞区污染源监督性监测 | 中国石化集团金陵石油化工有限责任公司（烷基苯厂） |  | 有机化学原料制造 | 石油化学工业污染物排放标准(GB31571-2015) | （表5）大气污染物特别排放限值, 工艺加热炉 | 新加氢排气筒DA002(DA001) | 含氧量 | 2023-10-17 | 7.29 | 7.39 | 7.2 | 7.2 | 3.91% | 相对准确度≤15%
2023年11月栖霞区污染源监督性监测 | 中国石化集团金陵石油化工有限责任公司（烷基苯厂） |  | 有机化学原料制造 | 石油化学工业污染物排放标准(GB31571-2015) | （表5）大气污染物特别排放限值, 工艺加热炉 | 新加氢排气筒DA002(DA001) | 含氧量 | 2023-10-17 | 7.45 | 7.39 | 7.2 | 7.2 | 3.91% | 相对准确度≤15%
2023年11月栖霞区污染源监督性监测 | 中国石化集团金陵石油化工有限责任公司（烷基苯厂） |  | 有机化学原料制造 | 石油化学工业污染物排放标准(GB31571-2015) | （表5）大气污染物特别排放限值, 工艺加热炉 | 新加氢排气筒DA002(DA001) | 含氧量 | 2023-10-17 | 7.36 | 7.39 | 7.1 | 7.2 | 3.91% | 相对准确度≤15%
2023年11月栖霞区污染源监督性监测 | 中国石化集团金陵石油化工有限责任公司（烷基苯厂） |  | 有机化学原料制造 | 石油化学工业污染物排放标准(GB31571-2015) | （表5）大气污染物特别排放限值, 工艺加热炉 | 新加氢排气筒DA002(DA001) | 含氧量 | 2023-10-17 | 7.25 | 7.39 | 7.2 | 7.2 | 3.91% | 相对准确度≤15%
2023年11月栖霞区污染源监督性监测 | 中国石化集团金陵石油化工有限责任公司（烷基苯厂） |  | 有机化学原料制造 | 石油化学工业污染物排放标准(GB31571-2015) | （表5）大气污染物特别排放限值, 工艺加热炉 | 新加氢排气筒DA002(DA001) | 含氧量 | 2023-10-17 | 7.45 | 7.39 | 7.2 | 7.2 | 3.91% | 相对准确度≤15%
2023年11月栖霞区污染源监督性监测 | 中国石化集团金陵石油化工有限责任公司（烷基苯厂） |  | 有机化学原料制造 | 石油化学工业污染物排放标准(GB31571-2015) | （表5）大气污染物特别排放限值, 工艺加热炉 | 新加氢排气筒DA002(DA001) | 含氧量 | 2023-10-17 | 7.54 | 7.39 | 7.3 | 7.2 | 3.91% | 相对准确度≤15%
2023年11月栖霞区污染源监督性监测 | 中国石化集团金陵石油化工有限责任公司（烷基苯厂） |  | 有机化学原料制造 | 石油化学工业污染物排放标准(GB31571-2015) | （表5）大气污染物特别排放限值, 工艺加热炉 | 新加氢排气筒DA002(DA001) | 流速 | 2023-10-17 | 2.1 | 2.23 | 2.3 | 2.3 | 3.14% | 相对误差不超过±12%
2023年11月栖霞区污染源监督性监测 | 中国石化集团金陵石油化工有限责任公司（烷基苯厂） |  | 有机化学原料制造 | 石油化学工业污染物排放标准(GB31571-2015) | （表5）大气污染物特别排放限值, 工艺加热炉 | 新加氢排气筒DA002(DA001) | 流速 | 2023-10-17 | 2.3 | 2.23 | 2.3 | 2.3 | 3.14% | 相对误差不超过±12%
2023年11月栖霞区污染源监督性监测 | 中国石化集团金陵石油化工有限责任公司（烷基苯厂） |  | 有机化学原料制造 | 石油化学工业污染物排放标准(GB31571-2015) | （表5）大气污染物特别排放限值, 工艺加热炉 | 新加氢排气筒DA002(DA001) | 流速 | 2023-10-17 | 2.3 | 2.23 | 2.3 | 2.3 | 3.14% | 相对误差不超过±12%
2023年11月栖霞区污染源监督性监测 | 中国石化集团金陵石油化工有限责任公司（烷基苯厂） |  | 有机化学原料制造 | 石油化学工业污染物排放标准(GB31571-2015) | （表5）大气污染物特别排放限值, 工艺加热炉 | 新加氢排气筒DA002(DA001) | 湿度 | 2023-10-17 | 4.71 | 4.72 | 4.7 | 4.7 | -0.02% | 绝对误差不超过±1.5%
2023年11月栖霞区污染源监督性监测 | 中国石化集团金陵石油化工有限责任公司（烷基苯厂） |  | 有机化学原料制造 | 石油化学工业污染物排放标准(GB31571-2015) | （表5）大气污染物特别排放限值, 工艺加热炉 | 新加氢排气筒DA002(DA001) | 湿度 | 2023-10-17 | 4.76 | 4.72 | 4.7 | 4.7 | -0.02% | 绝对误差不超过±1.5%
2023年11月栖霞区污染源监督性监测 | 中国石化集团金陵石油化工有限责任公司（烷基苯厂） |  | 有机化学原料制造 | 石油化学工业污染物排放标准(GB31571-2015) | （表5）大气污染物特别排放限值, 工艺加热炉 | 新加氢排气筒DA002(DA001) | 湿度 | 2023-10-17 | 4.68 | 4.72 | 4.7 | 4.7 | -0.02% | 绝对误差不超过±1.5%
2023年11月栖霞区污染源监督性监测 | 中国石化集团金陵石油化工有限责任公司（烷基苯厂） |  | 有机化学原料制造 | 石油化学工业污染物排放标准(GB31571-2015) | （表5）大气污染物特别排放限值, 工艺加热炉 | 新加氢排气筒DA002(DA001) | 颗粒物 | 2023-10-17 | <1 | 0.5 | 5.4 | 5.37 | 4.87mg/m3 | 绝对误差不超过±5mg/m3
2023年11月栖霞区污染源监督性监测 | 中国石化集团金陵石油化工有限责任公司（烷基苯厂） |  | 有机化学原料制造 | 石油化学工业污染物排放标准(GB31571-2015) | （表5）大气污染物特别排放限值, 工艺加热炉 | 新加氢排气筒DA002(DA001) | 颗粒物 | 2023-10-17 | <1 | 0.5 | 5.3 | 5.37 | 4.87mg/m3 | 绝对误差不超过±5mg/m3
2023年11月栖霞区污染源监督性监测 | 中国石化集团金陵石油化工有限责任公司（烷基苯厂） |  | 有机化学原料制造 | 石油化学工业污染物排放标准(GB31571-2015) | （表5）大气污染物特别排放限值, 工艺加热炉 | 新加氢排气筒DA002(DA001) | 颗粒物 | 2023-10-17 | <1 | 0.5 | 5.4 | 5.37 | 4.87mg/m3 | 绝对误差不超过±5mg/m3
2023年11月栖霞区污染源监督性监测 | 中国石化集团金陵石油化工有限责任公司（烷基苯厂） |  | 有机化学原料制造 | 石油化学工业污染物排放标准(GB31571-2015) | （表5）大气污染物特别排放限值, 工艺加热炉 | 新加氢排气筒DA002(DA001) | 氮氧化物 | 2023-10-17 | 46 | 45.33 | 54 | 54.17 | 19.5% | 相对误差不超过±30%
2023年11月栖霞区污染源监督性监测 | 中国石化集团金陵石油化工有限责任公司（烷基苯厂） |  | 有机化学原料制造 | 石油化学工业污染物排放标准(GB31571-2015) | （表5）大气污染物特别排放限值, 工艺加热炉 | 新加氢排气筒DA002(DA001) | 氮氧化物 | 2023-10-17 | 46 | 45.33 | 55 | 54.17 | 19.5% | 相对误差不超过±30%
2023年11月栖霞区污染源监督性监测 | 中国石化集团金陵石油化工有限责任公司（烷基苯厂） |  | 有机化学原料制造 | 石油化学工业污染物排放标准(GB31571-2015) | （表5）大气污染物特别排放限值, 工艺加热炉 | 新加氢排气筒DA002(DA001) | 氮氧化物 | 2023-10-17 | 44 | 45.33 | 54 | 54.17 | 19.5% | 相对误差不超过±30%
2023年11月栖霞区污染源监督性监测 | 中国石化集团金陵石油化工有限责任公司（烷基苯厂） |  | 有机化学原料制造 | 石油化学工业污染物排放标准(GB31571-2015) | （表5）大气污染物特别排放限值, 工艺加热炉 | 新加氢排气筒DA002(DA001) | 氮氧化物 | 2023-10-17 | 43 | 45.33 | 54 | 54.17 | 19.5% | 相对误差不超过±30%
2023年11月栖霞区污染源监督性监测 | 中国石化集团金陵石油化工有限责任公司（烷基苯厂） |  | 有机化学原料制造 | 石油化学工业污染物排放标准(GB31571-2015) | （表5）大气污染物特别排放限值, 工艺加热炉 | 新加氢排气筒DA002(DA001) | 氮氧化物 | 2023-10-17 | 46 | 45.33 | 54 | 54.17 | 19.5% | 相对误差不超过±30%
2023年11月栖霞区污染源监督性监测 | 中国石化集团金陵石油化工有限责任公司（烷基苯厂） |  | 有机化学原料制造 | 石油化学工业污染物排放标准(GB31571-2015) | （表5）大气污染物特别排放限值, 工艺加热炉 | 新加氢排气筒DA002(DA001) | 氮氧化物 | 2023-10-17 | 47 | 45.33 | 54 | 54.17 | 19.5% | 相对误差不超过±30%
2023年11月栖霞区污染源监督性监测 | 中国石化集团金陵石油化工有限责任公司（烷基苯厂） |  | 有机化学原料制造 | 石油化学工业污染物排放标准(GB31571-2015) | （表5）大气污染物特别排放限值, 工艺加热炉 | 新加氢排气筒DA002(DA001) | 二氧化硫 | 2023-10-17 | <3 | 1.5 | 0 | 0 | -1.5mg/m3 | 绝对误差不超过±17mg/m3
2023年11月栖霞区污染源监督性监测 | 中国石化集团金陵石油化工有限责任公司（烷基苯厂） |  | 有机化学原料制造 | 石油化学工业污染物排放标准(GB31571-2015) | （表5）大气污染物特别排放限值, 工艺加热炉 | 新加氢排气筒DA002(DA001) | 二氧化硫 | 2023-10-17 | <3 | 1.5 | 0 | 0 | -1.5mg/m3 | 绝对误差不超过±17mg/m3
2023年11月栖霞区污染源监督性监测 | 中国石化集团金陵石油化工有限责任公司（烷基苯厂） |  | 有机化学原料制造 | 石油化学工业污染物排放标准(GB31571-2015) | （表5）大气污染物特别排放限值, 工艺加热炉 | 新加氢排气筒DA002(DA001) | 二氧化硫 | 2023-10-17 | <3 | 1.5 | 0 | 0 | -1.5mg/m3 | 绝对误差不超过±17mg/m3
2023年11月栖霞区污染源监督性监测 | 中国石化集团金陵石油化工有限责任公司（烷基苯厂） |  | 有机化学原料制造 | 石油化学工业污染物排放标准(GB31571-2015) | （表5）大气污染物特别排放限值, 工艺加热炉 | 新加氢排气筒DA002(DA001) | 二氧化硫 | 2023-10-17 | <3 | 1.5 | 0 | 0 | -1.5mg/m3 | 绝对误差不超过±17mg/m3
2023年11月栖霞区污染源监督性监测 | 中国石化集团金陵石油化工有限责任公司（烷基苯厂） |  | 有机化学原料制造 | 石油化学工业污染物排放标准(GB31571-2015) | （表5）大气污染物特别排放限值, 工艺加热炉 | 新加氢排气筒DA002(DA001) | 二氧化硫 | 2023-10-17 | <3 | 1.5 | 0 | 0 | -1.5mg/m3 | 绝对误差不超过±17mg/m3
2023年11月栖霞区污染源监督性监测 | 中国石化集团金陵石油化工有限责任公司（烷基苯厂） |  | 有机化学原料制造 | 石油化学工业污染物排放标准(GB31571-2015) | （表5）大气污染物特别排放限值, 工艺加热炉 | 新加氢排气筒DA002(DA001) | 二氧化硫 | 2023-10-17 | <3 | 1.5 | 0 | 0 | -1.5mg/m3 | 绝对误差不超过±17mg/m3
2023年11月栖霞区污染源监督性监测 | 中国石化集团金陵石油化工有限责任公司（烷基苯厂） |  | 有机化学原料制造 | 石油化学工业污染物排放标准(GB31571-2015) | （表5）大气污染物特别排放限值, 工艺加热炉 | 新加氢排气筒DA002(DA001) | 温度 | 2023-10-17 | 93.5 | 93.4 | 94.2 | 95.4 | 2℃ | 绝对误差不超过±3℃
2023年11月栖霞区污染源监督性监测 | 中国石化集团金陵石油化工有限责任公司（烷基苯厂） |  | 有机化学原料制造 | 石油化学工业污染物排放标准(GB31571-2015) | （表5）大气污染物特别排放限值, 工艺加热炉 | 新加氢排气筒DA002(DA001) | 温度 | 2023-10-17 | 93 | 93.4 | 95.5 | 95.4 | 2℃ | 绝对误差不超过±3℃
2023年11月栖霞区污染源监督性监测 | 中国石化集团金陵石油化工有限责任公司（烷基苯厂） |  | 有机化学原料制造 | 石油化学工业污染物排放标准(GB31571-2015) | （表5）大气污染物特别排放限值, 工艺加热炉 | 新加氢排气筒DA002(DA001) | 温度 | 2023-10-17 | 93.7 | 93.4 | 96.5 | 95.4 | 2℃ | 绝对误差不超过±3℃

## 废水比对
任务名称 | 企业名称 | 名录类别 | 行业类别 | 执行标准名称 | 执行标准条目名称 | 监测点 | 监测项目 | 监测日期 | 样品类型 | 手动监测值 | 自动监测值 | 比对结果 | 技术要求
2023年11月栖霞区污染源监督性监测 | 中国石化集团金陵石油化工有限责任公司（烷基苯厂） |  | 有机化学原料制造 | 化学工业水污染物排放标准(（DB32/939-2020）) | 表1企业主要水污染物排放限值,直接排放,一切排污单位 | 污水排放口 | pH值 | 2023-10-17 | 实际样 | 7.7 | 7.7 | 0pH | 绝对误差不超过±0.5pH
2023年11月栖霞区污染源监督性监测 | 中国石化集团金陵石油化工有限责任公司（烷基苯厂） |  | 有机化学原料制造 | 化学工业水污染物排放标准(（DB32/939-2020）) | 表1企业主要水污染物排放限值,直接排放,有机化学原料制造 | 污水排放口 | 化学需氧量 | 2023-10-17 | 实际样 | 27.8 | 27.7 | -0.1mg/L | 绝对误差不超过±5mg/L
2023年11月栖霞区污染源监督性监测 | 中国石化集团金陵石油化工有限责任公司（烷基苯厂） |  | 有机化学原料制造 | 化学工业水污染物排放标准(（DB32/939-2020）) | 表1企业主要水污染物排放限值,直接排放,有机化学原料制造 | 污水排放口 | 化学需氧量 | 2023-10-17 | 实际样 | 27.8 | 28.8 | 1mg/L | 绝对误差不超过±5mg/L
2023年11月栖霞区污染源监督性监测 | 中国石化集团金陵石油化工有限责任公司（烷基苯厂） |  | 有机化学原料制造 | 化学工业水污染物排放标准(（DB32/939-2020）) | 表1企业主要水污染物排放限值,直接排放,有机化学原料制造 | 污水排放口 | 化学需氧量 | 2023-10-17 | 实际样 | 27.8 | 28.2 | 0.4mg/L | 绝对误差不超过±5mg/L
2023年11月栖霞区污染源监督性监测 | 中国石化集团金陵石油化工有限责任公司（烷基苯厂） |  | 有机化学原料制造 | 化学工业水污染物排放标准(（DB32/939-2020）) | 表1企业主要水污染物排放限值,直接排放,有机化学原料制造 | 污水排放口 | 化学需氧量 | 2023-10-17 | 标准样 | 91.5 | 91.8 | 0.33% | 相对误差不超过±10%
2023年11月栖霞区污染源监督性监测 | 中国石化集团金陵石油化工有限责任公司（烷基苯厂） |  | 有机化学原料制造 | 化学工业水污染物排放标准(（DB32/939-2020）) | 表1企业主要水污染物排放限值,直接排放,其他 | 污水排放口 | 氨氮（NH3-N） | 2023-10-17 | 实际样 | 1.5 | 1.43 | -0.07mg/L | 绝对误差不超过±0.3mg/L
2023年11月栖霞区污染源监督性监测 | 中国石化集团金陵石油化工有限责任公司（烷基苯厂） |  | 有机化学原料制造 | 化学工业水污染物排放标准(（DB32/939-2020）) | 表1企业主要水污染物排放限值,直接排放,其他 | 污水排放口 | 氨氮（NH3-N） | 2023-10-17 | 实际样 | 1.5 | 1.44 | -0.06mg/L | 绝对误差不超过±0.3mg/L
2023年11月栖霞区污染源监督性监测 | 中国石化集团金陵石油化工有限责任公司（烷基苯厂） |  | 有机化学原料制造 | 化学工业水污染物排放标准(（DB32/939-2020）) | 表1企业主要水污染物排放限值,直接排放,其他 | 污水排放口 | 氨氮（NH3-N） | 2023-10-17 | 实际样 | 1.5 | 1.47 | -0.03mg/L | 绝对误差不超过±0.3mg/L
2023年11月栖霞区污染源监督性监测 | 中国石化集团金陵石油化工有限责任公司（烷基苯厂） |  | 有机化学原料制造 | 化学工业水污染物排放标准(（DB32/939-2020）) | 表1企业主要水污染物排放限值,直接排放,其他 | 污水排放口 | 氨氮（NH3-N） | 2023-10-17 | 标准样 | 10 | 9.83 | -1.7% | 相对误差不超过±10%

## 废气排放
任务名称 | 企业名称 | 名录类别 | 行业类别 | 执行标准名称 | 执行标准条目名称 | 监测点 | 监测项目 | 监测日期 | 流量(m³/h) | 温度(°C) | 湿度(%) | 含氧量(%) | 流速(m/s) | 生产负荷(%) | 实测浓度 | 折算浓度 | 上限 | 下限 | 单位 | 是否超标 | 超标倍数 | 备注 | 是否有评价限值
2023年11月栖霞区污染源监督性监测 | 南京华龙臭氧设备有限公司 | 土壤污染监管 | 金属结构制造 | 《江苏省大气污染物综合排放标准》(DB32/4041-2021) | 表 1 大气污染物有组织排放限值,其他,最高允许排放浓度 | 3#排气筒(1) | 颗粒物 | 2023-11-16 | [6 empty] | 3.7 | 3.7 | 20 |  | mg/m3 | 否 |  |  | 是

## 无组织
任务名称 | 企业名称 | 名录类别 | 行业类别 | 执行标准名称 | 执行标准条目名称 | 监测点 | 监测项目 | 监测日期 | 风向 | 风速（m/s） | 温度(℃) | 压力（kPa） | 排放浓度 | 上限 | 下限 | 单位 | 是否超标 | 超标倍数 | 备注
2023年11月栖霞区污染源监督性监测 | 南京华龙臭氧设备有限公司 | 土壤污染监管 | 金属结构制造 | 江苏省地方标准大气污染物综合排放标准(DB32/4041—2021) | 表二 | 下风向3# | 颗粒物 | 2023-11-16 |  |  |  |  | 0.261 | 0.5 |  | mg/m3 | 否
2023年11月栖霞区污染源监督性监测 | 南京华龙臭氧设备有限公司 | 土壤污染监管 | 金属结构制造 | 江苏省地方标准大气污染物综合排放标准(DB32/4041—2021) | 表二 | 下风向3# | 非甲烷总烃 | 2023-11-16 |  |  |  |  | 0.16 | 4 |  | mg/m3 | 否
2023年11月栖霞区污染源监督性监测 | 南京华龙臭氧设备有限公司 | 土壤污染监管 | 金属结构制造 | 江苏省大气综合排放标准(DB32/4041-2021) | 表2 厂区内VOCs无组织排放限值 | 工件固化门窗外 1 米 | 非甲烷总烃 | 2023-11-16 |  |  |  |  | 0.10 | 6 |  | mg/m3 | 否
2023年11月栖霞区污染源监督性监测 | 南京华龙臭氧设备有限公司 | 土壤污染监管 | 金属结构制造 | 大气污染物综合排放标准（江苏省）(DB32/4041-2021) | 表3 单位边界大气污染物排放监控浓度限值 | 下风向2# | 颗粒物 | 2023-11-16 |  |  |  |  | 0.235 | 0.5 |  | mg/m3 | 否
2023年11月栖霞区污染源监督性监测 | 南京华龙臭氧设备有限公司 | 土壤污染监管 | 金属结构制造 | 江苏省地方标准大气污染物综合排放标准(DB32/4041—2021) | 表二 | 下风向2# | 非甲烷总烃 | 2023-11-16 |  |  |  |  | 0.19 | 4 |  | mg/m3 | 否
2023年11月栖霞区污染源监督性监测 | 南京华龙臭氧设备有限公司 | 土壤污染监管 | 金属结构制造 | 江苏省地方标准大气污染物综合排放标准(DB32/4041—2021) | 表二 | 下风向4# | 非甲烷总烃 | 2023-11-16 |  |  |  |  | 0.11 | 4 |  | mg/m3 | 否
2023年11月栖霞区污染源监督性监测 | 南京华龙臭氧设备有限公司 | 土壤污染监管 | 金属结构制造 | 江苏省地方标准大气污染物综合排放标准(DB32/4041—2021) | 表二 | 下风向4# | 颗粒物 | 2023-11-16 |  |  |  |  | 0.238 | 0.5 |  | mg/m3 | 否