## 废气比对
任务名称 | 企业名称 | 名录类别 | 行业类别 | 执行标准名称 | 执行标准条目名称 | 监测点 | 监测项目 | 监测日期 | 手动监测值 | 平均值 | 自动监测值 | 平均值 | 比对结果 | 技术要求
2024年2月市管企业监测 | 南京金江冶金炉料有限公司 | 水环境,地下水,大气环境,土壤污染监管,环境风险管控 | 炼铁 | 钢铁烧结、球团工业大气污染物排放标准(GB28662-2012) | （表3）大气污染物特别排放限值,烧结机机尾带式焙烧机机尾其他生产设备 | 1#180M2烧结机尾(FQXT21-1) | 流速 | 2024-01-25 | 17.2 | 17.57 | 17.3 | 17.17 | -2.28% | 相对误差不超过±10%
2024年2月市管企业监测 | 南京金江冶金炉料有限公司 | 水环境,地下水,大气环境,土壤污染监管,环境风险管控 | 炼铁 | 钢铁烧结、球团工业大气污染物排放标准(GB28662-2012) | （表3）大气污染物特别排放限值,烧结机机尾带式焙烧机机尾其他生产设备 | 1#180M2烧结机尾(FQXT21-1) | 流速 | 2024-01-25 | 17.7 | 17.57 | 17.5 | 17.17 | -2.28% | 相对误差不超过±10%
2024年2月市管企业监测 | 南京金江冶金炉料有限公司 | 水环境,地下水,大气环境,土壤污染监管,环境风险管控 | 炼铁 | 钢铁烧结、球团工业大气污染物排放标准(GB28662-2012) | （表3）大气污染物特别排放限值,烧结机机尾带式焙烧机机尾其他生产设备 | 1#180M2烧结机尾(FQXT21-1) | 流速 | 2024-01-25 | 17.8 | 17.57 | 16.7 | 17.17 | -2.28% | 相对误差不超过±10%
2024年2月市管企业监测 | 南京金江冶金炉料有限公司 | 水环境,地下水,大气环境,土壤污染监管,环境风险管控 | 炼铁 | 钢铁烧结、球团工业大气污染物排放标准(GB28662-2012) | （表3）大气污染物特别排放限值,烧结机机尾带式焙烧机机尾其他生产设备 | 1#180M2烧结机尾(FQXT21-1) | 湿度 | 2024-01-25 | 1.4 | 1.3 | 0.9 | 0.9 | -0.4% | 绝对误差不超过±1.5%
2024年2月市管企业监测 | 南京金江冶金炉料有限公司 | 水环境,地下水,大气环境,土壤污染监管,环境风险管控 | 炼铁 | 钢铁烧结、球团工业大气污染物排放标准(GB28662-2012) | （表3）大气污染物特别排放限值,烧结机机尾带式焙烧机机尾其他生产设备 | 1#180M2烧结机尾(FQXT21-1) | 湿度 | 2024-01-25 | 1.2 | 1.3 | 0.9 | 0.9 | -0.4% | 绝对误差不超过±1.5%
2024年2月市管企业监测 | 南京金江冶金炉料有限公司 | 水环境,地下水,大气环境,土壤污染监管,环境风险管控 | 炼铁 | 钢铁烧结、球团工业大气污染物排放标准(GB28662-2012) | （表3）大气污染物特别排放限值,烧结机机尾带式焙烧机机尾其他生产设备 | 1#180M2烧结机尾(FQXT21-1) | 湿度 | 2024-01-25 | 1.3 | 1.3 | 0.9 | 0.9 | -0.4% | 绝对误差不超过±1.5%
2024年2月市管企业监测 | 南京金江冶金炉料有限公司 | 水环境,地下水,大气环境,土壤污染监管,环境风险管控 | 炼铁 | 钢铁烧结、球团工业大气污染物排放标准(GB28662-2012) | （表3）大气污染物特别排放限值,烧结机机尾带式焙烧机机尾其他生产设备 | 1#180M2烧结机尾(FQXT21-1) | 温度 | 2024-01-25 | 67.0 | 65.67 | 65.6 | 65.8 | 0.13℃ | 绝对误差不超过±3℃
2024年2月市管企业监测 | 南京金江冶金炉料有限公司 | 水环境,地下水,大气环境,土壤污染监管,环境风险管控 | 炼铁 | 钢铁烧结、球团工业大气污染物排放标准(GB28662-2012) | （表3）大气污染物特别排放限值,烧结机机尾带式焙烧机机尾其他生产设备 | 1#180M2烧结机尾(FQXT21-1) | 温度 | 2024-01-25 | 65.0 | 65.67 | 66.1 | 65.8 | 0.13℃ | 绝对误差不超过±3℃
2024年2月市管企业监测 | 南京金江冶金炉料有限公司 | 水环境,地下水,大气环境,土壤污染监管,环境风险管控 | 炼铁 | 钢铁烧结、球团工业大气污染物排放标准(GB28662-2012) | （表3）大气污染物特别排放限值,烧结机机尾带式焙烧机机尾其他生产设备 | 1#180M2烧结机尾(FQXT21-1) | 温度 | 2024-01-25 | 65.0 | 65.67 | 65.7 | 65.8 | 0.13℃ | 绝对误差不超过±3℃
2024年2月市管企业监测 | 南京格灵化工有限公司 | 大气环境 | 无机酸制造 | 硫酸工业污染物排放标准(GB26132-2010) | （表6）大气污染物特别排放限值 | 硫酸尾气排口(FQ-092) | 含氧量 | 2024-01-17 | 3.90 | 3.85 | 3.98 | 3.9 | 0.05% | 绝对误差不超过±1.0%
2024年2月市管企业监测 | 南京格灵化工有限公司 | 大气环境 | 无机酸制造 | 硫酸工业污染物排放标准(GB26132-2010) | （表6）大气污染物特别排放限值 | 硫酸尾气排口(FQ-092) | 含氧量 | 2024-01-17 | 3.79 | 3.85 | 3.83 | 3.9 | 0.05% | 绝对误差不超过±1.0%
2024年2月市管企业监测 | 南京格灵化工有限公司 | 大气环境 | 无机酸制造 | 硫酸工业污染物排放标准(GB26132-2010) | （表6）大气污染物特别排放限值 | 硫酸尾气排口(FQ-092) | 含氧量 | 2024-01-17 | 3.75 | 3.85 | 3.79 | 3.9 | 0.05% | 绝对误差不超过±1.0%
2024年2月市管企业监测 | 南京格灵化工有限公司 | 大气环境 | 无机酸制造 | 硫酸工业污染物排放标准(GB26132-2010) | （表6）大气污染物特别排放限值 | 硫酸尾气排口(FQ-092) | 含氧量 | 2024-01-17 | 4.01 | 3.85 | 4.10 | 3.9 | 0.05% | 绝对误差不超过±1.0%
2024年2月市管企业监测 | 南京格灵化工有限公司 | 大气环境 | 无机酸制造 | 硫酸工业污染物排放标准(GB26132-2010) | （表6）大气污染物特别排放限值 | 硫酸尾气排口(FQ-092) | 含氧量 | 2024-01-17 | 3.82 | 3.85 | 3.88 | 3.9 | 0.05% | 绝对误差不超过±1.0%
2024年2月市管企业监测 | 南京格灵化工有限公司 | 大气环境 | 无机酸制造 | 硫酸工业污染物排放标准(GB26132-2010) | （表6）大气污染物特别排放限值 | 硫酸尾气排口(FQ-092) | 含氧量 | 2024-01-17 | 3.81 | 3.85 | 3.84 | 3.9 | 0.05% | 绝对误差不超过±1.0%
2024年2月市管企业监测 | 南京格灵化工有限公司 | 大气环境 | 无机酸制造 | 硫酸工业污染物排放标准(GB26132-2010) | （表6）大气污染物特别排放限值 | 硫酸尾气排口(FQ-092) | 流速 | 2024-01-17 | 11.7 | 11.8 | 11.34 | 11.64 | -1.36% | 相对误差不超过±10%
2024年2月市管企业监测 | 南京格灵化工有限公司 | 大气环境 | 无机酸制造 | 硫酸工业污染物排放标准(GB26132-2010) | （表6）大气污染物特别排放限值 | 硫酸尾气排口(FQ-092) | 流速 | 2024-01-17 | 11.8 | 11.8 | 11.61 | 11.64 | -1.36% | 相对误差不超过±10%
2024年2月市管企业监测 | 南京格灵化工有限公司 | 大气环境 | 无机酸制造 | 硫酸工业污染物排放标准(GB26132-2010) | （表6）大气污染物特别排放限值 | 硫酸尾气排口(FQ-092) | 流速 | 2024-01-17 | 11.9 | 11.8 | 11.96 | 11.64 | -1.36% | 相对误差不超过±10%
2024年2月市管企业监测 | 南京格灵化工有限公司 | 大气环境 | 无机酸制造 | 硫酸工业污染物排放标准(GB26132-2010) | （表6）大气污染物特别排放限值 | 硫酸尾气排口(FQ-092) | 湿度 | 2024-01-17 | 1.5 | 1.57 | 1.62 | 1.63 | 0.06% | 绝对误差不超过±1.5%
2024年2月市管企业监测 | 南京格灵化工有限公司 | 大气环境 | 无机酸制造 | 硫酸工业污染物排放标准(GB26132-2010) | （表6）大气污染物特别排放限值 | 硫酸尾气排口(FQ-092) | 湿度 | 2024-01-17 | 1.6 | 1.57 | 1.63 | 1.63 | 0.06% | 绝对误差不超过±1.5%
2024年2月市管企业监测 | 南京格灵化工有限公司 | 大气环境 | 无机酸制造 | 硫酸工业污染物排放标准(GB26132-2010) | （表6）大气污染物特别排放限值 | 硫酸尾气排口(FQ-092) | 湿度 | 2024-01-17 | 1.6 | 1.57 | 1.63 | 1.63 | 0.06% | 绝对误差不超过±1.5%
2024年2月市管企业监测 | 南京格灵化工有限公司 | 大气环境 | 无机酸制造 | 硫酸工业污染物排放标准(GB26132-2010) | （表6）大气污染物特别排放限值 | 硫酸尾气排口(FQ-092) | 二氧化硫 | 2024-01-17 | <2 | 1 | 2.19 | 2.24 | 1.24mg/m3 | 绝对误差不超过±17mg/m3
2024年2月市管企业监测 | 南京格灵化工有限公司 | 大气环境 | 无机酸制造 | 硫酸工业污染物排放标准(GB26132-2010) | （表6）大气污染物特别排放限值 | 硫酸尾气排口(FQ-092) | 二氧化硫 | 2024-01-17 | <2 | 1 | 2.26 | 2.24 | 1.24mg/m3 | 绝对误差不超过±17mg/m3
2024年2月市管企业监测 | 南京格灵化工有限公司 | 大气环境 | 无机酸制造 | 硫酸工业污染物排放标准(GB26132-2010) | （表6）大气污染物特别排放限值 | 硫酸尾气排口(FQ-092) | 二氧化硫 | 2024-01-17 | <2 | 1 | 2.16 | 2.24 | 1.24mg/m3 | 绝对误差不超过±17mg/m3
2024年2月市管企业监测 | 南京格灵化工有限公司 | 大气环境 | 无机酸制造 | 硫酸工业污染物排放标准(GB26132-2010) | （表6）大气污染物特别排放限值 | 硫酸尾气排口(FQ-092) | 二氧化硫 | 2024-01-17 | <2 | 1 | 2.23 | 2.24 | 1.24mg/m3 | 绝对误差不超过±17mg/m3
2024年2月市管企业监测 | 南京格灵化工有限公司 | 大气环境 | 无机酸制造 | 硫酸工业污染物排放标准(GB26132-2010) | （表6）大气污染物特别排放限值 | 硫酸尾气排口(FQ-092) | 二氧化硫 | 2024-01-17 | <2 | 1 | 2.41 | 2.24 | 1.24mg/m3 | 绝对误差不超过±17mg/m3
2024年2月市管企业监测 | 南京格灵化工有限公司 | 大气环境 | 无机酸制造 | 硫酸工业污染物排放标准(GB26132-2010) | （表6）大气污染物特别排放限值 | 硫酸尾气排口(FQ-092) | 二氧化硫 | 2024-01-17 | <2 | 1 | 2.20 | 2.24 | 1.24mg/m3 | 绝对误差不超过±17mg/m3
2024年2月市管企业监测 | 南京格灵化工有限公司 | 大气环境 | 无机酸制造 | 硫酸工业污染物排放标准(GB26132-2010) | （表6）大气污染物特别排放限值 | 硫酸尾气排口(FQ-092) | 温度 | 2024-01-17 | 16 | 16 | 16.80 | 17.01 | 1.01℃ | 绝对误差不超过±3℃
2024年2月市管企业监测 | 南京格灵化工有限公司 | 大气环境 | 无机酸制造 | 硫酸工业污染物排放标准(GB26132-2010) | （表6）大气污染物特别排放限值 | 硫酸尾气排口(FQ-092) | 温度 | 2024-01-17 | 16 | 16 | 17.10 | 17.01 | 1.01℃ | 绝对误差不超过±3℃
2024年2月市管企业监测 | 南京格灵化工有限公司 | 大气环境 | 无机酸制造 | 硫酸工业污染物排放标准(GB26132-2010) | （表6）大气污染物特别排放限值 | 硫酸尾气排口(FQ-092) | 温度 | 2024-01-17 | 16 | 16 | 17.14 | 17.01 | 1.01℃ | 绝对误差不超过±3℃
2024年2月市管企业监测 | 上海梅山钢铁股份有限公司 | 水环境,地下水,大气环境,土壤污染监管,环境风险管控 | 黑色金属冶炼和压延加工业 | 炼钢工业大气污染物排放标准(GB28664-2012) | （表3）大气污染物特别排放限值,铁水预处理（包括倒灌、扒渣等）、转炉（二次烟气）、电炉、精炼炉 | 二炼钢转炉二次烟气2#(DA051) | 流速 | 2024-01-16 | 17.0 | 16.4 | 15.5 | 15.57 | -5.06% | 相对误差不超过±10%
2024年2月市管企业监测 | 上海梅山钢铁股份有限公司 | 水环境,地下水,大气环境,土壤污染监管,环境风险管控 | 黑色金属冶炼和压延加工业 | 炼钢工业大气污染物排放标准(GB28664-2012) | （表3）大气污染物特别排放限值,铁水预处理（包括倒灌、扒渣等）、转炉（二次烟气）、电炉、精炼炉 | 二炼钢转炉二次烟气2#(DA051) | 流速 | 2024-01-16 | 16.0 | 16.4 | 15.6 | 15.57 | -5.06% | 相对误差不超过±10%
2024年2月市管企业监测 | 上海梅山钢铁股份有限公司 | 水环境,地下水,大气环境,土壤污染监管,环境风险管控 | 黑色金属冶炼和压延加工业 | 炼钢工业大气污染物排放标准(GB28664-2012) | （表3）大气污染物特别排放限值,铁水预处理（包括倒灌、扒渣等）、转炉（二次烟气）、电炉、精炼炉 | 二炼钢转炉二次烟气2#(DA051) | 流速 | 2024-01-16 | 16.2 | 16.4 | 15.6 | 15.57 | -5.06% | 相对误差不超过±10%
2024年2月市管企业监测 | 上海梅山钢铁股份有限公司 | 水环境,地下水,大气环境,土壤污染监管,环境风险管控 | 黑色金属冶炼和压延加工业 | 炼钢工业大气污染物排放标准(GB28664-2012) | （表3）大气污染物特别排放限值,铁水预处理（包括倒灌、扒渣等）、转炉（二次烟气）、电炉、精炼炉 | 二炼钢转炉二次烟气2#(DA051) | 湿度 | 2024-01-16 | 1.5 | 1.57 | 1.7 | 1.73 | 0.16% | 绝对误差不超过±1.5%
2024年2月市管企业监测 | 上海梅山钢铁股份有限公司 | 水环境,地下水,大气环境,土壤污染监管,环境风险管控 | 黑色金属冶炼和压延加工业 | 炼钢工业大气污染物排放标准(GB28664-2012) | （表3）大气污染物特别排放限值,铁水预处理（包括倒灌、扒渣等）、转炉（二次烟气）、电炉、精炼炉 | 二炼钢转炉二次烟气2#(DA051) | 湿度 | 2024-01-16 | 1.6 | 1.57 | 1.8 | 1.73 | 0.16% | 绝对误差不超过±1.5%
2024年2月市管企业监测 | 上海梅山钢铁股份有限公司 | 水环境,地下水,大气环境,土壤污染监管,环境风险管控 | 黑色金属冶炼和压延加工业 | 炼钢工业大气污染物排放标准(GB28664-2012) | （表3）大气污染物特别排放限值,铁水预处理（包括倒灌、扒渣等）、转炉（二次烟气）、电炉、精炼炉 | 二炼钢转炉二次烟气2#(DA051) | 湿度 | 2024-01-16 | 1.6 | 1.57 | 1.7 | 1.73 | 0.16% | 绝对误差不超过±1.5%
2024年2月市管企业监测 | 上海梅山钢铁股份有限公司 | 水环境,地下水,大气环境,土壤污染监管,环境风险管控 | 黑色金属冶炼和压延加工业 | 炼钢工业大气污染物排放标准(GB28664-2012) | （表3）大气污染物特别排放限值,铁水预处理（包括倒灌、扒渣等）、转炉（二次烟气）、电炉、精炼炉 | 二炼钢转炉二次烟气2#(DA051) | 温度 | 2024-01-16 | 39.9 | 39.63 | 39.5 | 38.7 | -0.93℃ | 绝对误差不超过±3℃
2024年2月市管企业监测 | 上海梅山钢铁股份有限公司 | 水环境,地下水,大气环境,土壤污染监管,环境风险管控 | 黑色金属冶炼和压延加工业 | 炼钢工业大气污染物排放标准(GB28664-2012) | （表3）大气污染物特别排放限值,铁水预处理（包括倒灌、扒渣等）、转炉（二次烟气）、电炉、精炼炉 | 二炼钢转炉二次烟气2#(DA051) | 温度 | 2024-01-16 | 40.1 | 39.63 | 39.1 | 38.7 | -0.93℃ | 绝对误差不超过±3℃
2024年2月市管企业监测 | 上海梅山钢铁股份有限公司 | 水环境,地下水,大气环境,土壤污染监管,环境风险管控 | 黑色金属冶炼和压延加工业 | 炼钢工业大气污染物排放标准(GB28664-2012) | （表3）大气污染物特别排放限值,铁水预处理（包括倒灌、扒渣等）、转炉（二次烟气）、电炉、精炼炉 | 二炼钢转炉二次烟气2#(DA051) | 温度 | 2024-01-16 | 38.9 | 39.63 | 37.5 | 38.7 | -0.93℃ | 绝对误差不超过±3℃
2024年2月市管企业监测 | 上海梅山钢铁股份有限公司 | 水环境,地下水,大气环境,土壤污染监管,环境风险管控 | 黑色金属冶炼和压延加工业 | 炼钢工业大气污染物排放标准(GB28664-2012) | （表3）大气污染物特别排放限值,铁水预处理（包括倒灌、扒渣等）、转炉（二次烟气）、电炉、精炼炉 | 一炼钢转炉二次烟气1#(DA035) | 流速 | 2024-01-15 | 11.2 | 10.97 | 10.4 | 10.5 | -4.28% | 相对误差不超过±10%
2024年2月市管企业监测 | 上海梅山钢铁股份有限公司 | 水环境,地下水,大气环境,土壤污染监管,环境风险管控 | 黑色金属冶炼和压延加工业 | 炼钢工业大气污染物排放标准(GB28664-2012) | （表3）大气污染物特别排放限值,铁水预处理（包括倒灌、扒渣等）、转炉（二次烟气）、电炉、精炼炉 | 一炼钢转炉二次烟气1#(DA035) | 流速 | 2024-01-15 | 10.9 | 10.97 | 10.6 | 10.5 | -4.28% | 相对误差不超过±10%
2024年2月市管企业监测 | 上海梅山钢铁股份有限公司 | 水环境,地下水,大气环境,土壤污染监管,环境风险管控 | 黑色金属冶炼和压延加工业 | 炼钢工业大气污染物排放标准(GB28664-2012) | （表3）大气污染物特别排放限值,铁水预处理（包括倒灌、扒渣等）、转炉（二次烟气）、电炉、精炼炉 | 一炼钢转炉二次烟气1#(DA035) | 流速 | 2024-01-15 | 10.8 | 10.97 | 10.5 | 10.5 | -4.28% | 相对误差不超过±10%
2024年2月市管企业监测 | 上海梅山钢铁股份有限公司 | 水环境,地下水,大气环境,土壤污染监管,环境风险管控 | 黑色金属冶炼和压延加工业 | 炼钢工业大气污染物排放标准(GB28664-2012) | （表3）大气污染物特别排放限值,铁水预处理（包括倒灌、扒渣等）、转炉（二次烟气）、电炉、精炼炉 | 一炼钢转炉二次烟气1#(DA035) | 湿度 | 2024-01-15 | 1.3 | 1.3 | 1.5 | 1.37 | 0.07% | 绝对误差不超过±1.5%
2024年2月市管企业监测 | 上海梅山钢铁股份有限公司 | 水环境,地下水,大气环境,土壤污染监管,环境风险管控 | 黑色金属冶炼和压延加工业 | 炼钢工业大气污染物排放标准(GB28664-2012) | （表3）大气污染物特别排放限值,铁水预处理（包括倒灌、扒渣等）、转炉（二次烟气）、电炉、精炼炉 | 一炼钢转炉二次烟气1#(DA035) | 湿度 | 2024-01-15 | 1.3 | 1.3 | 1.3 | 1.37 | 0.07% | 绝对误差不超过±1.5%
2024年2月市管企业监测 | 上海梅山钢铁股份有限公司 | 水环境,地下水,大气环境,土壤污染监管,环境风险管控 | 黑色金属冶炼和压延加工业 | 炼钢工业大气污染物排放标准(GB28664-2012) | （表3）大气污染物特别排放限值,铁水预处理（包括倒灌、扒渣等）、转炉（二次烟气）、电炉、精炼炉 | 一炼钢转炉二次烟气1#(DA035) | 湿度 | 2024-01-15 | 1.3 | 1.3 | 1.3 | 1.37 | 0.07% | 绝对误差不超过±1.5%
2024年2月市管企业监测 | 上海梅山钢铁股份有限公司 | 水环境,地下水,大气环境,土壤污染监管,环境风险管控 | 黑色金属冶炼和压延加工业 | 炼钢工业大气污染物排放标准(GB28664-2012) | （表3）大气污染物特别排放限值,铁水预处理（包括倒灌、扒渣等）、转炉（二次烟气）、电炉、精炼炉 | 一炼钢转炉二次烟气1#(DA035) | 温度 | 2024-01-15 | 30.0 | 28 | 28.8 | 27.8 | -0.2℃ | 绝对误差不超过±3℃
2024年2月市管企业监测 | 上海梅山钢铁股份有限公司 | 水环境,地下水,大气环境,土壤污染监管,环境风险管控 | 黑色金属冶炼和压延加工业 | 炼钢工业大气污染物排放标准(GB28664-2012) | （表3）大气污染物特别排放限值,铁水预处理（包括倒灌、扒渣等）、转炉（二次烟气）、电炉、精炼炉 | 一炼钢转炉二次烟气1#(DA035) | 温度 | 2024-01-15 | 27.0 | 28 | 27.4 | 27.8 | -0.2℃ | 绝对误差不超过±3℃
2024年2月市管企业监测 | 上海梅山钢铁股份有限公司 | 水环境,地下水,大气环境,土壤污染监管,环境风险管控 | 黑色金属冶炼和压延加工业 | 炼钢工业大气污染物排放标准(GB28664-2012) | （表3）大气污染物特别排放限值,铁水预处理（包括倒灌、扒渣等）、转炉（二次烟气）、电炉、精炼炉 | 一炼钢转炉二次烟气1#(DA035) | 温度 | 2024-01-15 | 27.0 | 28 | 27.2 | 27.8 | -0.2℃ | 绝对误差不超过±3℃
2024年2月市管企业监测 | 上海梅山钢铁股份有限公司 | 水环境,地下水,大气环境,土壤污染监管,环境风险管控 | 黑色金属冶炼和压延加工业 | 炼钢工业大气污染物排放标准(GB28664-2012) | （表3）大气污染物特别排放限值,铁水预处理（包括倒灌、扒渣等）、转炉（二次烟气）、电炉、精炼炉 | 一炼钢转炉二次烟气2#(DA037) | 流速 | 2024-01-15 | 10.8 | 10.7 | 10.5 | 10.47 | -2.15% | 相对误差不超过±10%
2024年2月市管企业监测 | 上海梅山钢铁股份有限公司 | 水环境,地下水,大气环境,土壤污染监管,环境风险管控 | 黑色金属冶炼和压延加工业 | 炼钢工业大气污染物排放标准(GB28664-2012) | （表3）大气污染物特别排放限值,铁水预处理（包括倒灌、扒渣等）、转炉（二次烟气）、电炉、精炼炉 | 一炼钢转炉二次烟气2#(DA037) | 流速 | 2024-01-15 | 10.6 | 10.7 | 10.6 | 10.47 | -2.15% | 相对误差不超过±10%
2024年2月市管企业监测 | 上海梅山钢铁股份有限公司 | 水环境,地下水,大气环境,土壤污染监管,环境风险管控 | 黑色金属冶炼和压延加工业 | 炼钢工业大气污染物排放标准(GB28664-2012) | （表3）大气污染物特别排放限值,铁水预处理（包括倒灌、扒渣等）、转炉（二次烟气）、电炉、精炼炉 | 一炼钢转炉二次烟气2#(DA037) | 流速 | 2024-01-15 | 10.7 | 10.7 | 10.3 | 10.47 | -2.15% | 相对误差不超过±10%
2024年2月市管企业监测 | 上海梅山钢铁股份有限公司 | 水环境,地下水,大气环境,土壤污染监管,环境风险管控 | 黑色金属冶炼和压延加工业 | 炼钢工业大气污染物排放标准(GB28664-2012) | （表3）大气污染物特别排放限值,铁水预处理（包括倒灌、扒渣等）、转炉（二次烟气）、电炉、精炼炉 | 一炼钢转炉二次烟气2#(DA037) | 湿度 | 2024-01-15 | 1.3 | 1.27 | 1.4 | 1.43 | 0.16% | 绝对误差不超过±1.5%
2024年2月市管企业监测 | 上海梅山钢铁股份有限公司 | 水环境,地下水,大气环境,土壤污染监管,环境风险管控 | 黑色金属冶炼和压延加工业 | 炼钢工业大气污染物排放标准(GB28664-2012) | （表3）大气污染物特别排放限值,铁水预处理（包括倒灌、扒渣等）、转炉（二次烟气）、电炉、精炼炉 | 一炼钢转炉二次烟气2#(DA037) | 湿度 | 2024-01-15 | 1.2 | 1.27 | 1.4 | 1.43 | 0.16% | 绝对误差不超过±1.5%
2024年2月市管企业监测 | 上海梅山钢铁股份有限公司 | 水环境,地下水,大气环境,土壤污染监管,环境风险管控 | 黑色金属冶炼和压延加工业 | 炼钢工业大气污染物排放标准(GB28664-2012) | （表3）大气污染物特别排放限值,铁水预处理（包括倒灌、扒渣等）、转炉（二次烟气）、电炉、精炼炉 | 一炼钢转炉二次烟气2#(DA037) | 湿度 | 2024-01-15 | 1.3 | 1.27 | 1.5 | 1.43 | 0.16% | 绝对误差不超过±1.5%
2024年2月市管企业监测 | 上海梅山钢铁股份有限公司 | 水环境,地下水,大气环境,土壤污染监管,环境风险管控 | 黑色金属冶炼和压延加工业 | 炼钢工业大气污染物排放标准(GB28664-2012) | （表3）大气污染物特别排放限值,铁水预处理（包括倒灌、扒渣等）、转炉（二次烟气）、电炉、精炼炉 | 一炼钢转炉二次烟气2#(DA037) | 温度 | 2024-01-15 | 28 | 28.67 | 31 | 30.67 | 2℃ | 绝对误差不超过±3℃
2024年2月市管企业监测 | 上海梅山钢铁股份有限公司 | 水环境,地下水,大气环境,土壤污染监管,环境风险管控 | 黑色金属冶炼和压延加工业 | 炼钢工业大气污染物排放标准(GB28664-2012) | （表3）大气污染物特别排放限值,铁水预处理（包括倒灌、扒渣等）、转炉（二次烟气）、电炉、精炼炉 | 一炼钢转炉二次烟气2#(DA037) | 温度 | 2024-01-15 | 28 | 28.67 | 30 | 30.67 | 2℃ | 绝对误差不超过±3℃
2024年2月市管企业监测 | 上海梅山钢铁股份有限公司 | 水环境,地下水,大气环境,土壤污染监管,环境风险管控 | 黑色金属冶炼和压延加工业 | 炼钢工业大气污染物排放标准(GB28664-2012) | （表3）大气污染物特别排放限值,铁水预处理（包括倒灌、扒渣等）、转炉（二次烟气）、电炉、精炼炉 | 一炼钢转炉二次烟气2#(DA037) | 温度 | 2024-01-15 | 30 | 28.67 | 31 | 30.67 | 2℃ | 绝对误差不超过±3℃
2024年2月市管企业监测 | 上海梅山钢铁股份有限公司 | 水环境,地下水,大气环境,土壤污染监管,环境风险管控 | 黑色金属冶炼和压延加工业 | 炼钢工业大气污染物排放标准(GB28664-2012) | （表3）大气污染物特别排放限值,铁水预处理（包括倒灌、扒渣等）、转炉（二次烟气）、电炉、精炼炉 | 二炼钢转炉二次烟气1#(DA049) | 流速 | 2024-01-16 | 15.5 | 15 | 14.4 | 14.33 | -4.47% | 相对误差不超过±10%
2024年2月市管企业监测 | 上海梅山钢铁股份有限公司 | 水环境,地下水,大气环境,土壤污染监管,环境风险管控 | 黑色金属冶炼和压延加工业 | 炼钢工业大气污染物排放标准(GB28664-2012) | （表3）大气污染物特别排放限值,铁水预处理（包括倒灌、扒渣等）、转炉（二次烟气）、电炉、精炼炉 | 二炼钢转炉二次烟气1#(DA049) | 流速 | 2024-01-16 | 13.9 | 15 | 14.3 | 14.33 | -4.47% | 相对误差不超过±10%
2024年2月市管企业监测 | 上海梅山钢铁股份有限公司 | 水环境,地下水,大气环境,土壤污染监管,环境风险管控 | 黑色金属冶炼和压延加工业 | 炼钢工业大气污染物排放标准(GB28664-2012) | （表3）大气污染物特别排放限值,铁水预处理（包括倒灌、扒渣等）、转炉（二次烟气）、电炉、精炼炉 | 二炼钢转炉二次烟气1#(DA049) | 流速 | 2024-01-16 | 15.6 | 15 | 14.3 | 14.33 | -4.47% | 相对误差不超过±10%
2024年2月市管企业监测 | 上海梅山钢铁股份有限公司 | 水环境,地下水,大气环境,土壤污染监管,环境风险管控 | 黑色金属冶炼和压延加工业 | 炼钢工业大气污染物排放标准(GB28664-2012) | （表3）大气污染物特别排放限值,铁水预处理（包括倒灌、扒渣等）、转炉（二次烟气）、电炉、精炼炉 | 二炼钢转炉二次烟气1#(DA049) | 湿度 | 2024-01-16 | 1.4 | 1.4 | 1.3 | 1.3 | -0.1% | 绝对误差不超过±1.5%
2024年2月市管企业监测 | 上海梅山钢铁股份有限公司 | 水环境,地下水,大气环境,土壤污染监管,环境风险管控 | 黑色金属冶炼和压延加工业 | 炼钢工业大气污染物排放标准(GB28664-2012) | （表3）大气污染物特别排放限值,铁水预处理（包括倒灌、扒渣等）、转炉（二次烟气）、电炉、精炼炉 | 二炼钢转炉二次烟气1#(DA049) | 湿度 | 2024-01-16 | 1.4 | 1.4 | 1.3 | 1.3 | -0.1% | 绝对误差不超过±1.5%
2024年2月市管企业监测 | 上海梅山钢铁股份有限公司 | 水环境,地下水,大气环境,土壤污染监管,环境风险管控 | 黑色金属冶炼和压延加工业 | 炼钢工业大气污染物排放标准(GB28664-2012) | （表3）大气污染物特别排放限值,铁水预处理（包括倒灌、扒渣等）、转炉（二次烟气）、电炉、精炼炉 | 二炼钢转炉二次烟气1#(DA049) | 湿度 | 2024-01-16 | 1.4 | 1.4 | 1.3 | 1.3 | -0.1% | 绝对误差不超过±1.5%
2024年2月市管企业监测 | 上海梅山钢铁股份有限公司 | 水环境,地下水,大气环境,土壤污染监管,环境风险管控 | 黑色金属冶炼和压延加工业 | 炼钢工业大气污染物排放标准(GB28664-2012) | （表3）大气污染物特别排放限值,铁水预处理（包括倒灌、扒渣等）、转炉（二次烟气）、电炉、精炼炉 | 二炼钢转炉二次烟气1#(DA049) | 温度 | 2024-01-16 | 39.5 | 38.7 | 38.1 | 37.4 | -1.3℃ | 绝对误差不超过±3℃
2024年2月市管企业监测 | 上海梅山钢铁股份有限公司 | 水环境,地下水,大气环境,土壤污染监管,环境风险管控 | 黑色金属冶炼和压延加工业 | 炼钢工业大气污染物排放标准(GB28664-2012) | （表3）大气污染物特别排放限值,铁水预处理（包括倒灌、扒渣等）、转炉（二次烟气）、电炉、精炼炉 | 二炼钢转炉二次烟气1#(DA049) | 温度 | 2024-01-16 | 38.6 | 38.7 | 36.1 | 37.4 | -1.3℃ | 绝对误差不超过±3℃
2024年2月市管企业监测 | 上海梅山钢铁股份有限公司 | 水环境,地下水,大气环境,土壤污染监管,环境风险管控 | 黑色金属冶炼和压延加工业 | 炼钢工业大气污染物排放标准(GB28664-2012) | （表3）大气污染物特别排放限值,铁水预处理（包括倒灌、扒渣等）、转炉（二次烟气）、电炉、精炼炉 | 二炼钢转炉二次烟气1#(DA049) | 温度 | 2024-01-16 | 38.0 | 38.7 | 38.0 | 37.4 | -1.3℃ | 绝对误差不超过±3℃

## 废气排放
任务名称 | 企业名称 | 名录类别 | 行业类别 | 执行标准名称 | 执行标准条目名称 | 监测点 | 监测项目 | 监测日期 | 流量(m³/h) | 温度(°C) | 湿度(%) | 含氧量(%) | 流速(m/s) | 生产负荷(%) | 实测浓度 | 折算浓度 | 上限 | 下限 | 单位 | 是否超标 | 超标倍数 | 备注 | 是否有评价限值
2024年2月市管企业监测 | 宝武水务科技有限公司南京分公司 |  | 生态保护和环境治理业 | 炼焦化学工业污染物排放标准(GB16171-2012) | （表6）大气污染物特别排放限值,冷鼓、库区焦油各类贮槽 | 调节池烟囱 | 非甲烷总烃 | 2024-01-16 | 10985 | 16 | 1.2 |  | 4.1 | 48 | 0.95 | 0.95 | 50 |  | mg/m3 | 否 |  |  | 是
2024年2月市管企业监测 | 宝武水务科技有限公司南京分公司 |  | 生态保护和环境治理业 | 炼焦化学工业污染物排放标准(GB16171-2012) | （表6）大气污染物特别排放限值,冷鼓、库区焦油各类贮槽 | 调节池烟囱 | 氨 | 2024-01-16 | 10985 | 16 | 1.2 |  | 4.1 | 48 | 1.04 | 1.04 | 10 |  | mg/m3 | 否 |  |  | 是
2024年2月市管企业监测 | 南京金江冶金炉料有限公司 | 水环境,地下水,大气环境,土壤污染监管,环境风险管控 | 炼铁 | 钢铁烧结、球团工业大气污染物排放标准(GB28662-2012) | （表3）大气污染物特别排放限值,烧结机机尾带式焙烧机机尾其他生产设备 | 1#180M2烧结机尾(FQXT21-1) | 颗粒物 | 2024-01-25 | 361470 | 67 | 1.4 |  | 18 | 100 | 2.0 | 2.0 | 20 |  | mg/m3 | 否 |  |  | 是
2024年2月市管企业监测 | 南京格灵化工有限公司 | 大气环境 | 无机酸制造 | 硫酸工业污染物排放标准(GB26132-2010) | （表6）大气污染物特别排放限值 | 硫酸尾气排口(FQ-092) | 二氧化硫 | 2024-01-17 | 19926 | 16 | 1.6 | 3.86 | 11.8 | 95 | <2 | <2 | 200 |  | mg/m3 | 否 |  |  | 是
2024年2月市管企业监测 | 南京格灵化工有限公司 | 大气环境 | 无机酸制造 | 硫酸工业污染物排放标准(GB26132-2010) | （表6）大气污染物特别排放限值 | 硫酸尾气排口(FQ-092) | 硫酸雾 | 2024-01-17 | 19926 | 16 | 1.6 | 3.86 | 11.8 | 95 | 0.20 | 0.20 | 30 |  | mg/m3 | 否 |  |  | 是
2024年2月市管企业监测 | 上海梅山钢铁股份有限公司 | 水环境,地下水,大气环境,土壤污染监管,环境风险管控 | 黑色金属冶炼和压延加工业 | 炼钢工业大气污染物排放标准(GB28664-2012) | （表3）大气污染物特别排放限值,铁水预处理（包括倒灌、扒渣等）、转炉（二次烟气）、电炉、精炼炉 | 二炼钢转炉二次烟气2#(DA051) | 颗粒物 | 2024-01-16 | 997875 | 37.9 | 1.5 |  | 19.9 | 100 | 1.5 | 1.5 | 15 |  | mg/m3 | 否 |  |  | 是
2024年2月市管企业监测 | 上海梅山钢铁股份有限公司 | 水环境,地下水,大气环境,土壤污染监管,环境风险管控 | 黑色金属冶炼和压延加工业 | 炼钢工业大气污染物排放标准(GB28664-2012) | （表3）大气污染物特别排放限值,铁水预处理（包括倒灌、扒渣等）、转炉（二次烟气）、电炉、精炼炉 | 一炼钢转炉二次烟气1#(DA035) | 颗粒物 | 2024-01-15 | 652221 | 27 | 1.3 |  | 12.5 | 100 | <1.0 | <1.0 | 15 |  | mg/m3 | 否 |  |  | 是
2024年2月市管企业监测 | 上海梅山钢铁股份有限公司 | 水环境,地下水,大气环境,土壤污染监管,环境风险管控 | 黑色金属冶炼和压延加工业 | 炼钢工业大气污染物排放标准(GB28664-2012) | （表3）大气污染物特别排放限值,铁水预处理（包括倒灌、扒渣等）、转炉（二次烟气）、电炉、精炼炉 | 一炼钢转炉二次烟气2#(DA037) | 颗粒物 | 2024-01-15 | 549973 | 26 | 1.2 |  | 10.5 | 100 | 1.0 | 1.0 | 15 |  | mg/m3 | 否 |  |  | 是
2024年2月市管企业监测 | 上海梅山钢铁股份有限公司 | 水环境,地下水,大气环境,土壤污染监管,环境风险管控 | 黑色金属冶炼和压延加工业 | 轧钢工业大气污染物排放标准(GB28665-2012) | （表1、表2）现有和新建企业有组织大气污染物排放浓度限值,涂镀层机组、酸洗机组 | 电镀锡化学处理段废气净化系统(17) | 铬酸雾 | 2024-01-15 | 9964 | 27.8 | 3.3 |  | 8.2 | 95 | <0.005 | <0.005 | 0.07 |  | mg/m3 | 否 |  |  | 是
2024年2月市管企业监测 | 上海梅山钢铁股份有限公司 | 水环境,地下水,大气环境,土壤污染监管,环境风险管控 | 黑色金属冶炼和压延加工业 | 炼钢工业大气污染物排放标准(GB28664-2012) | （表3）大气污染物特别排放限值,铁水预处理（包括倒灌、扒渣等）、转炉（二次烟气）、电炉、精炼炉 | 二炼钢转炉二次烟气1#(DA049) | 颗粒物 | 2024-01-16 | 967825 | 36 | 1.3 |  | 19.2 | 100 | 1.1 | 1.1 | 15 |  | mg/m3 | 否 |  |  | 是