## 废气排放
任务名称 | 企业名称 | 名录类别 | 行业类别 | 执行标准名称 | 执行标准条目名称 | 监测点 | 监测项目 | 监测日期 | 流量(m³/h) | 温度(°C) | 湿度(%) | 含氧量(%) | 流速(m/s) | 生产负荷(%) | 实测浓度 | 折算浓度 | 上限 | 下限 | 单位 | 是否超标 | 超标倍数 | 备注 | 是否有评价限值
江北新区2024年2月废气监督监测 | 南京浦江电子有限公司 | 水环境 | 电子电路制造 | 大气污染物排放限值(DB44/27-2001) | 表2 工艺废气大气污染物排放限值（第二时段） | DA002 2号废气排口(FQ-02) | 锡及其化合物 | 2024-02-01 | [6 empty] | <0.0000178 | <0.0000178 | 0.22 |  | kg/h | 否 |  |  | 是

## 废水排放
任务名称 | 企业名称 | 名录类别 | 行业类别 | 受纳水体 | 执行标准名称 | 执行标准条目名称 | 监测点 | 监测项目 | 监测日期 | 流量(m³/s) | 水温(°C) | 生产负荷(%) | 进口浓度 | 排放浓度 | 上限 | 下限 | 单位 | 是否超标 | 超标倍数 | 备注 | 是否有评价限值
江北新区2024年2月废水监督监测 | 南京浦江电子有限公司 | 水环境 | 电子电路制造 |  | 不作评价（昆山）(ks) | 废水 | 污水排放口 | 阴离子表面活性剂 | 2024-02-03 |  |  |  |  | 0.063 |  |  | mg/L | 否 |  |  | 否
江北新区2024年2月废水监督监测 | 南京浦江电子有限公司 | 水环境 | 电子电路制造 |  | 不作评价（昆山）(ks) | 废水 | 污水排放口 | 总有机碳 | 2024-02-03 |  |  |  |  | 2.8 |  |  | mg/L | 否 |  |  | 否
江北新区2024年2月废水监督监测 | 南京浦江电子有限公司 | 水环境 | 电子电路制造 |  | 电镀污染物排放标准(GB21900-2008) | （表2）新建企业水污染物排放限值,企业废水总排放口 | 污水排放口 | 石油类 | 2024-02-03 |  |  |  |  | 0.08 | 3.0 |  | mg/L | 否 |  |  | 是
江北新区2024年2月废水监督监测 | 南京浦江电子有限公司 | 水环境 | 电子电路制造 |  | 电镀污染物排放标准(GB21900-2008) | （表2）新建企业水污染物排放限值,企业废水总排放口 | 污水排放口 | 氨氮（NH3-N） | 2024-02-03 |  |  |  |  | 0.048 | 15 |  | mg/L | 否 |  |  | 是
江北新区2024年2月废水监督监测 | 南京浦江电子有限公司 | 水环境 | 电子电路制造 |  | 电镀污染物排放标准(GB21900-2008) | （表2）新建企业水污染物排放限值,企业废水总排放口 | 污水排放口 | 化学需氧量 | 2024-02-03 |  |  |  |  | 10 | 80 |  | mg/L | 否 |  |  | 是
江北新区2024年2月废水监督监测 | 南京浦江电子有限公司 | 水环境 | 电子电路制造 |  | 电镀污染物排放标准(GB21900-2008) | （表2）新建企业水污染物排放限值,企业废水总排放口 | 污水排放口 | pH值 | 2024-02-03 |  |  |  |  | 8.4 | 9 | 6 | 无量纲 | 否 |  |  | 是
江北新区2024年2月废水监督监测 | 南京浦江电子有限公司 | 水环境 | 电子电路制造 |  | 电镀污染物排放标准(GB21900-2008) | （表2）新建企业水污染物排放限值,企业废水总排放口 | 污水排放口 | 悬浮物 | 2024-02-03 |  |  |  |  | 3 | 50 |  | mg/L | 否 |  |  | 是
江北新区2024年2月废水监督监测 | 南京浦江电子有限公司 | 水环境 | 电子电路制造 |  | 电镀污染物排放标准(GB21900-2008) | （表2）新建企业水污染物排放限值,企业废水总排放口 | 污水排放口 | 总铜 | 2024-02-03 |  |  |  |  | <0.01 | 0.5 |  | mg/L | 否 |  |  | 是
江北新区2024年2月废水监督监测 | 南京浦江电子有限公司 | 水环境 | 电子电路制造 |  | 电镀污染物排放标准(GB21900-2008) | （表2）新建企业水污染物排放限值,企业废水总排放口 | 污水排放口 | 总磷（以P计） | 2024-02-03 |  |  |  |  | 0.03 | 1.0 |  | mg/L | 否 |  |  | 是
江北新区2024年2月废水监督监测 | 南京浦江电子有限公司 | 水环境 | 电子电路制造 |  | 电镀污染物排放标准(GB21900-2008) | （表2）新建企业水污染物排放限值,企业废水总排放口 | 污水排放口 | 总氮（以N计） | 2024-02-03 |  |  |  |  | 2.69 | 20 |  | mg/L | 否 |  |  | 是
江北新区2024年2月废水监督监测 | 南京市浦口区老幼岗电镀厂 | 水环境,土壤污染监管 | 金属表面处理及热处理加工 |  | 电镀污染物排放标准(GB21900-2008) | （表1）现有企业水污染物排放限值,企业废水总排放口 | DW004废水总排口(DW004) | 氨氮 | 2024-02-23 |  |  |  |  | 0.037 | 15 |  | mg/L | 否 |  |  | 是
江北新区2024年2月废水监督监测 | 南京市浦口区老幼岗电镀厂 | 水环境,土壤污染监管 | 金属表面处理及热处理加工 |  | 电镀污染物排放标准(GB21900-2008) | （表3）水污染物特别排放限值,企业废水总排放口 | DW004废水总排口(DW004) | 总铁 | 2024-02-23 |  |  |  |  | 0.09 | 3.0 |  | mg/L | 否 |  |  | 是
江北新区2024年2月废水监督监测 | 南京市浦口区老幼岗电镀厂 | 水环境,土壤污染监管 | 金属表面处理及热处理加工 |  | 电镀污染物排放标准(GB21900-2008) | （表2）新建企业水污染物排放限值,企业废水总排放口 | DW004废水总排口(DW004) | 化学需氧量 | 2024-02-23 |  |  |  |  | 16 | 80 |  | mg/L | 否 |  |  | 是
江北新区2024年2月废水监督监测 | 南京市浦口区老幼岗电镀厂 | 水环境,土壤污染监管 | 金属表面处理及热处理加工 |  | 电镀污染物排放标准(GB21900-2008) | （表2）新建企业水污染物排放限值,企业废水总排放口 | DW004废水总排口(DW004) | 悬浮物 | 2024-02-23 |  |  |  |  | 2 | 50 |  | mg/L | 否 |  |  | 是
江北新区2024年2月废水监督监测 | 南京市浦口区老幼岗电镀厂 | 水环境,土壤污染监管 | 金属表面处理及热处理加工 |  | 电镀污染物排放标准(GB21900-2008) | （表2）新建企业水污染物排放限值,企业废水总排放口 | DW004废水总排口(DW004) | pH值 | 2024-02-23 |  |  |  |  | 7.8 | 9 | 6 | 无量纲 | 否 |  |  | 是
江北新区2024年2月废水监督监测 | 南京市浦口区老幼岗电镀厂 | 水环境,土壤污染监管 | 金属表面处理及热处理加工 |  | 电镀污染物排放标准(GB21900-2008) | （表2）新建企业水污染物排放限值,企业废水总排放口 | DW004废水总排口(DW004) | 石油类 | 2024-02-23 |  |  |  |  | 0.17 | 3.0 |  | mg/L | 否 |  |  | 是
江北新区2024年2月废水监督监测 | 南京市浦口区老幼岗电镀厂 | 水环境,土壤污染监管 | 金属表面处理及热处理加工 |  | 电镀污染物排放标准(GB21900-2008) | （表2）新建企业水污染物排放限值,企业废水总排放口 | DW004废水总排口(DW004) | 总锌 | 2024-02-23 |  |  |  |  | 1.11 | 1.5 |  | mg/L | 否 |  |  | 是
江北新区2024年2月废水监督监测 | 南京市浦口区老幼岗电镀厂 | 水环境,土壤污染监管 | 金属表面处理及热处理加工 |  | 电镀污染物排放标准(GB21900-2008) | （表2）新建企业水污染物排放限值,企业废水总排放口 | DW004废水总排口(DW004) | 总铜 | 2024-02-23 |  |  |  |  | <0.01 | 0.5 |  | mg/L | 否 |  |  | 是
江北新区2024年2月废水监督监测 | 南京市浦口区老幼岗电镀厂 | 水环境,土壤污染监管 | 金属表面处理及热处理加工 |  | 电镀污染物排放标准(GB21900-2008) | （表1）现有企业水污染物排放限值,企业废水总排放口 | DW004废水总排口(DW004) | 总氮 | 2024-02-23 |  |  |  |  | 2.33 | 20 |  | mg/L | 否 |  |  | 是
江北新区2024年2月废水监督监测 | 南京市浦口区老幼岗电镀厂 | 水环境,土壤污染监管 | 金属表面处理及热处理加工 |  | 电镀污染物排放标准(GB21900-2008) | （表1）现有企业水污染物排放限值,企业废水总排放口 | DW004废水总排口(DW004) | 总磷 | 2024-02-23 |  |  |  |  | 0.03 | 1.0 |  | mg/L | 否 |  |  | 是
江北新区2024年2月废水监督监测 | 南京市浦口区老幼岗电镀厂 | 水环境,土壤污染监管 | 金属表面处理及热处理加工 |  | 电镀污染物排放标准(GB21900-2008) | （表2）新建企业水污染物排放限值,车间或生产设施废水排放口 | DW005车间废水排口(DW005) | 总铬 | 2024-02-24 |  |  |  |  | 0.417 | 1.0 |  | mg/L | 否 |  |  | 是
江北新区2024年2月废水监督监测 | 南京市浦口区老幼岗电镀厂 | 水环境,土壤污染监管 | 金属表面处理及热处理加工 |  | 电镀污染物排放标准(GB21900-2008) | （表2）新建企业水污染物排放限值,车间或生产设施废水排放口 | DW005车间废水排口(DW005) | 总镍 | 2024-02-24 |  |  |  |  | <0.05 | 0.5 |  | mg/L | 否 |  |  | 是
江北新区2024年2月废水监督监测 | 南京市浦口区老幼岗电镀厂 | 水环境,土壤污染监管 | 金属表面处理及热处理加工 |  | 电镀污染物排放标准(GB21900-2008) | （表2）新建企业水污染物排放限值,车间或生产设施废水排放口 | DW005车间废水排口(DW005) | 六价铬 | 2024-02-24 |  |  |  |  | <0.004 | 0.2 |  | mg/L | 否 |  |  | 是
江北新区2024年2月废水监督监测 | 南京凯信航空附件有限公司 | 水环境 | 飞机制造 |  | 广东省电镀水污染物排放标准[地标](DB44/1597-2015) | 表2 新建项目水污染物排放限值及单位产品基准排水量,非珠三角 | 车间排口 | 六价铬 | 2024-02-02 |  |  |  |  | 0.008 | 0.2 |  | mg/L | 否 |  |  | 是
江北新区2024年2月废水监督监测 | 南京凯信航空附件有限公司 | 水环境 | 飞机制造 |  | 电镀污染物排放标准(GB21900-2008) | （表2）新建企业水污染物排放限值,车间或生产设施废水排放口 | 车间排口 | 总铬 | 2024-02-02 |  |  |  |  | 0.08 | 1.0 |  | mg/L | 否 |  |  | 是
江北新区2024年2月废水监督监测 | 南京凯信航空附件有限公司 | 水环境 | 飞机制造 |  | 污水综合排放标准(GB8978-1996) | （表4）第二类污染物最高允许排放浓度（1998年1月1日后建的单位）,城镇二级污水处理厂,三级标准 | 污水总排口 | 五日生化需氧量（BOD5） | 2024-02-02 |  |  |  |  | 5.5 | 300 |  | mg/L | 否 |  |  | 是
江北新区2024年2月废水监督监测 | 南京凯信航空附件有限公司 | 水环境 | 飞机制造 |  | 污水综合排放标准(GB8978-1996) | （表4）第二类污染物最高允许排放浓度（1998年1月1日后建的单位）,一切排污单位 ,三级标准 | 污水总排口 | 阴离子表面活性剂（LAS） | 2024-02-02 |  |  |  |  | <0.05 | 20 |  | mg/L | 否 |  |  | 是
江北新区2024年2月废水监督监测 | 南京凯信航空附件有限公司 | 水环境 | 飞机制造 |  | 污水综合排放标准(GB8978-1996) | （表4）第二类污染物最高允许排放浓度（1998年1月1日后建的单位）,一切排污单位 ,二级标准 | 污水总排口 | pH值 | 2024-02-02 |  |  |  |  | 7.8 | 9 | 6 | 无量纲 | 否 |  |  | 是
江北新区2024年2月废水监督监测 | 南京凯信航空附件有限公司 | 水环境 | 飞机制造 |  | 污水综合排放标准(GB8978-1996) | （表2）第二类污染物最高允许排放浓度（1997年12月31日之前建的单位）,石油化工工业（包括石油炼制）,三级标准 | 污水总排口 | 化学需氧量 | 2024-02-02 |  |  |  |  | 56 | 500 |  | mg/L | 否 |  |  | 是
江北新区2024年2月废水监督监测 | 南京凯信航空附件有限公司 | 水环境 | 飞机制造 |  | 污水综合排放标准(GB8978-1996) | （表4）第二类污染物最高允许排放浓度（1998年1月1日后建的单位）,其他排污单位,三级标准 | 污水总排口 | 悬浮物 | 2024-02-02 |  |  |  |  | 11 | 400 |  | mg/L | 否 |  |  | 是
江北新区2024年2月废水监督监测 | 南京凯信航空附件有限公司 | 水环境 | 飞机制造 |  | 污水综合排放标准(GB8978-1996) | （表4）第二类污染物最高允许排放浓度（1998年1月1日后建的单位）,其他排污单位,三级标准 | 污水总排口 | 氟化物 | 2024-02-02 |  |  |  |  | 0.62 | 20 |  | mg/L | 否 |  |  | 是
江北新区2024年2月废水监督监测 | 南京凯信航空附件有限公司 | 水环境 | 飞机制造 |  | 污水综合排放标准(GB8978-1996) | （表4）第二类污染物最高允许排放浓度（1998年1月1日后建的单位）,一切排污单位 ,三级标准 | 污水总排口 | 石油类 | 2024-02-02 |  |  |  |  | 0.08 | 20 |  | mg/L | 否 |  |  | 是
江北新区2024年2月废水监督监测 | 南京凯信航空附件有限公司 | 水环境 | 飞机制造 |  | 污水排入城镇下水道水质标准(GB/T31962-2015) | 污水排入城镇下水道水质控制项目限值,A级 | 污水总排口 | 氨氮（NH3-N） | 2024-02-02 |  |  |  |  | 0.031 | 45 |  | mg/L | 否 |  |  | 是
江北新区2024年2月废水监督监测 | 南京凯信航空附件有限公司 | 水环境 | 飞机制造 |  | 污水排入城镇下水道水质标准(GB/T31962-2015) | 污水排入城镇下水道水质控制项目限值,B级 | 污水总排口 | 总磷（以P计） | 2024-02-02 |  |  |  |  | 0.04 | 8 |  | mg/L | 否 |  |  | 是
江北新区2024年2月废水监督监测 | 南京凯信航空附件有限公司 | 水环境 | 飞机制造 |  | 污水排入城镇下水道水质标准(GB/T31962-2015) | 污水排入城镇下水道水质控制项目限值,A级 | 污水总排口 | 总氮（以N计） | 2024-02-02 |  |  |  |  | 3.66 | 70 |  | mg/L | 否 |  |  | 是
江北新区2024年2月废水监督监测 | 南京化工园博瑞德水务有限公司 | 水环境,大气环境,土壤污染监管,环境风险管控 | 污水处理及其再生利用 |  | 不评价的项目(null) | 废水不评价的项目 | 废水总排口DW001(DW001) | 1,4-二氯苯 | 2024-02-01 |  |  |  | <0.0008 | <0.0008 |  |  | mg/L | 否 |  |  | 否
江北新区2024年2月废水监督监测 | 南京化工园博瑞德水务有限公司 | 水环境,大气环境,土壤污染监管,环境风险管控 | 污水处理及其再生利用 |  | 污水综合排放标准(GB8978-1996) | （表4）第二类污染物最高允许排放浓度（1998年1月1日后建的单位）,一切排污单位 ,一级标准 | 废水总排口DW001(DW001) | 2，4-二硝基氯苯 | 2024-02-01 |  |  |  | <0.00004 | <0.00004 | 0.5 |  | mg/L | 否 |  |  | 是
江北新区2024年2月废水监督监测 | 南京化工园博瑞德水务有限公司 | 水环境,大气环境,土壤污染监管,环境风险管控 | 污水处理及其再生利用 |  | 化学工业水污染物排放标准(（DB32/939-2020）) | 表2化工集中去废水处理厂主要水污染物排放限值 | 废水总排口DW001(DW001) | 总氮 | 2024-02-01 |  |  |  | 15.1 | 9.68 | 15 |  | mg/L | 否 |  |  | 是
江北新区2024年2月废水监督监测 | 南京化工园博瑞德水务有限公司 | 水环境,大气环境,土壤污染监管,环境风险管控 | 污水处理及其再生利用 |  | 不评价的项目(null) | 废水不评价的项目 | 废水总排口DW001(DW001) | 硝酸盐氮 | 2024-02-01 |  |  |  | 3.84 | 7.07 |  |  | mg/L | 否 |  |  | 否
江北新区2024年2月废水监督监测 | 南京化工园博瑞德水务有限公司 | 水环境,大气环境,土壤污染监管,环境风险管控 | 污水处理及其再生利用 |  |  |  | 废水总排口DW001(DW001) | 一氯甲烷 | 2024-02-01 |  |  |  | <0.0010 | <0.0010 |  |  | mg/L | 否 |  |  | 否
江北新区2024年2月废水监督监测 | 南京化工园博瑞德水务有限公司 | 水环境,大气环境,土壤污染监管,环境风险管控 | 污水处理及其再生利用 |  | 化学工业水污染物排放标准(（DB32/939-2020）) | 表4有机特征污染物排放限值,相关排污单位 | 废水总排口DW001(DW001) | 2，4-二氯酚 | 2024-02-01 |  |  |  | <0.0011 | <0.0011 | 0.6 |  | mg/L | 否 |  |  | 是
江北新区2024年2月废水监督监测 | 南京化工园博瑞德水务有限公司 | 水环境,大气环境,土壤污染监管,环境风险管控 | 污水处理及其再生利用 |  | 化学工业水污染物排放标准(（DB32/939-2020）) | 表4有机特征污染物排放限值,相关排污单位 | 废水总排口DW001(DW001) | 三氯甲烷 | 2024-02-01 |  |  |  | 0.0494 | 0.0319 | 0.3 |  | mg/L | 否 |  |  | 是
江北新区2024年2月废水监督监测 | 南京化工园博瑞德水务有限公司 | 水环境,大气环境,土壤污染监管,环境风险管控 | 污水处理及其再生利用 |  | 化学工业水污染物排放标准(（DB32/939-2020）) | 表4有机特征污染物排放限值,相关排污单位 | 废水总排口DW001(DW001) | 二氯甲烷 | 2024-02-01 |  |  |  | <0.0010 | <0.0010 | 0.2 |  | mg/L | 否 |  |  | 是
江北新区2024年2月废水监督监测 | 南京化工园博瑞德水务有限公司 | 水环境,大气环境,土壤污染监管,环境风险管控 | 污水处理及其再生利用 |  | 化学工业水污染物排放标准(（DB32/939-2020）) | 表3涉重金属特征污染物排放限值,其他相关排污单位 | 废水总排口DW001(DW001) | 总锰 | 2024-02-01 |  |  |  | 0.00004 | <0.01 | 2.0 |  | mg/L | 否 |  |  | 是
江北新区2024年2月废水监督监测 | 南京化工园博瑞德水务有限公司 | 水环境,大气环境,土壤污染监管,环境风险管控 | 污水处理及其再生利用 |  | 化学工业水污染物排放标准(（DB32/939-2020）) | 表3涉重金属特征污染物排放限值,相关排污单位 | 废水总排口DW001(DW001) | 总银 | 2024-02-01 |  |  |  | <0.00004 | <0.00004 | 0.3 |  | mg/L | 否 |  |  | 是
江北新区2024年2月废水监督监测 | 南京化工园博瑞德水务有限公司 | 水环境,大气环境,土壤污染监管,环境风险管控 | 污水处理及其再生利用 |  | 污水综合排放标准(GB8978-1996) | （表4）第二类污染物最高允许排放浓度（1998年1月1日后建的单位）,一切排污单位 ,一级标准 | 废水总排口DW001(DW001) | 间一甲酚 | 2024-02-01 |  |  |  | <0.0005 | <0.0005 | 0.1 |  | mg/L | 否 |  |  | 是
江北新区2024年2月废水监督监测 | 南京化工园博瑞德水务有限公司 | 水环境,大气环境,土壤污染监管,环境风险管控 | 污水处理及其再生利用 |  | 化学工业水污染物排放标准(（DB32/939-2020）) | 表4有机特征污染物排放限值,相关排污单位 | 废水总排口DW001(DW001) | 1，2-二氯乙烷 | 2024-02-01 |  |  |  | 0.00390 | 0.0187 | 0.3 |  | mg/L | 否 |  |  | 是
江北新区2024年2月废水监督监测 | 南京化工园博瑞德水务有限公司 | 水环境,大气环境,土壤污染监管,环境风险管控 | 污水处理及其再生利用 |  | 不评价的项目(null) | 废水不评价的项目 | 废水总排口DW001(DW001) | 总氯 | 2024-02-01 |  |  |  | <0.02 | <0.02 |  |  | mg/L | 否 |  |  | 否
江北新区2024年2月废水监督监测 | 南京化工园博瑞德水务有限公司 | 水环境,大气环境,土壤污染监管,环境风险管控 | 污水处理及其再生利用 |  | 污水综合排放标准(GB8978-1996) | （表4）第二类污染物最高允许排放浓度（1998年1月1日后建的单位）,一切排污单位 ,一级标准 | 废水总排口DW001(DW001) | 对硝基氯苯 | 2024-02-01 |  |  |  | <0.00004 | <0.00004 | 0.5 |  | mg/L | 否 |  |  | 是
江北新区2024年2月废水监督监测 | 南京化工园博瑞德水务有限公司 | 水环境,大气环境,土壤污染监管,环境风险管控 | 污水处理及其再生利用 |  | 化学工业水污染物排放标准(（DB32/939-2020）) | 表4有机特征污染物排放限值,相关排污单位 | 废水总排口DW001(DW001) | 吡啶 | 2024-02-01 |  |  |  | <0.03 | <0.03 | 2 |  | mg/L | 否 |  |  | 是
江北新区2024年2月废水监督监测 | 南京化工园博瑞德水务有限公司 | 水环境,大气环境,土壤污染监管,环境风险管控 | 污水处理及其再生利用 |  | 不评价的项目(null) | 废水不评价的项目 | 废水总排口DW001(DW001) | 甲基丙烯酸甲酯 | 2024-02-01 |  |  |  | <0.0010 | <0.0010 |  |  | mg/L | 否 |  |  | 否
江北新区2024年2月废水监督监测 | 南京化工园博瑞德水务有限公司 | 水环境,大气环境,土壤污染监管,环境风险管控 | 污水处理及其再生利用 |  | 化学工业水污染物排放标准(（DB32/939-2020）) | 表4有机特征污染物排放限值,有机化学原料制造 | 废水总排口DW001(DW001) | 1，2-二氯苯 | 2024-02-01 |  |  |  | <0.0008 | <0.0008 | 0.4 |  | mg/L | 否 |  |  | 是
江北新区2024年2月废水监督监测 | 南京化工园博瑞德水务有限公司 | 水环境,大气环境,土壤污染监管,环境风险管控 | 污水处理及其再生利用 |  | 不评价的项目(null) | 废气不评价的项目 | 废水总排口DW001(DW001) | 1，3-二氯苯 | 2024-02-01 |  |  |  | <0.0012 | <0.0012 |  |  | mg/m3 | 否 |  |  | 否
江北新区2024年2月废水监督监测 | 南京化工园博瑞德水务有限公司 | 水环境,大气环境,土壤污染监管,环境风险管控 | 污水处理及其再生利用 |  | 化学工业水污染物排放标准(（DB32/939-2020）) | 表3涉重金属特征污染物排放限值,其他相关排污单位 | 废水总排口DW001(DW001) | 钼 | 2024-02-01 |  |  |  | 0.0203 | 0.0180 | 0.5 |  | mg/L | 否 |  |  | 是
江北新区2024年2月废水监督监测 | 南京化工园博瑞德水务有限公司 | 水环境,大气环境,土壤污染监管,环境风险管控 | 污水处理及其再生利用 |  | 化学工业水污染物排放标准(（DB32/939-2020）) | 表3涉重金属特征污染物排放限值,其他相关排污单位 | 废水总排口DW001(DW001) | 总镉 | 2024-02-01 |  |  |  | 0.00007 | <0.00005 | 0.1 |  | mg/L | 否 |  |  | 是
江北新区2024年2月废水监督监测 | 南京化工园博瑞德水务有限公司 | 水环境,大气环境,土壤污染监管,环境风险管控 | 污水处理及其再生利用 |  | 化学工业水污染物排放标准(（DB32/939-2020）) | 表2化工集中去废水处理厂主要水污染物排放限值 | 废水总排口DW001(DW001) | 硫化物 | 2024-02-01 |  |  |  | 0.03 | <0.01 | 0.5 |  | mg/L | 否 |  |  | 是
江北新区2024年2月废水监督监测 | 南京化工园博瑞德水务有限公司 | 水环境,大气环境,土壤污染监管,环境风险管控 | 污水处理及其再生利用 |  | 化学工业水污染物排放标准(（DB32/939-2020）) | 表2化工集中去废水处理厂主要水污染物排放限值 | 废水总排口DW001(DW001) | 石油类 | 2024-02-01 |  |  |  | 0.12 | <0.06 | 3 |  | mg/L | 否 |  |  | 是
江北新区2024年2月废水监督监测 | 南京化工园博瑞德水务有限公司 | 水环境,大气环境,土壤污染监管,环境风险管控 | 污水处理及其再生利用 |  | 化学工业水污染物排放标准(（DB32/939-2020）) | 表2化工集中去废水处理厂主要水污染物排放限值 | 废水总排口DW001(DW001) | 氟化物 | 2024-02-01 |  |  |  | 0.92 | 0.78 | 8 |  | mg/L | 否 |  |  | 是
江北新区2024年2月废水监督监测 | 南京化工园博瑞德水务有限公司 | 水环境,大气环境,土壤污染监管,环境风险管控 | 污水处理及其再生利用 |  | 化学工业水污染物排放标准(（DB32/939-2020）) | 表2化工集中去废水处理厂主要水污染物排放限值 | 废水总排口DW001(DW001) | 氨氮（NH3-N） | 2024-02-01 |  |  |  | 5.39 | 0.027 | 8 |  | mg/L | 否 |  |  | 是
江北新区2024年2月废水监督监测 | 南京化工园博瑞德水务有限公司 | 水环境,大气环境,土壤污染监管,环境风险管控 | 污水处理及其再生利用 |  | 化学工业水污染物排放标准(（DB32/939-2020）) | 表3涉重金属特征污染物排放限值,基础化学原料制造,合成材料制造,其他相关排污单位 | 废水总排口DW001(DW001) | 总汞 | 2024-02-01 |  |  |  | 0.00006 | <0.00004 | 0.01 |  | mg/L | 否 |  |  | 是
江北新区2024年2月废水监督监测 | 南京化工园博瑞德水务有限公司 | 水环境,大气环境,土壤污染监管,环境风险管控 | 污水处理及其再生利用 |  | 化学工业水污染物排放标准(（DB32/939-2020）) | 表3涉重金属特征污染物排放限值,其他相关排污单位 | 废水总排口DW001(DW001) | 总镍 | 2024-02-01 |  |  |  | 0.0117 | 0.00559 | 0.5 |  | mg/L | 否 |  |  | 是
江北新区2024年2月废水监督监测 | 南京化工园博瑞德水务有限公司 | 水环境,大气环境,土壤污染监管,环境风险管控 | 污水处理及其再生利用 |  | 化学工业水污染物排放标准(（DB32/939-2020）) | 表2化工集中去废水处理厂主要水污染物排放限值 | 废水总排口DW001(DW001) | 化学需氧量 | 2024-02-01 |  |  |  | 216 | 44 | 50 |  | mg/L | 否 |  |  | 是
江北新区2024年2月废水监督监测 | 南京化工园博瑞德水务有限公司 | 水环境,大气环境,土壤污染监管,环境风险管控 | 污水处理及其再生利用 |  | 化学工业水污染物排放标准(（DB32/939-2020）) | 表2化工集中去废水处理厂主要水污染物排放限值 | 废水总排口DW001(DW001) | 色度 | 2024-02-01 |  |  |  | 20 | <2 | 30 |  | 倍 | 否 |  |  | 是
江北新区2024年2月废水监督监测 | 南京化工园博瑞德水务有限公司 | 水环境,大气环境,土壤污染监管,环境风险管控 | 污水处理及其再生利用 |  | 化学工业水污染物排放标准(（DB32/939-2020）) | 表3涉重金属特征污染物排放限值,其他相关排污单位 | 废水总排口DW001(DW001) | 六价铬 | 2024-02-01 |  |  |  | <0.004 | <0.004 | 0.2 |  | mg/L | 否 |  |  | 是
江北新区2024年2月废水监督监测 | 南京化工园博瑞德水务有限公司 | 水环境,大气环境,土壤污染监管,环境风险管控 | 污水处理及其再生利用 |  | 化学工业水污染物排放标准(（DB32/939-2020）) | 表2化工集中去废水处理厂主要水污染物排放限值 | 废水总排口DW001(DW001) | 总磷 | 2024-02-01 |  |  |  | 1.82 | 0.12 | 0.5 |  | mg/L | 否 |  |  | 是
江北新区2024年2月废水监督监测 | 南京化工园博瑞德水务有限公司 | 水环境,大气环境,土壤污染监管,环境风险管控 | 污水处理及其再生利用 |  | 化学工业水污染物排放标准(（DB32/939-2020）) | 表3涉重金属特征污染物排放限值,相关排污单位 | 废水总排口DW001(DW001) | 总砷 | 2024-02-01 |  |  |  | 0.00351 | 0.00196 | 0.3 |  | mg/L | 否 |  |  | 是
江北新区2024年2月废水监督监测 | 南京化工园博瑞德水务有限公司 | 水环境,大气环境,土壤污染监管,环境风险管控 | 污水处理及其再生利用 |  | 化学工业水污染物排放标准(（DB32/939-2020）) | 表2化工集中去废水处理厂主要水污染物排放限值 | 废水总排口DW001(DW001) | pH | 2024-02-01 |  |  |  | 8.1 | 7.9 | 9 | 6 | 无量纲 | 否 |  |  | 是
江北新区2024年2月废水监督监测 | 南京化工园博瑞德水务有限公司 | 水环境,大气环境,土壤污染监管,环境风险管控 | 污水处理及其再生利用 |  | 化学工业水污染物排放标准(（DB32/939-2020）) | 表3涉重金属特征污染物排放限值,其他相关排污单位 | 废水总排口DW001(DW001) | 总铅 | 2024-02-01 |  |  |  | 0.000380 | <0.00009 | 0.5 |  | mg/L | 否 |  |  | 是
江北新区2024年2月废水监督监测 | 南京化工园博瑞德水务有限公司 | 水环境,大气环境,土壤污染监管,环境风险管控 | 污水处理及其再生利用 |  | 化学工业水污染物排放标准(（DB32/939-2020）) | 表2化工集中去废水处理厂主要水污染物排放限值 | 废水总排口DW001(DW001) | 悬浮物 | 2024-02-01 |  |  |  | 17 | 6 | 20 |  | mg/L | 否 |  |  | 是
江北新区2024年2月废水监督监测 | 南京化工园博瑞德水务有限公司 | 水环境,大气环境,土壤污染监管,环境风险管控 | 污水处理及其再生利用 |  | 化学工业水污染物排放标准(（DB32/939-2020）) | 表2化工集中去废水处理厂主要水污染物排放限值 | 废水总排口DW001(DW001) | 总氰化物 | 2024-02-01 |  |  |  | <0.004 | <0.004 | 0.2 |  | mg/L | 否 |  |  | 是
江北新区2024年2月废水监督监测 | 南京化工园博瑞德水务有限公司 | 水环境,大气环境,土壤污染监管,环境风险管控 | 污水处理及其再生利用 |  | 化学工业水污染物排放标准(（DB32/939-2020）) | 表2化工集中去废水处理厂主要水污染物排放限值 | 废水总排口DW001(DW001) | 挥发酚 | 2024-02-01 |  |  |  | 0.0041 | 0.0033 | 0.5 |  | mg/L | 否 |  |  | 是
江北新区2024年2月废水监督监测 | 南京化工园博瑞德水务有限公司 | 水环境,大气环境,土壤污染监管,环境风险管控 | 污水处理及其再生利用 |  | 化学工业水污染物排放标准(（DB32/939-2020）) | 表3涉重金属特征污染物排放限值,其他相关排污单位 | 废水总排口DW001(DW001) | 总铬 | 2024-02-01 |  |  |  | <0.004 | <0.004 | 0.5 |  | mg/L | 否 |  |  | 是
江北新区2024年2月废水监督监测 | 南京化工园博瑞德水务有限公司 | 水环境,大气环境,土壤污染监管,环境风险管控 | 污水处理及其再生利用 |  | 化学工业水污染物排放标准（地标）(DB32/939-2020) | 化学原料及化学制品制造业表一限值 | 废水总排口DW001(DW001) | 五日生化需氧量（BOD5） | 2024-02-01 |  |  |  | 69 | 19.4 | 20 |  | mg/L | 否 |  |  | 是
江北新区2024年2月废水监督监测 | 南京化工园博瑞德水务有限公司 | 水环境,大气环境,土壤污染监管,环境风险管控 | 污水处理及其再生利用 |  | 化学工业水污染物排放标准(（DB32/939-2020）) | 表4有机特征污染物排放限值,其他相关排污单位 | 废水总排口DW001(DW001) | 甲苯 | 2024-02-01 |  |  |  | <0.0014 | <0.0014 | 0.1 |  | mg/L | 否 |  |  | 是
江北新区2024年2月废水监督监测 | 南京化工园博瑞德水务有限公司 | 水环境,大气环境,土壤污染监管,环境风险管控 | 污水处理及其再生利用 |  | 化学工业水污染物排放标准(（DB32/939-2020）) | 表4有机特征污染物排放限值,相关排污单位 | 废水总排口DW001(DW001) | 乙苯 | 2024-02-01 |  |  |  | <0.0008 | <0.0008 | 0.4 |  | mg/L | 否 |  |  | 是
江北新区2024年2月废水监督监测 | 南京化工园博瑞德水务有限公司 | 水环境,大气环境,土壤污染监管,环境风险管控 | 污水处理及其再生利用 |  | 化学工业水污染物排放标准(（DB32/939-2020）) | 表4有机特征污染物排放限值,相关排污单位 | 废水总排口DW001(DW001) | 硝基苯类 | 2024-02-01 |  |  |  | <0.2 | <0.2 | 2 |  | mg/L | 否 |  |  | 是
江北新区2024年2月废水监督监测 | 南京化工园博瑞德水务有限公司 | 水环境,大气环境,土壤污染监管,环境风险管控 | 污水处理及其再生利用 |  | 污水综合排放标准(GB8978-1996) | 表4第二类污染物最高允许排放浓度,一级标准 | 废水总排口DW001(DW001) | 苯胺类 | 2024-02-01 |  |  |  | <0.03 | <0.03 | 1.0 |  | mg/L | 否 |  |  | 是
江北新区2024年2月废水监督监测 | 南京化工园博瑞德水务有限公司 | 水环境,大气环境,土壤污染监管,环境风险管控 | 污水处理及其再生利用 |  | 污水综合排放标准(GB8978-1996) | （表4）第二类污染物最高允许排放浓度（1998年1月1日后建的单位）,一切排污单位 ,一级标准 | 废水总排口DW001(DW001) | 动植物油 | 2024-02-01 |  |  |  | 0.35 | <0.06 | 10 |  | mg/L | 否 |  |  | 是
江北新区2024年2月废水监督监测 | 南京化工园博瑞德水务有限公司 | 水环境,大气环境,土壤污染监管,环境风险管控 | 污水处理及其再生利用 |  | 污水综合排放标准(GB8978-1996) | （表4）第二类污染物最高允许排放浓度（1998年1月1日后建的单位）,一切排污单位 ,一级标准 | 废水总排口DW001(DW001) | 阴离子表面活性剂（LAS） | 2024-02-01 |  |  |  | 0.167 | 0.077 | 5.0 |  | mg/L | 否 |  |  | 是
江北新区2024年2月废水监督监测 | 南京化工园博瑞德水务有限公司 | 水环境,大气环境,土壤污染监管,环境风险管控 | 污水处理及其再生利用 |  | 化学工业水污染物排放标准(（DB32/939-2020）) | 表4有机特征污染物排放限值,其他相关排污单位 | 废水总排口DW001(DW001) | 苯 | 2024-02-01 |  |  |  | 0.0035 | <0.0014 | 0.1 |  | mg/L | 否 |  |  | 是
江北新区2024年2月废水监督监测 | 南京化工园博瑞德水务有限公司 | 水环境,大气环境,土壤污染监管,环境风险管控 | 污水处理及其再生利用 |  | 污水综合排放标准(GB8978-1996) | （表1）第一类污染物最高允许排放浓度 | 废水总排口DW001(DW001) | 苯并(a)芘 | 2024-02-01 |  |  |  | <0.000004 | <0.000004 | 0.00003 |  | mg/L | 否 |  |  | 是
江北新区2024年2月废水监督监测 | 南京化工园博瑞德水务有限公司 | 水环境,大气环境,土壤污染监管,环境风险管控 | 污水处理及其再生利用 |  | 化学工业水污染物排放标准(（DB32/939-2020）) | 表3涉重金属特征污染物排放限值,其他相关排污单位 | 废水总排口DW001(DW001) | 总锌 | 2024-02-01 |  |  |  | 0.0758 | 0.0365 | 2.0 |  | mg/L | 否 |  |  | 是
江北新区2024年2月废水监督监测 | 南京化工园博瑞德水务有限公司 | 水环境,大气环境,土壤污染监管,环境风险管控 | 污水处理及其再生利用 |  | 城镇污水处理厂污染物排放标准[国标](GB18918-2002) | （表1）基本控制项目最高允许排放浓度（日均值）,一级标准（水温＞12℃或≤12℃）,A标准,通用 | 废水总排口DW001(DW001) | 粪大肠菌群数 | 2024-02-19 |  |  |  | 240000 | <20 | 1000 |  | 个/L | 否 |  |  | 是
江北新区2024年2月废水监督监测 | 南京化工园博瑞德水务有限公司 | 水环境,大气环境,土壤污染监管,环境风险管控 | 污水处理及其再生利用 |  | 化学工业水污染物排放标准(（DB32/939-2020）) | 表4有机特征污染物排放限值,有机化学原料制造 | 废水总排口DW001(DW001) | 氯苯 | 2024-02-01 |  |  |  | <0.0010 | <0.0010 | 0.2 |  | mg/L | 否 |  |  | 是
江北新区2024年2月废水监督监测 | 南京化工园博瑞德水务有限公司 | 水环境,大气环境,土壤污染监管,环境风险管控 | 污水处理及其再生利用 |  | 不评价的项目(null) | 废水不评价的项目 | 废水总排口DW001(DW001) | 氯化物 | 2024-02-01 |  |  |  | 395 | 450 |  |  | mg/L | 否 |  |  | 否
江北新区2024年2月废水监督监测 | 南京化工园博瑞德水务有限公司 | 水环境,大气环境,土壤污染监管,环境风险管控 | 污水处理及其再生利用 |  | 化学工业水污染物排放标准(（DB32/939-2020）) | 表3涉重金属特征污染物排放限值,相关排污单位 | 废水总排口DW001(DW001) | 总铜 | 2024-02-01 |  |  |  | 0.00273 | 0.00257 | 0.5 |  | mg/L | 否 |  |  | 是
江北新区2024年2月废水监督监测 | 南京化工园博瑞德水务有限公司 | 水环境,大气环境,土壤污染监管,环境风险管控 | 污水处理及其再生利用 |  | 不评价的项目(null) | 废水不评价的项目 | 废水总排口DW001(DW001) | 水温 | 2024-02-01 |  |  |  | 7.7 | 7.2 |  |  | °C | 否 |  |  | 否
江北新区2024年2月废水监督监测 | 南京化工园博瑞德水务有限公司 | 水环境,大气环境,土壤污染监管,环境风险管控 | 污水处理及其再生利用 |  | 化学工业水污染物排放标准(（DB32/939-2020）) | 表2化工集中去废水处理厂主要水污染物排放限值 | 废水总排口DW001(DW001) | 全盐量 | 2024-02-01 |  |  |  | 2430 | 2270 | 10000 |  | mg/L | 否 |  |  | 是
江北新区2024年2月废水监督监测 | 南京化工园博瑞德水务有限公司 | 水环境,大气环境,土壤污染监管,环境风险管控 | 污水处理及其再生利用 |  | 化学工业水污染物排放标准(（DB32/939-2020）) | 表4有机特征污染物排放限值,相关排污单位 | 废水总排口DW001(DW001) | 苯酚 | 2024-02-01 |  |  |  | <0.0005 | <0.0005 | 0.3 |  | mg/L | 否 |  |  | 是
江北新区2024年2月废水监督监测 | 南京化工园博瑞德水务有限公司 | 水环境,大气环境,土壤污染监管,环境风险管控 | 污水处理及其再生利用 |  | 不评价的项目(null) | 废水不评价的项目 | 废水总排口DW001(DW001) | 丙酮 | 2024-02-01 |  |  |  | 0.29 | 0.12 |  |  | mg/L | 否 |  |  | 否
江北新区2024年2月废水监督监测 | 南京化工园博瑞德水务有限公司 | 水环境,大气环境,土壤污染监管,环境风险管控 | 污水处理及其再生利用 |  | 不评价的项目(null) | 废水不评价的项目 | 废水总排口DW001(DW001) | 甲醇 | 2024-02-01 |  |  |  | 4.0 | 0.7 |  |  | mg/L | 否 |  |  | 否
江北新区2024年2月废水监督监测 | 南京化工园博瑞德水务有限公司 | 水环境,大气环境,土壤污染监管,环境风险管控 | 污水处理及其再生利用 |  | 不评价(1) | 不评价 | 废水总排口DW001(DW001) | 溶解性总固体 | 2024-02-01 |  |  |  | 2970 | 2880 |  |  | mg/L | 否 |  |  | 否
江北新区2024年2月废水监督监测 | 南京化工园博瑞德水务有限公司 | 水环境,大气环境,土壤污染监管,环境风险管控 | 污水处理及其再生利用 |  | 化学工业水污染物排放标准(（DB32/939-2020）) | 表4有机特征污染物排放限值,相关排污单位 | 废水总排口DW001(DW001) | 甲醛 | 2024-02-01 |  |  |  | 0.32 | 0.09 | 1 |  | mg/L | 否 |  |  | 是
江北新区2024年2月废水监督监测 | 南京化工园博瑞德水务有限公司 | 水环境,大气环境,土壤污染监管,环境风险管控 | 污水处理及其再生利用 |  | 不评价的项目(null) | 废水不评价的项目 | 废水总排口DW001(DW001) | 2，4，6-三氯苯酚 | 2024-02-01 |  |  |  | <0.0012 | <0.0012 |  |  | mg/L | 否 |  |  | 否
江北新区2024年2月废水监督监测 | 南京化工园博瑞德水务有限公司 | 水环境,大气环境,土壤污染监管,环境风险管控 | 污水处理及其再生利用 |  | 化学工业水污染物排放标准(（DB32/939-2020）) | 表3涉重金属特征污染物排放限值,相关排污单位 | 废水总排口DW001(DW001) | 总钒 | 2024-02-01 |  |  |  | 0.00371 | 0.00462 | 1.0 |  | mg/L | 否 |  |  | 是
江北新区2024年2月废水监督监测 | 南京化工园博瑞德水务有限公司 | 水环境,大气环境,土壤污染监管,环境风险管控 | 污水处理及其再生利用 |  | 不评价的项目(null) | 废水不评价的项目 | 废水总排口DW001(DW001) | 乙腈 | 2024-02-01 |  |  |  | 0.3 | 0.2 |  |  | mg/L | 否 |  |  | 否
江北新区2024年2月废水监督监测 | 南京化工园博瑞德水务有限公司 | 水环境,大气环境,土壤污染监管,环境风险管控 | 污水处理及其再生利用 |  | 化学工业主要水污染物排放标准(DB 32/939-2020) | 表4 | 废水总排口DW001(DW001) | 二甲苯（总量） | 2024-02-01 |  |  |  | <0.0036 | <0.0036 | 0.4 |  | mg/L | 否 |  |  | 是
江北新区2024年2月废水监督监测 | 南京化工园博瑞德水务有限公司 | 水环境,大气环境,土壤污染监管,环境风险管控 | 污水处理及其再生利用 |  |  |  | 废水总排口DW001(DW001) | 对-二甲苯 | 2024-02-01 |  |  |  | <0.0022 | <0.0022 | 0.4 |  | mg/L | 否 |  |  | 否
江北新区2024年2月废水监督监测 | 南京化工园博瑞德水务有限公司 | 水环境,大气环境,土壤污染监管,环境风险管控 | 污水处理及其再生利用 |  |  |  | 废水总排口DW001(DW001) | 间-二甲苯 | 2024-02-01 |  |  |  | <0.0022 | <0.0022 | 0.4 |  | mg/L | 否 |  |  | 否
江北新区2024年2月废水监督监测 | 南京化工园博瑞德水务有限公司 | 水环境,大气环境,土壤污染监管,环境风险管控 | 污水处理及其再生利用 |  |  |  | 废水总排口DW001(DW001) | 邻-二甲苯 | 2024-02-01 |  |  |  | <0.0014 | <0.0014 | 0.4 |  | mg/L | 否 |  |  | 否
江北新区2024年2月废水监督监测 | 南京胜科水务有限公司 | 水环境,大气环境,土壤污染监管,环境风险管控 | 污水处理及其再生利用 |  | 化学工业水污染物排放标准(（DB32/939-2020）) | 表4有机特征污染物排放限值,相关排污单位 | 总排 | 二氯甲烷 | 2024-02-01 |  |  |  | 0.0132 | <0.001 | 0.2 |  | mg/L | 否 |  |  | 是
江北新区2024年2月废水监督监测 | 南京胜科水务有限公司 | 水环境,大气环境,土壤污染监管,环境风险管控 | 污水处理及其再生利用 |  | 化学工业水污染物排放标准(（DB32/939-2020）) | 表4有机特征污染物排放限值,相关排污单位 | 总排 | 苯酚 | 2024-02-01 |  |  |  | <0.0005 | <0.0005 | 0.3 |  | mg/L | 否 |  |  | 是
江北新区2024年2月废水监督监测 | 南京胜科水务有限公司 | 水环境,大气环境,土壤污染监管,环境风险管控 | 污水处理及其再生利用 |  | 化学工业水污染物排放标准(（DB32/939-2020）) | 表2化工集中去废水处理厂主要水污染物排放限值 | 总排 | 总氮 | 2024-02-01 |  |  |  | 19.5 | 6.51 | 15 |  | mg/L | 否 |  |  | 是
江北新区2024年2月废水监督监测 | 南京胜科水务有限公司 | 水环境,大气环境,土壤污染监管,环境风险管控 | 污水处理及其再生利用 |  | 化学工业水污染物排放标准(（DB32/939-2020）) | 表2化工集中去废水处理厂主要水污染物排放限值 | 总排 | 全盐量 | 2024-02-01 |  |  |  | 2970 | 2570 | 10000 |  | mg/L | 否 |  |  | 是
江北新区2024年2月废水监督监测 | 南京胜科水务有限公司 | 水环境,大气环境,土壤污染监管,环境风险管控 | 污水处理及其再生利用 |  | 化学工业水污染物排放标准(（DB32/939-2020）) | 表4有机特征污染物排放限值,相关排污单位 | 总排 | 三氯甲烷 | 2024-02-01 |  |  |  | 0.0201 | <0.0014 | 0.3 |  | mg/L | 否 |  |  | 是
江北新区2024年2月废水监督监测 | 南京胜科水务有限公司 | 水环境,大气环境,土壤污染监管,环境风险管控 | 污水处理及其再生利用 |  | 化学工业水污染物排放标准(（DB32/939-2020）) | 表4有机特征污染物排放限值,其他相关排污单位 | 总排 | 甲苯 | 2024-02-01 |  |  |  | 0.00570 | <0.0014 | 0.1 |  | mg/L | 否 |  |  | 是
江北新区2024年2月废水监督监测 | 南京胜科水务有限公司 | 水环境,大气环境,土壤污染监管,环境风险管控 | 污水处理及其再生利用 |  | 化学工业水污染物排放标准(（DB32/939-2020）) | 表4有机特征污染物排放限值,相关排污单位 | 总排 | 乙苯 | 2024-02-01 |  |  |  | 0.0127 | <0.4 | 0.4 |  | mg/L | 否 |  |  | 是
江北新区2024年2月废水监督监测 | 南京胜科水务有限公司 | 水环境,大气环境,土壤污染监管,环境风险管控 | 污水处理及其再生利用 |  | 化学工业水污染物排放标准(（DB32/939-2020）) | 表4有机特征污染物排放限值,相关排污单位 | 总排 | 硝基苯类 | 2024-02-01 |  |  |  | <0.2 | <0.2 | 2 |  | mg/L | 否 |  |  | 是
江北新区2024年2月废水监督监测 | 南京胜科水务有限公司 | 水环境,大气环境,土壤污染监管,环境风险管控 | 污水处理及其再生利用 |  | 化学工业水污染物排放标准(（DB32/939-2020）) | 表2化工集中去废水处理厂主要水污染物排放限值 | 总排 | 氨氮（NH3-N） | 2024-02-01 |  |  |  | 5.18 | 0.027 | 8 |  | mg/L | 否 |  |  | 是
江北新区2024年2月废水监督监测 | 南京胜科水务有限公司 | 水环境,大气环境,土壤污染监管,环境风险管控 | 污水处理及其再生利用 |  | 不评价的项目(null) | 废水不评价的项目 | 总排 | 总氯 | 2024-02-01 |  |  |  | <0.02 | 15.3 |  |  | mg/L | 否 |  |  | 否
江北新区2024年2月废水监督监测 | 南京胜科水务有限公司 | 水环境,大气环境,土壤污染监管,环境风险管控 | 污水处理及其再生利用 |  | 化学工业水污染物排放标准(（DB32/939-2020）) | 表3涉重金属特征污染物排放限值,相关排污单位 | 总排 | 总钒 | 2024-02-01 |  |  |  | 0.00974 | 0.00498 | 1.0 |  | mg/L | 否 |  |  | 是
江北新区2024年2月废水监督监测 | 南京胜科水务有限公司 | 水环境,大气环境,土壤污染监管,环境风险管控 | 污水处理及其再生利用 |  | 不评价的项目(null) | 废水不评价的项目 | 总排 | 1,4-二氯苯 | 2024-02-01 |  |  |  | <0.0008 | <0.0008 |  |  | mg/L | 否 |  |  | 否
江北新区2024年2月废水监督监测 | 南京胜科水务有限公司 | 水环境,大气环境,土壤污染监管,环境风险管控 | 污水处理及其再生利用 |  | 城镇污水处理厂污染物排放标准[国标](GB18918-2002) | （表1）基本控制项目最高允许排放浓度（日均值）,一级标准（水温＞12℃或≤12℃）,A标准,通用 | 总排 | 粪大肠菌群数 | 2024-02-19 |  |  |  | 240000 | <20 | 1000 |  | 个/L | 否 |  |  | 是
江北新区2024年2月废水监督监测 | 南京胜科水务有限公司 | 水环境,大气环境,土壤污染监管,环境风险管控 | 污水处理及其再生利用 |  | 化学工业水污染物排放标准(（DB32/939-2020）) | 表4有机特征污染物排放限值,相关排污单位 | 总排 | 丙烯腈 | 2024-02-01 |  |  |  | 0.0261 | <0.0010 | 2 |  | mg/L | 否 |  |  | 是
江北新区2024年2月废水监督监测 | 南京胜科水务有限公司 | 水环境,大气环境,土壤污染监管,环境风险管控 | 污水处理及其再生利用 |  | 化学工业水污染物排放标准(（DB32/939-2020）) | 表2化工集中去废水处理厂主要水污染物排放限值 | 总排 | 悬浮物 | 2024-02-01 |  |  |  | 46 | 6 | 20 |  | mg/L | 否 |  |  | 是
江北新区2024年2月废水监督监测 | 南京胜科水务有限公司 | 水环境,大气环境,土壤污染监管,环境风险管控 | 污水处理及其再生利用 |  | 污水综合排放标准(GB8978-1996) | （表4）第二类污染物最高允许排放浓度（1998年1月1日后建的单位）,一切排污单位 ,一级标准 | 总排 | 邻-二甲苯 | 2024-02-01 |  |  |  | 0.0301 | <0.0022 | 0.4 |  | mg/L | 否 |  |  | 是
江北新区2024年2月废水监督监测 | 南京胜科水务有限公司 | 水环境,大气环境,土壤污染监管,环境风险管控 | 污水处理及其再生利用 |  | 化学工业水污染物排放标准(（DB32/939-2020）) | 表4有机特征污染物排放限值,其他相关排污单位 | 总排 | 苯乙烯 | 2024-02-01 |  |  |  | 0.00710 | <0.0006 | 0.2 |  | mg/L | 否 |  |  | 是
江北新区2024年2月废水监督监测 | 南京胜科水务有限公司 | 水环境,大气环境,土壤污染监管,环境风险管控 | 污水处理及其再生利用 |  | 化学工业水污染物排放标准(（DB32/939-2020）) | 表2化工集中去废水处理厂主要水污染物排放限值 | 总排 | 硫化物 | 2024-02-01 |  |  |  | 0.01 | <0.01 | 0.5 |  | mg/L | 否 |  |  | 是
江北新区2024年2月废水监督监测 | 南京胜科水务有限公司 | 水环境,大气环境,土壤污染监管,环境风险管控 | 污水处理及其再生利用 |  | 不评价的项目(null) | 废水不评价的项目 | 总排 | 乙腈 | 2024-02-01 |  |  |  | 0.4 | <0.1 |  |  | mg/L | 否 |  |  | 否
江北新区2024年2月废水监督监测 | 南京胜科水务有限公司 | 水环境,大气环境,土壤污染监管,环境风险管控 | 污水处理及其再生利用 |  | 污水综合排放标准(GB8978-1996) | （表4）第二类污染物最高允许排放浓度（1998年1月1日后建的单位）,一切排污单位 ,一级标准 | 总排 | 对硝基氯苯 | 2024-02-01 |  |  |  | <0.00004 | <0.00004 | 0.5 |  | mg/L | 否 |  |  | 是
江北新区2024年2月废水监督监测 | 南京胜科水务有限公司 | 水环境,大气环境,土壤污染监管,环境风险管控 | 污水处理及其再生利用 |  | 化学工业水污染物排放标准(（DB32/939-2020）) | 表2化工集中去废水处理厂主要水污染物排放限值 | 总排 | 挥发酚 | 2024-02-01 |  |  |  | 0.02 | 0.0055 | 0.5 |  | mg/L | 否 |  |  | 是
江北新区2024年2月废水监督监测 | 南京胜科水务有限公司 | 水环境,大气环境,土壤污染监管,环境风险管控 | 污水处理及其再生利用 |  | 化学工业水污染物排放标准(（DB32/939-2020）) | 表3涉重金属特征污染物排放限值,相关排污单位 | 总排 | 总铜 | 2024-02-01 |  |  |  | 0.00594 | 0.00235 | 0.5 |  | mg/L | 否 |  |  | 是
江北新区2024年2月废水监督监测 | 南京胜科水务有限公司 | 水环境,大气环境,土壤污染监管,环境风险管控 | 污水处理及其再生利用 |  | 南京胜科水务有限公司排污许可证(91320100745391480F001Q) | 水污染物排放限值 | 总排 | 2，4，6-三氯酚 | 2024-02-01 |  |  |  | <0.0012 | <0.0012 |  |  | mg/L | 否 |  |  | 否
江北新区2024年2月废水监督监测 | 南京胜科水务有限公司 | 水环境,大气环境,土壤污染监管,环境风险管控 | 污水处理及其再生利用 |  | 化学工业水污染物排放标准（地标）(DB32/939-2020) | 化学原料及化学制品制造业表一限值 | 总排 | pH值 | 2024-02-01 |  |  |  | 7.6 | 8.3 | 9 | 6 | 无量纲 | 否 |  |  | 是
江北新区2024年2月废水监督监测 | 南京胜科水务有限公司 | 水环境,大气环境,土壤污染监管,环境风险管控 | 污水处理及其再生利用 |  | 不评价的项目(null) | 废水不评价的项目 | 总排 | 硝酸盐氮 | 2024-02-01 |  |  |  | 4.48 | 3.99 |  |  | mg/L | 否 |  |  | 否
江北新区2024年2月废水监督监测 | 南京胜科水务有限公司 | 水环境,大气环境,土壤污染监管,环境风险管控 | 污水处理及其再生利用 |  | 化学工业水污染物排放标准(（DB32/939-2020）) | 表4有机特征污染物排放限值,相关排污单位 | 总排 | 2，4-二氯酚 | 2024-02-01 |  |  |  | <0.0011 | <0.0011 | 0.6 |  | mg/L | 否 |  |  | 是
江北新区2024年2月废水监督监测 | 南京胜科水务有限公司 | 水环境,大气环境,土壤污染监管,环境风险管控 | 污水处理及其再生利用 |  | 化学工业水污染物排放标准(（DB32/939-2020）) | 表4有机特征污染物排放限值,相关排污单位 | 总排 | 吡啶 | 2024-02-01 |  |  |  | 0.67 | <0.03 | 2 |  | mg/L | 否 |  |  | 是
江北新区2024年2月废水监督监测 | 南京胜科水务有限公司 | 水环境,大气环境,土壤污染监管,环境风险管控 | 污水处理及其再生利用 |  | 化学工业水污染物排放标准(（DB32/939-2020）) | 表4有机特征污染物排放限值 | 总排 | 四氯甲烷（四氯化碳） | 2024-02-01 |  |  |  | <0.0015 | <0.0015 | 0.03 |  | mg/L | 否 |  |  | 是
江北新区2024年2月废水监督监测 | 南京胜科水务有限公司 | 水环境,大气环境,土壤污染监管,环境风险管控 | 污水处理及其再生利用 |  | 污水综合排放标准(GB8978-1996) | （表4）第二类污染物最高允许排放浓度（1998年1月1日后建的单位）,一切排污单位 ,一级标准 | 总排 | 磷酸盐（以P计） | 2024-02-01 |  |  |  | <0.051 | <0.051 | 0.5 |  | mg/L | 否 |  |  | 是
江北新区2024年2月废水监督监测 | 南京胜科水务有限公司 | 水环境,大气环境,土壤污染监管,环境风险管控 | 污水处理及其再生利用 |  | 化学工业水污染物排放标准(（DB32/939-2020）) | 表4有机特征污染物排放限值,有机化学原料制造 | 总排 | 氯苯 | 2024-02-01 |  |  |  | 0.00240 | <0.001 | 0.2 |  | mg/L | 否 |  |  | 是
江北新区2024年2月废水监督监测 | 南京胜科水务有限公司 | 水环境,大气环境,土壤污染监管,环境风险管控 | 污水处理及其再生利用 |  | 污水综合排放标准(GB8978-1996) | （表4）第二类污染物最高允许排放浓度（1998年1月1日后建的单位）,一切排污单位 ,一级标准 | 总排 | 动植物油 | 2024-02-01 |  |  |  | 0.33 | 0.1 | 10 |  | mg/L | 否 |  |  | 是
江北新区2024年2月废水监督监测 | 南京胜科水务有限公司 | 水环境,大气环境,土壤污染监管,环境风险管控 | 污水处理及其再生利用 |  | 化学工业水污染物排放标准(（DB32/939-2020）) | 表3涉重金属特征污染物排放限值,其他相关排污单位 | 总排 | 六价铬 | 2024-02-01 |  |  |  | <0.004 | <0.004 | 0.2 |  | mg/L | 否 |  |  | 是
江北新区2024年2月废水监督监测 | 南京胜科水务有限公司 | 水环境,大气环境,土壤污染监管,环境风险管控 | 污水处理及其再生利用 |  | 化学工业水污染物排放标准(（DB32/939-2020）) | 表3涉重金属特征污染物排放限值,相关排污单位 | 总排 | 总银 | 2024-02-01 |  |  |  | <0.00004 | <0.00004 | 0.3 |  | mg/L | 否 |  |  | 是
江北新区2024年2月废水监督监测 | 南京胜科水务有限公司 | 水环境,大气环境,土壤污染监管,环境风险管控 | 污水处理及其再生利用 |  | 化学工业水污染物排放标准(（DB32/939-2020）) | 表4有机特征污染物排放限值,有机化学原料制造 | 总排 | 1，2-二氯苯 | 2024-02-01 |  |  |  | <0.0008 | <0.0008 | 0.4 |  | mg/L | 否 |  |  | 是
江北新区2024年2月废水监督监测 | 南京胜科水务有限公司 | 水环境,大气环境,土壤污染监管,环境风险管控 | 污水处理及其再生利用 |  | 化学工业水污染物排放标准(（DB32/939-2020）) | 表2化工集中去废水处理厂主要水污染物排放限值 | 总排 | 总氰化物 | 2024-02-01 |  |  |  | <0.004 | <0.004 | 0.2 |  | mg/L | 否 |  |  | 是
江北新区2024年2月废水监督监测 | 南京胜科水务有限公司 | 水环境,大气环境,土壤污染监管,环境风险管控 | 污水处理及其再生利用 |  | 污水综合排放标准(GB8978-1996) | （表1）第一类污染物最高允许排放浓度 | 总排 | 苯并(a)芘 | 2024-02-01 |  |  |  | <0.000004 | <0.000004 | 0.00003 |  | mg/L | 否 |  |  | 是
江北新区2024年2月废水监督监测 | 南京胜科水务有限公司 | 水环境,大气环境,土壤污染监管,环境风险管控 | 污水处理及其再生利用 |  | 不评价(1) | 不评价 | 总排 | 溶解性总固体 | 2024-02-01 |  |  |  | 3320 | 2850 |  |  | mg/L | 否 |  |  | 否
江北新区2024年2月废水监督监测 | 南京胜科水务有限公司 | 水环境,大气环境,土壤污染监管,环境风险管控 | 污水处理及其再生利用 |  | 化学工业水污染物排放标准(（DB32/939-2020）) | 表4有机特征污染物排放限值,其他相关排污单位 | 总排 | 苯胺类 | 2024-02-01 |  |  |  | <0.03 | <0.03 | 0.5 |  | mg/L | 否 |  |  | 是
江北新区2024年2月废水监督监测 | 南京胜科水务有限公司 | 水环境,大气环境,土壤污染监管,环境风险管控 | 污水处理及其再生利用 |  | 污水综合排放标准(GB8978-1996) | （表4）第二类污染物最高允许排放浓度（1998年1月1日后建的单位）,一切排污单位 ,一级标准 | 总排 | 阴离子表面活性剂（LAS） | 2024-02-01 |  |  |  | 0.249 | 0.168 | 5.0 |  | mg/L | 否 |  |  | 是
江北新区2024年2月废水监督监测 | 南京胜科水务有限公司 | 水环境,大气环境,土壤污染监管,环境风险管控 | 污水处理及其再生利用 |  | 不评价的项目(null) | 废水不评价的项目 | 总排 | 甲醇 | 2024-02-01 |  |  |  | 2.6 | <0.2 |  |  | mg/L | 否 |  |  | 否
江北新区2024年2月废水监督监测 | 南京胜科水务有限公司 | 水环境,大气环境,土壤污染监管,环境风险管控 | 污水处理及其再生利用 |  | 化学工业水污染物排放标准(（DB32/939-2020）) | 表3涉重金属特征污染物排放限值,其他相关排污单位 | 总排 | 总镍 | 2024-02-01 |  |  |  | 0.0163 | 0.00874 | 0.5 |  | mg/L | 否 |  |  | 是
江北新区2024年2月废水监督监测 | 南京胜科水务有限公司 | 水环境,大气环境,土壤污染监管,环境风险管控 | 污水处理及其再生利用 |  | 化学工业水污染物排放标准(（DB32/939-2020）) | 表3涉重金属特征污染物排放限值,其他相关排污单位 | 总排 | 总锌 | 2024-02-01 |  |  |  | 0.0962 | 0.0481 | 2.0 |  | mg/L | 否 |  |  | 是
江北新区2024年2月废水监督监测 | 南京胜科水务有限公司 | 水环境,大气环境,土壤污染监管,环境风险管控 | 污水处理及其再生利用 |  | 化学工业水污染物排放标准(（DB32/939-2020）) | 表2化工集中去废水处理厂主要水污染物排放限值 | 总排 | 氟化物 | 2024-02-01 |  |  |  | 5.05 | 3.75 | 8 |  | mg/L | 否 |  |  | 是
江北新区2024年2月废水监督监测 | 南京胜科水务有限公司 | 水环境,大气环境,土壤污染监管,环境风险管控 | 污水处理及其再生利用 |  | 污水综合排放标准(GB8978-1996) | （表4）第二类污染物最高允许排放浓度（1998年1月1日后建的单位）,一切排污单位 ,一级标准 | 总排 | 间一甲酚 | 2024-02-01 |  |  |  | <0.0005 | <0.0005 | 0.1 |  | mg/L | 否 |  |  | 是
江北新区2024年2月废水监督监测 | 南京胜科水务有限公司 | 水环境,大气环境,土壤污染监管,环境风险管控 | 污水处理及其再生利用 |  | 污水综合排放标准(GB8978-1996) | （表4）第二类污染物最高允许排放浓度（1998年1月1日后建的单位）,一切排污单位 ,一级标准 | 总排 | 2，4-二硝基氯苯 | 2024-02-01 |  |  |  | <0.00004 | <0.00004 | 0.5 |  | mg/L | 否 |  |  | 是
江北新区2024年2月废水监督监测 | 南京胜科水务有限公司 | 水环境,大气环境,土壤污染监管,环境风险管控 | 污水处理及其再生利用 |  | 化学工业水污染物排放标准(（DB32/939-2020）) | 表4有机特征污染物排放限值,相关排污单位 | 总排 | 1，2-二氯乙烷 | 2024-02-01 |  |  |  | 0.101 | 0.0119 | 0.3 |  | mg/L | 否 |  |  | 是
江北新区2024年2月废水监督监测 | 南京胜科水务有限公司 | 水环境,大气环境,土壤污染监管,环境风险管控 | 污水处理及其再生利用 |  | 化学工业水污染物排放标准(（DB32/939-2020）) | 表4有机特征污染物排放限值 | 总排 | 四氯乙烯 | 2024-02-01 |  |  |  | <0.0012 | <0.0012 | 0.1 |  | mg/L | 否 |  |  | 是
江北新区2024年2月废水监督监测 | 南京胜科水务有限公司 | 水环境,大气环境,土壤污染监管,环境风险管控 | 污水处理及其再生利用 |  | 化学工业水污染物排放标准(（DB32/939-2020）) | 表4有机特征污染物排放限值,相关排污单位 | 总排 | 甲醛 | 2024-02-01 |  |  |  | 1.50 | 0.72 | 1 |  | mg/L | 否 |  |  | 是
江北新区2024年2月废水监督监测 | 南京胜科水务有限公司 | 水环境,大气环境,土壤污染监管,环境风险管控 | 污水处理及其再生利用 |  |  |  | 总排 | 一氯甲烷 | 2024-02-01 |  |  |  | <0.0010 | <0.0010 |  |  | mg/L | 否 |  |  | 否
江北新区2024年2月废水监督监测 | 南京胜科水务有限公司 | 水环境,大气环境,土壤污染监管,环境风险管控 | 污水处理及其再生利用 |  | 化学工业水污染物排放标准(（DB32/939-2020）) | 表4有机特征污染物排放限值,相关排污单位 | 总排 | 二甲苯（总量） | 2024-02-01 |  |  |  | 0.0774 | <0.0036 | 0.4 |  | mg/L | 否 |  |  | 是
江北新区2024年2月废水监督监测 | 南京胜科水务有限公司 | 水环境,大气环境,土壤污染监管,环境风险管控 | 污水处理及其再生利用 |  | 化学工业水污染物排放标准(（DB32/939-2020）) | 表3涉重金属特征污染物排放限值,其他相关排污单位 | 总排 | 总铬 | 2024-02-01 |  |  |  | 0.011 | <0.004 | 0.5 |  | mg/L | 否 |  |  | 是
江北新区2024年2月废水监督监测 | 南京胜科水务有限公司 | 水环境,大气环境,土壤污染监管,环境风险管控 | 污水处理及其再生利用 |  | 化学工业水污染物排放标准(（DB32/939-2020）) | 表3涉重金属特征污染物排放限值,其他相关排污单位 | 总排 | 总镉 | 2024-02-01 |  |  |  | <0.00005 | <0.00005 | 0.1 |  | mg/L | 否 |  |  | 是
江北新区2024年2月废水监督监测 | 南京胜科水务有限公司 | 水环境,大气环境,土壤污染监管,环境风险管控 | 污水处理及其再生利用 |  | 化学工业水污染物排放标准(（DB32/939-2020）) | 表2化工集中去废水处理厂主要水污染物排放限值 | 总排 | 化学需氧量 | 2024-02-01 |  |  |  | 143 | 26 | 50 |  | mg/L | 否 |  |  | 是
江北新区2024年2月废水监督监测 | 南京胜科水务有限公司 | 水环境,大气环境,土壤污染监管,环境风险管控 | 污水处理及其再生利用 |  | 化学工业水污染物排放标准(（DB32/939-2020）) | 表3涉重金属特征污染物排放限值,基础化学原料制造,合成材料制造,其他相关排污单位 | 总排 | 总汞 | 2024-02-01 |  |  |  | 0.00086 | 0.00058 | 0.01 |  | mg/L | 否 |  |  | 是
江北新区2024年2月废水监督监测 | 南京胜科水务有限公司 | 水环境,大气环境,土壤污染监管,环境风险管控 | 污水处理及其再生利用 |  | 化学工业水污染物排放标准(（DB32/939-2020）) | 表4有机特征污染物排放限值,其他相关排污单位 | 总排 | 苯 | 2024-02-01 |  |  |  | <0.0014 | <0.0014 | 0.1 |  | mg/L | 否 |  |  | 是
江北新区2024年2月废水监督监测 | 南京胜科水务有限公司 | 水环境,大气环境,土壤污染监管,环境风险管控 | 污水处理及其再生利用 |  | 污水综合排放标准(GB8978-1996) | （表4）第二类污染物最高允许排放浓度（1998年1月1日后建的单位）,一切排污单位 ,一级标准 | 总排 | 对-二甲苯 | 2024-02-01 |  |  |  | 0.0473 | <0.0022 | 0.4 |  | mg/L | 否 |  |  | 是
江北新区2024年2月废水监督监测 | 南京胜科水务有限公司 | 水环境,大气环境,土壤污染监管,环境风险管控 | 污水处理及其再生利用 |  | 不评价的项目(null) | 废气不评价的项目 | 总排 | 1，3-二氯苯 | 2024-02-01 |  |  |  | <0.0012 | <0.0012 |  |  | mg/m3 | 否 |  |  | 否
江北新区2024年2月废水监督监测 | 南京胜科水务有限公司 | 水环境,大气环境,土壤污染监管,环境风险管控 | 污水处理及其再生利用 |  | 污水综合排放标准(GB8978-1996) | （表4）第二类污染物最高允许排放浓度（1998年1月1日后建的单位）,一切排污单位 ,一级标准 | 总排 | 间-二甲苯 | 2024-02-01 |  |  |  | 0.0473 | <0.0022 | 0.4 |  | mg/L | 否 |  |  | 是
江北新区2024年2月废水监督监测 | 南京胜科水务有限公司 | 水环境,大气环境,土壤污染监管,环境风险管控 | 污水处理及其再生利用 |  | 化学工业水污染物排放标准(（DB32/939-2020）) | 表3涉重金属特征污染物排放限值,相关排污单位 | 总排 | 总砷 | 2024-02-01 |  |  |  | 0.00712 | 0.00273 | 0.3 |  | mg/L | 否 |  |  | 是
江北新区2024年2月废水监督监测 | 南京胜科水务有限公司 | 水环境,大气环境,土壤污染监管,环境风险管控 | 污水处理及其再生利用 |  | 化学工业水污染物排放标准(（DB32/939-2020）) | 表3涉重金属特征污染物排放限值,其他相关排污单位 | 总排 | 总锰 | 2024-02-01 |  |  |  | 0.31 | 0.04 | 2.0 |  | mg/L | 否 |  |  | 是
江北新区2024年2月废水监督监测 | 南京胜科水务有限公司 | 水环境,大气环境,土壤污染监管,环境风险管控 | 污水处理及其再生利用 |  | 化学工业水污染物排放标准(（DB32/939-2020）) | 表1企业主要水污染物排放限值,特别排放,硝酸工业、硫酸工业、有机化学原料制造、肥料制造、油墨工业、炸药、火工及焰火产品制造、合成树脂工业 | 总排 | 五日生化需氧量（BOD5） | 2024-02-01 |  |  |  | 31 | 5.1 | 20 |  | mg/L | 否 |  |  | 是
江北新区2024年2月废水监督监测 | 南京胜科水务有限公司 | 水环境,大气环境,土壤污染监管,环境风险管控 | 污水处理及其再生利用 |  | 不评价的项目(null) | 废水不评价的项目 | 总排 | 氯化物 | 2024-02-01 |  |  |  | 853 | 1080 |  |  | mg/L | 否 |  |  | 否
江北新区2024年2月废水监督监测 | 南京胜科水务有限公司 | 水环境,大气环境,土壤污染监管,环境风险管控 | 污水处理及其再生利用 |  | 化学工业水污染物排放标准(（DB32/939-2020）) | 表3涉重金属特征污染物排放限值,其他相关排污单位 | 总排 | 总铅 | 2024-02-01 |  |  |  | 0.000337 | <0.00009 | 0.5 |  | mg/L | 否 |  |  | 是
江北新区2024年2月废水监督监测 | 南京胜科水务有限公司 | 水环境,大气环境,土壤污染监管,环境风险管控 | 污水处理及其再生利用 |  | 化学工业水污染物排放标准(（DB32/939-2020）) | 表2化工集中去废水处理厂主要水污染物排放限值 | 总排 | 石油类 | 2024-02-01 |  |  |  | 0.13 | 0.08 | 3 |  | mg/L | 否 |  |  | 是
江北新区2024年2月废水监督监测 | 南京胜科水务有限公司 | 水环境,大气环境,土壤污染监管,环境风险管控 | 污水处理及其再生利用 |  | 化学工业水污染物排放标准(（DB32/939-2020）) | 表2化工集中去废水处理厂主要水污染物排放限值 | 总排 | 色度 | 2024-02-01 |  |  |  | 16 | <2 | 30 |  | 倍 | 否 |  |  | 是
江北新区2024年2月废水监督监测 | 南京胜科水务有限公司 | 水环境,大气环境,土壤污染监管,环境风险管控 | 污水处理及其再生利用 |  | 化学工业水污染物排放标准(（DB32/939-2020）) | 表2化工集中去废水处理厂主要水污染物排放限值 | 总排 | 总磷 | 2024-02-01 |  |  |  | 0.63 | 0.03 | 0.5 |  | mg/L | 否 |  |  | 是
江北新区2024年2月废水监督监测 | 南京胜科水务有限公司 | 水环境,大气环境,土壤污染监管,环境风险管控 | 污水处理及其再生利用 |  | 不评价的项目(null) | 废水不评价的项目 | 总排 | 水温 | 2024-02-01 |  |  |  | 14.1 | 15.1 |  |  | °C | 否 |  |  | 否
江北新区2024年2月废水监督监测 | 南京江北水务发展有限公司-南京市江北新区盘城污水处理厂 |  | 污水处理及其再生利用 |  | 城镇污水处理厂污染物排放标准[国标](GB18918-2002) | （表1）基本控制项目最高允许排放浓度（日均值）,一级标准（水温＞12℃或≤12℃）,A标准,通用 | 总排口 | 氨氮（NH3-N） | 2024-02-19 |  | 9.7 |  | 16.1 | 0.107 | 5;8 |  | mg/L | 否 |  |  | 是
|  |  | 污水处理及其再生利用 |  | 城镇污水处理厂污染物排放标准[国标](GB18918-2002) | （表1）基本控制项目最高允许排放浓度（日均值）,一级标准（水温＞12℃或≤12℃）,A标准,通用 | 总排口 | 化学需氧量 | 2024-02-19 |  |  |  | 55 | 10 | 50 |  | mg/L | 否 |  |  | 是
|  |  | 污水处理及其再生利用 |  | 城镇污水处理厂污染物排放标准[国标](GB18918-2002) | （表1）基本控制项目最高允许排放浓度（日均值）,一级标准（水温＞12℃或≤12℃）,A标准,通用 | 总排口 | pH值 | 2024-02-19 |  |  |  | 7.5 | 7.8 | 9 | 6 | 无量纲 | 否 |  |  | 是
|  |  | 污水处理及其再生利用 |  | 城镇污水处理厂污染物排放标准[国标](GB18918-2002) | （表1）基本控制项目最高允许排放浓度（日均值）,一级标准（水温＞12℃或≤12℃）,A标准,2006年1月1日后建设 | 总排口 | 总磷（以P计） | 2024-02-19 |  |  |  | 1.42 | 0.06 | 0.5 |  | mg/L | 否 |  |  | 是