## 废气排放
任务名称 | 企业名称 | 名录类别 | 行业类别 | 执行标准名称 | 执行标准条目名称 | 监测点 | 监测项目 | 监测日期 | 流量(m³/h) | 温度(°C) | 湿度(%) | 含氧量(%) | 流速(m/s) | 生产负荷(%) | 实测浓度 | 折算浓度 | 上限 | 下限 | 单位 | 是否超标 | 超标倍数 | 备注 | 是否有评价限值
浦口区24年2月重点企业监督性监测 | 江苏乾江环境科技有限公司（危险废物综合处置中心） | 地下水,大气环境,土壤污染监管,环境风险管控 | 危险废物治理-焚烧 | 危险废物焚烧污染控制标准(GB 18484—2020) | 表 3 危险废物焚烧设施烟气污染物排放浓度限值,1 小时均值 | 焚烧车间排气口(DA001) | 氯化氢 | 2024-02-03 | [6 empty] | <0.02 | <0.02 | 60 |  | mg/m3 | 否 |  |  | 是
浦口区24年2月重点企业监督性监测 | 江苏乾江环境科技有限公司（危险废物综合处置中心） | 地下水,大气环境,土壤污染监管,环境风险管控 | 危险废物治理-焚烧 | 危险废物焚烧污染控制标准(GB 18484—2020) | 表 3 危险废物焚烧设施烟气污染物排放浓度限值,测定均值 | 焚烧车间排气口(DA001) | 铬及其化合物 | 2024-02-03 | [6 empty] | 0.0236 | 0.0208 | 0.5 |  | mg/m3 | 否 |  |  | 是
浦口区24年2月重点企业监督性监测 | 江苏乾江环境科技有限公司（危险废物综合处置中心） | 地下水,大气环境,土壤污染监管,环境风险管控 | 危险废物治理-焚烧 | 危险废物焚烧污染控制标准(GB 18484—2020) | 表 3 危险废物焚烧设施烟气污染物排放浓度限值,测定均值 | 焚烧车间排气口(DA001) | 铅及其化合物 | 2024-02-03 | [6 empty] | 0.000501 | 0.000435 | 0.5 |  | mg/m3 | 否 |  |  | 是
浦口区24年2月重点企业监督性监测 | 江苏乾江环境科技有限公司（危险废物综合处置中心） | 地下水,大气环境,土壤污染监管,环境风险管控 | 危险废物治理-焚烧 | 危险废物焚烧污染控制标准(GB 18484—2020) | 表 3 危险废物焚烧设施烟气污染物排放浓度限值,1 小时均值 | 焚烧车间排气口(DA001) | 颗粒物 | 2024-02-03 | [6 empty] | 6.8 | 5.9 | 30 |  | mg/m3 | 否 |  |  | 是
浦口区24年2月重点企业监督性监测 | 江苏乾江环境科技有限公司（危险废物综合处置中心） | 地下水,大气环境,土壤污染监管,环境风险管控 | 危险废物治理-焚烧 | 危险废物焚烧污染控制标准(GB 18484—2020) | 表 3 危险废物焚烧设施烟气污染物排放浓度限值,测定均值 | 焚烧车间排气口(DA001) | 砷及其化合物 | 2024-02-03 | [6 empty] | 0.000651 | 0.000631 | 0.5 |  | mg/m3 | 否 |  |  | 是
浦口区24年2月重点企业监督性监测 | 江苏乾江环境科技有限公司（危险废物综合处置中心） | 地下水,大气环境,土壤污染监管,环境风险管控 | 危险废物治理-焚烧 | 危险废物焚烧污染控制标准(GB 18484—2020) | 表 3 危险废物焚烧设施烟气污染物排放浓度限值,测定均值 | 焚烧车间排气口(DA001) | 锡、锑、铜、锰、镍、钴及其化合物 | 2024-02-03 | [6 empty] | 0.0203 | 0.0182 | 2.0 |  | mg/m3 | 否 |  |  | 是
浦口区24年2月重点企业监督性监测 | 江苏乾江环境科技有限公司（危险废物综合处置中心） | 地下水,大气环境,土壤污染监管,环境风险管控 | 危险废物治理-焚烧 | 危险废物焚烧污染控制标准(GB 18484—2020) | 表 3 危险废物焚烧设施烟气污染物排放浓度限值,测定均值 | 焚烧车间排气口(DA001) | 汞及其化合物 | 2024-02-03 | [6 empty] | 0.0174 | 0.0184 | 0.05 |  | mg/m3 | 否 |  |  | 是
浦口区24年2月重点企业监督性监测 | 江苏乾江环境科技有限公司（危险废物综合处置中心） | 地下水,大气环境,土壤污染监管,环境风险管控 | 危险废物治理-焚烧 | 危险废物焚烧污染控制标准(GB 18484—2020) | 表 3 危险废物焚烧设施烟气污染物排放浓度限值,测定均值 | 焚烧车间排气口(DA001) | 铊及其化合物 | 2024-02-03 | [6 empty] | 0.0000305 | 0.0000261 | 0.05 |  | mg/m3 | 否 |  |  | 是
浦口区24年2月重点企业监督性监测 | 江苏乾江环境科技有限公司（危险废物综合处置中心） | 地下水,大气环境,土壤污染监管,环境风险管控 | 危险废物治理-焚烧 | 危险废物焚烧污染控制标准(GB 18484—2020) | 表 3 危险废物焚烧设施烟气污染物排放浓度限值,1 小时均值 | 焚烧车间排气口(DA001) | 二氧化硫 | 2024-02-03 | [6 empty] | <3 | <3 | 100 |  | mg/m3 | 否 |  |  | 是
浦口区24年2月重点企业监督性监测 | 江苏乾江环境科技有限公司（危险废物综合处置中心） | 地下水,大气环境,土壤污染监管,环境风险管控 | 危险废物治理-焚烧 | 危险废物焚烧污染控制标准(GB 18484—2020) | 表 1 危险废物焚烧炉的技术性能指标 | 焚烧车间排气口(DA001) | 热灼减率 | 2024-02-03 | [6 empty] | 2.5 | 2.5 | 5 |  | % | 否 |  |  | 是
浦口区24年2月重点企业监督性监测 | 江苏乾江环境科技有限公司（危险废物综合处置中心） | 地下水,大气环境,土壤污染监管,环境风险管控 | 危险废物治理-焚烧 | 危险废物焚烧污染控制标准(GB 18484—2020) | 表 3 危险废物焚烧设施烟气污染物排放浓度限值,测定均值 | 焚烧车间排气口(DA001) | 镉及其化合物 | 2024-02-03 | [6 empty] | 0.0000619 | 0.0000533 | 0.05 |  | mg/m3 | 否 |  |  | 是
浦口区24年2月重点企业监督性监测 | 江苏乾江环境科技有限公司（危险废物综合处置中心） | 地下水,大气环境,土壤污染监管,环境风险管控 | 危险废物治理-焚烧 | 危险废物焚烧污染控制标准(GB 18484—2020) | 表 3 危险废物焚烧设施烟气污染物排放浓度限值,1 小时均值 | 焚烧车间排气口(DA001) | 氟化氢 | 2024-02-03 | [6 empty] | 0.11 | 0.09 | 4.0 |  | mg/m3 | 否 |  |  | 是
浦口区24年2月重点企业监督性监测 | 江苏乾江环境科技有限公司（危险废物综合处置中心） | 地下水,大气环境,土壤污染监管,环境风险管控 | 危险废物治理-焚烧 | 危险废物焚烧污染控制标准(GB 18484—2020) | 表 3 危险废物焚烧设施烟气污染物排放浓度限值,1 小时均值 | 焚烧车间排气口(DA001) | 氮氧化物 | 2024-02-03 | [6 empty] | 52 | 46 | 300 |  | mg/m3 | 否 |  |  | 是
浦口区24年2月重点企业监督性监测 | 江苏乾江环境科技有限公司（危险废物综合处置中心） | 地下水,大气环境,土壤污染监管,环境风险管控 | 危险废物治理-焚烧 | 危险废物焚烧污染控制标准(GB 18484—2020) | 表 3 危险废物焚烧设施烟气污染物排放浓度限值,1 小时均值 | 焚烧车间排气口(DA001) | 一氧化碳 | 2024-02-03 | [6 empty] | <20 | <19 | 100 |  | mg/m3 | 否 |  |  | 是

## 废水比对
任务名称 | 企业名称 | 名录类别 | 行业类别 | 执行标准名称 | 执行标准条目名称 | 监测点 | 监测项目 | 监测日期 | 样品类型 | 手动监测值 | 自动监测值 | 比对结果 | 技术要求
浦口区24年1月重点企业监督性监测 | 光大水务（南京）有限公司 | 水环境,大气环境 | 污水处理及其再生利用 | 城镇污水处理厂污染物排放标准[国标](GB18918-2002) | （表1）基本控制项目最高允许排放浓度（日均值）,一级标准（水温＞12℃或≤12℃）,A标准,通用 | 总排(DW001) | 总氮（以N计） | 2024-01-24 | 实际样 | 9.81 | 10.3711 | 5.72% | 相对误差不超过±15%
|  | 水环境,大气环境 | 污水处理及其再生利用 | 城镇污水处理厂污染物排放标准[国标](GB18918-2002) | （表1）基本控制项目最高允许排放浓度（日均值）,一级标准（水温＞12℃或≤12℃）,A标准,通用 | 总排(DW001) | 总氮（以N计） | 2024-01-24 | 实际样 | 9.36 | 10.1363 | 8.29% | 相对误差不超过±15%
|  | 水环境,大气环境 | 污水处理及其再生利用 | 城镇污水处理厂污染物排放标准[国标](GB18918-2002) | （表1）基本控制项目最高允许排放浓度（日均值）,一级标准（水温＞12℃或≤12℃）,A标准,通用 | 总排(DW001) | 总氮（以N计） | 2024-01-24 | 实际样 | 10.4 | 10.8475 | 4.3% | 相对误差不超过±15%
|  | 水环境,大气环境 | 污水处理及其再生利用 | 城镇污水处理厂污染物排放标准[国标](GB18918-2002) | （表1）基本控制项目最高允许排放浓度（日均值）,一级标准（水温＞12℃或≤12℃）,A标准,通用 | 总排(DW001) | 总氮（以N计） | 2024-01-24 | 标准样 | 22.2 | 22.3797 | 0.81% | 相对误差不超过±10%
|  | 水环境,大气环境 | 污水处理及其再生利用 | 城镇污水处理厂污染物排放标准[国标](GB18918-2002) | （表1）基本控制项目最高允许排放浓度（日均值）,一级标准（水温＞12℃或≤12℃）,A标准,通用 | 总排(DW001) | 化学需氧量 | 2024-01-24 | 实际样 | 23.1 | 21.58 | -1.52mg/L | 绝对误差不超过±5mg/L
|  | 水环境,大气环境 | 污水处理及其再生利用 | 城镇污水处理厂污染物排放标准[国标](GB18918-2002) | （表1）基本控制项目最高允许排放浓度（日均值）,一级标准（水温＞12℃或≤12℃）,A标准,通用 | 总排(DW001) | 化学需氧量 | 2024-01-24 | 实际样 | 23.1 | 22.30 | -0.8mg/L | 绝对误差不超过±5mg/L
|  | 水环境,大气环境 | 污水处理及其再生利用 | 城镇污水处理厂污染物排放标准[国标](GB18918-2002) | （表1）基本控制项目最高允许排放浓度（日均值）,一级标准（水温＞12℃或≤12℃）,A标准,通用 | 总排(DW001) | 化学需氧量 | 2024-01-24 | 实际样 | 23.1 | 23.02 | -0.08mg/L | 绝对误差不超过±5mg/L
|  | 水环境,大气环境 | 污水处理及其再生利用 | 城镇污水处理厂污染物排放标准[国标](GB18918-2002) | （表1）基本控制项目最高允许排放浓度（日均值）,一级标准（水温＞12℃或≤12℃）,A标准,通用 | 总排(DW001) | 化学需氧量 | 2024-01-24 | 标准样 | 55.9 | 53.35 | -4.56% | 相对误差不超过±10%
|  | 水环境,大气环境 | 污水处理及其再生利用 | 城镇污水处理厂污染物排放标准[国标](GB18918-2002) | （表1）基本控制项目最高允许排放浓度（日均值）,一级标准（水温＞12℃或≤12℃）,A标准,通用 | 总排(DW001) | 氨氮（NH3-N） | 2024-01-24 | 实际样 | 1.44 | 1.4126 | -0.03mg/L | 绝对误差不超过±0.3mg/L
|  | 水环境,大气环境 | 污水处理及其再生利用 | 城镇污水处理厂污染物排放标准[国标](GB18918-2002) | （表1）基本控制项目最高允许排放浓度（日均值）,一级标准（水温＞12℃或≤12℃）,A标准,通用 | 总排(DW001) | 氨氮（NH3-N） | 2024-01-24 | 实际样 | 1.44 | 1.3766 | -0.06mg/L | 绝对误差不超过±0.3mg/L
|  | 水环境,大气环境 | 污水处理及其再生利用 | 城镇污水处理厂污染物排放标准[国标](GB18918-2002) | （表1）基本控制项目最高允许排放浓度（日均值）,一级标准（水温＞12℃或≤12℃）,A标准,通用 | 总排(DW001) | 氨氮（NH3-N） | 2024-01-24 | 实际样 | 1.44 | 1.3763 | -0.06mg/L | 绝对误差不超过±0.3mg/L
|  | 水环境,大气环境 | 污水处理及其再生利用 | 城镇污水处理厂污染物排放标准[国标](GB18918-2002) | （表1）基本控制项目最高允许排放浓度（日均值）,一级标准（水温＞12℃或≤12℃）,A标准,通用 | 总排(DW001) | 氨氮（NH3-N） | 2024-01-24 | 标准样 | 5.58 | 5.5437 | -0.65% | 相对误差不超过±10%
|  | 水环境,大气环境 | 污水处理及其再生利用 | 城镇污水处理厂污染物排放标准[国标](GB18918-2002) | （表1）基本控制项目最高允许排放浓度（日均值）,一级标准（水温＞12℃或≤12℃）,B标准,2005年12月31日前建设 | 总排(DW001) | 总磷（以P计） | 2024-01-24 | 实际样 | 0.200 | 0.206 | 0.01mg/L | 绝对误差不超过±0.04mg/L
|  | 水环境,大气环境 | 污水处理及其再生利用 | 城镇污水处理厂污染物排放标准[国标](GB18918-2002) | （表1）基本控制项目最高允许排放浓度（日均值）,一级标准（水温＞12℃或≤12℃）,B标准,2005年12月31日前建设 | 总排(DW001) | 总磷（以P计） | 2024-01-24 | 实际样 | 0.200 | 0.205 | 0mg/L | 绝对误差不超过±0.04mg/L
|  | 水环境,大气环境 | 污水处理及其再生利用 | 城镇污水处理厂污染物排放标准[国标](GB18918-2002) | （表1）基本控制项目最高允许排放浓度（日均值）,一级标准（水温＞12℃或≤12℃）,B标准,2005年12月31日前建设 | 总排(DW001) | 总磷（以P计） | 2024-01-24 | 实际样 | 0.200 | 0.205 | 0mg/L | 绝对误差不超过±0.04mg/L
|  | 水环境,大气环境 | 污水处理及其再生利用 | 城镇污水处理厂污染物排放标准[国标](GB18918-2002) | （表1）基本控制项目最高允许排放浓度（日均值）,一级标准（水温＞12℃或≤12℃）,B标准,2005年12月31日前建设 | 总排(DW001) | 总磷（以P计） | 2024-01-24 | 标准样 | 0.722 | 0.717 | -0.69% | 相对误差不超过±10%
| 江苏华水污水处理有限公司（南京浦口经济开发区污水处理厂） | 水环境 | 污水处理及其再生利用 | 城镇污水处理厂污染物排放标准[国标](GB18918-2002) | （表1）基本控制项目最高允许排放浓度（日均值）,一级标准（水温＞12℃或≤12℃）,A标准,通用 | 污水总排口(DW001) | 化学需氧量 | 2024-01-16 | 实际样 | 23.1 | 25.4 | 2.3mg/L | 绝对误差不超过±5mg/L
|  | 水环境 | 污水处理及其再生利用 | 城镇污水处理厂污染物排放标准[国标](GB18918-2002) | （表1）基本控制项目最高允许排放浓度（日均值）,一级标准（水温＞12℃或≤12℃）,A标准,通用 | 污水总排口(DW001) | 化学需氧量 | 2024-01-16 | 实际样 | 23.1 | 24.2 | 1.1mg/L | 绝对误差不超过±5mg/L
|  | 水环境 | 污水处理及其再生利用 | 城镇污水处理厂污染物排放标准[国标](GB18918-2002) | （表1）基本控制项目最高允许排放浓度（日均值）,一级标准（水温＞12℃或≤12℃）,A标准,通用 | 污水总排口(DW001) | 化学需氧量 | 2024-01-16 | 实际样 | 23.1 | 25.9 | 2.8mg/L | 绝对误差不超过±5mg/L
|  | 水环境 | 污水处理及其再生利用 | 城镇污水处理厂污染物排放标准[国标](GB18918-2002) | （表1）基本控制项目最高允许排放浓度（日均值）,一级标准（水温＞12℃或≤12℃）,A标准,通用 | 污水总排口(DW001) | 化学需氧量 | 2024-01-16 | 标准样 | 33.8 | 36.4 | 7.69% | 相对误差不超过±10%
|  | 水环境 | 污水处理及其再生利用 | 城镇污水处理厂污染物排放标准[国标](GB18918-2002) | （表1）基本控制项目最高允许排放浓度（日均值）,一级标准（水温＞12℃或≤12℃）,A标准,2006年1月1日后建设 | 污水总排口(DW001) | 总磷（以P计） | 2024-01-16 | 实际样 | 0.238 | 0.2375 | 0mg/L | 绝对误差不超过±0.04mg/L
|  | 水环境 | 污水处理及其再生利用 | 城镇污水处理厂污染物排放标准[国标](GB18918-2002) | （表1）基本控制项目最高允许排放浓度（日均值）,一级标准（水温＞12℃或≤12℃）,A标准,2006年1月1日后建设 | 污水总排口(DW001) | 总磷（以P计） | 2024-01-16 | 实际样 | 0.238 | 0.2358 | 0mg/L | 绝对误差不超过±0.04mg/L
|  | 水环境 | 污水处理及其再生利用 | 城镇污水处理厂污染物排放标准[国标](GB18918-2002) | （表1）基本控制项目最高允许排放浓度（日均值）,一级标准（水温＞12℃或≤12℃）,A标准,2006年1月1日后建设 | 污水总排口(DW001) | 总磷（以P计） | 2024-01-16 | 实际样 | 0.238 | 0.2358 | 0mg/L | 绝对误差不超过±0.04mg/L
|  | 水环境 | 污水处理及其再生利用 | 城镇污水处理厂污染物排放标准[国标](GB18918-2002) | （表1）基本控制项目最高允许排放浓度（日均值）,一级标准（水温＞12℃或≤12℃）,A标准,2006年1月1日后建设 | 污水总排口(DW001) | 总磷（以P计） | 2024-01-16 | 标准样 | 0.517 | 0.5067 | -1.99% | 相对误差不超过±10%
|  | 水环境 | 污水处理及其再生利用 | 城镇污水处理厂污染物排放标准[国标](GB18918-2002) | （表1）基本控制项目最高允许排放浓度（日均值）,一级标准（水温＞12℃或≤12℃）,A标准,通用 | 污水总排口(DW001) | 氨氮（NH3-N） | 2024-01-16 | 实际样 | 1.5 | 1.5796 | 0.08mg/L | 绝对误差不超过±0.3mg/L
|  | 水环境 | 污水处理及其再生利用 | 城镇污水处理厂污染物排放标准[国标](GB18918-2002) | （表1）基本控制项目最高允许排放浓度（日均值）,一级标准（水温＞12℃或≤12℃）,A标准,通用 | 污水总排口(DW001) | 氨氮（NH3-N） | 2024-01-16 | 实际样 | 1.5 | 1.5743 | 0.07mg/L | 绝对误差不超过±0.3mg/L
|  | 水环境 | 污水处理及其再生利用 | 城镇污水处理厂污染物排放标准[国标](GB18918-2002) | （表1）基本控制项目最高允许排放浓度（日均值）,一级标准（水温＞12℃或≤12℃）,A标准,通用 | 污水总排口(DW001) | 氨氮（NH3-N） | 2024-01-16 | 实际样 | 1.5 | 1.5451 | 0.05mg/L | 绝对误差不超过±0.3mg/L
|  | 水环境 | 污水处理及其再生利用 | 城镇污水处理厂污染物排放标准[国标](GB18918-2002) | （表1）基本控制项目最高允许排放浓度（日均值）,一级标准（水温＞12℃或≤12℃）,A标准,通用 | 污水总排口(DW001) | 氨氮（NH3-N） | 2024-01-16 | 标准样 | 1.5 | 1.5777 | 5.18% | 相对误差不超过±10%
|  | 水环境 | 污水处理及其再生利用 | 城镇污水处理厂污染物排放标准[国标](GB18918-2002) | （表1）基本控制项目最高允许排放浓度（日均值）,一级标准（水温＞12℃或≤12℃）,A标准,通用 | 污水总排口(DW001) | 总氮（以N计） | 2024-01-16 | 实际样 | 2.53 | 1.976 | -21.9% | 相对误差不超过±15%
|  | 水环境 | 污水处理及其再生利用 | 城镇污水处理厂污染物排放标准[国标](GB18918-2002) | （表1）基本控制项目最高允许排放浓度（日均值）,一级标准（水温＞12℃或≤12℃）,A标准,通用 | 污水总排口(DW001) | 总氮（以N计） | 2024-01-16 | 实际样 | 2.26 | 2.227 | -1.46% | 相对误差不超过±15%
|  | 水环境 | 污水处理及其再生利用 | 城镇污水处理厂污染物排放标准[国标](GB18918-2002) | （表1）基本控制项目最高允许排放浓度（日均值）,一级标准（水温＞12℃或≤12℃）,A标准,通用 | 污水总排口(DW001) | 总氮（以N计） | 2024-01-16 | 实际样 | 2.34 | 2.115 | -9.62% | 相对误差不超过±15%
|  | 水环境 | 污水处理及其再生利用 | 城镇污水处理厂污染物排放标准[国标](GB18918-2002) | （表1）基本控制项目最高允许排放浓度（日均值）,一级标准（水温＞12℃或≤12℃）,A标准,通用 | 污水总排口(DW001) | 总氮（以N计） | 2024-01-16 | 标准样 | 20.3 | 21.07 | 3.79% | 相对误差不超过±10%
| 光大中水利用（南京）有限公司 | 水环境 | 污水处理及其再生利用 | 城镇污水处理厂污染物排放标准[国标](GB18918-2002) | （表1）基本控制项目最高允许排放浓度（日均值）,一级标准（水温＞12℃或≤12℃）,A标准,通用 | 总排放口（1期） | 总氮（以N计） | 2024-01-24 | 实际样 | 6.24 | 6.116 | -1.99% | 相对误差不超过±15%
|  | 水环境 | 污水处理及其再生利用 | 城镇污水处理厂污染物排放标准[国标](GB18918-2002) | （表1）基本控制项目最高允许排放浓度（日均值）,一级标准（水温＞12℃或≤12℃）,A标准,通用 | 总排放口（1期） | 总氮（以N计） | 2024-01-24 | 实际样 | 5.11 | 5.400 | 5.68% | 相对误差不超过±15%
|  | 水环境 | 污水处理及其再生利用 | 城镇污水处理厂污染物排放标准[国标](GB18918-2002) | （表1）基本控制项目最高允许排放浓度（日均值）,一级标准（水温＞12℃或≤12℃）,A标准,通用 | 总排放口（1期） | 总氮（以N计） | 2024-01-24 | 实际样 | 4.23 | 4.431 | 4.75% | 相对误差不超过±15%
|  | 水环境 | 污水处理及其再生利用 | 城镇污水处理厂污染物排放标准[国标](GB18918-2002) | （表1）基本控制项目最高允许排放浓度（日均值）,一级标准（水温＞12℃或≤12℃）,A标准,通用 | 总排放口（1期） | 总氮（以N计） | 2024-01-24 | 标准样 | 15.0 | 16.02 | 6.8% | 相对误差不超过±10%
|  | 水环境 | 污水处理及其再生利用 | 地表水环境质量标准(GB3838-2002) | 表1地表水环境质量标准基本项目标准限值,四类,通用 | 总排放口（1期） | 氨氮（NH3-N） | 2024-01-24 | 实际样 | 1.44 | 1.3805 | -0.06mg/L | 绝对误差不超过±0.3mg/L
|  | 水环境 | 污水处理及其再生利用 | 地表水环境质量标准(GB3838-2002) | 表1地表水环境质量标准基本项目标准限值,四类,通用 | 总排放口（1期） | 氨氮（NH3-N） | 2024-01-24 | 实际样 | 1.44 | 1.3789 | -0.06mg/L | 绝对误差不超过±0.3mg/L
|  | 水环境 | 污水处理及其再生利用 | 地表水环境质量标准(GB3838-2002) | 表1地表水环境质量标准基本项目标准限值,四类,通用 | 总排放口（1期） | 氨氮（NH3-N） | 2024-01-24 | 实际样 | 1.44 | 1.3809 | -0.06mg/L | 绝对误差不超过±0.3mg/L
|  | 水环境 | 污水处理及其再生利用 | 地表水环境质量标准(GB3838-2002) | 表1地表水环境质量标准基本项目标准限值,四类,通用 | 总排放口（1期） | 氨氮（NH3-N） | 2024-01-24 | 标准样 | 1.70 | 1.6707 | -1.72% | 相对误差不超过±10%
|  | 水环境 | 污水处理及其再生利用 | 地表水环境质量标准(GB3838-2002) | 表1地表水环境质量标准基本项目标准限值,四类,通用 | 总排放口（1期） | 总磷（以P计） | 2024-01-24 | 实际样 | 0.200 | 0.1940 | -0.01mg/L | 绝对误差不超过±0.04mg/L
|  | 水环境 | 污水处理及其再生利用 | 地表水环境质量标准(GB3838-2002) | 表1地表水环境质量标准基本项目标准限值,四类,通用 | 总排放口（1期） | 总磷（以P计） | 2024-01-24 | 实际样 | 0.200 | 0.1911 | -0.01mg/L | 绝对误差不超过±0.04mg/L
|  | 水环境 | 污水处理及其再生利用 | 地表水环境质量标准(GB3838-2002) | 表1地表水环境质量标准基本项目标准限值,四类,通用 | 总排放口（1期） | 总磷（以P计） | 2024-01-24 | 实际样 | 0.200 | 0.1928 | -0.01mg/L | 绝对误差不超过±0.04mg/L
|  | 水环境 | 污水处理及其再生利用 | 地表水环境质量标准(GB3838-2002) | 表1地表水环境质量标准基本项目标准限值,四类,通用 | 总排放口（1期） | 总磷（以P计） | 2024-01-24 | 标准样 | 0.359 | 0.3420 | -4.74% | 相对误差不超过±10%
|  | 水环境 | 污水处理及其再生利用 | 地表水环境质量标准(GB3838-2002) | 表1地表水环境质量标准基本项目标准限值,四类,通用 | 总排放口（1期） | 化学需氧量 | 2024-01-24 | 实际样 | 23.1 | 23.28 | 0.18mg/L | 绝对误差不超过±5mg/L
|  | 水环境 | 污水处理及其再生利用 | 地表水环境质量标准(GB3838-2002) | 表1地表水环境质量标准基本项目标准限值,四类,通用 | 总排放口（1期） | 化学需氧量 | 2024-01-24 | 实际样 | 23.1 | 22.75 | -0.35mg/L | 绝对误差不超过±5mg/L
|  | 水环境 | 污水处理及其再生利用 | 地表水环境质量标准(GB3838-2002) | 表1地表水环境质量标准基本项目标准限值,四类,通用 | 总排放口（1期） | 化学需氧量 | 2024-01-24 | 实际样 | 23.1 | 22.60 | -0.5mg/L | 绝对误差不超过±5mg/L
|  | 水环境 | 污水处理及其再生利用 | 地表水环境质量标准(GB3838-2002) | 表1地表水环境质量标准基本项目标准限值,四类,通用 | 总排放口（1期） | 化学需氧量 | 2024-01-24 | 标准样 | 42.7 | 40.48 | -5.2% | 相对误差不超过±10%