## 废水比对
任务名称 | 企业名称 | 名录类别 | 行业类别 | 执行标准名称 | 执行标准条目名称 | 监测点 | 监测项目 | 监测日期 | 样品类型 | 手动监测值 | 自动监测值 | 比对结果 | 技术要求
2024年二季度重点源企业监督监测及比对监测（南京卷烟厂等2家） | 南京市儿童医院（河西院区） | 水环境 | 专科医院 | 医疗机构水污染物排放标准(GB18466-2005) | （表2）综合医疗机构和其他医疗机构水污染物排放限值（日均值）,采用其他消毒方式,预处理标准 | 废水排口 | 化学需氧量 | 2024-05-06 | 实际样 | 147 | 158 | 7.48% | 相对误差不超过±15%
2024年二季度重点源企业监督监测及比对监测（南京卷烟厂等2家） | 南京市儿童医院（河西院区） | 水环境 | 专科医院 | 医疗机构水污染物排放标准(GB18466-2005) | （表2）综合医疗机构和其他医疗机构水污染物排放限值（日均值）,采用其他消毒方式,预处理标准 | 废水排口 | 化学需氧量 | 2024-05-06 | 实际样 | 156 | 175 | 12.18% | 相对误差不超过±15%
2024年二季度重点源企业监督监测及比对监测（南京卷烟厂等2家） | 南京市儿童医院（河西院区） | 水环境 | 专科医院 | 医疗机构水污染物排放标准(GB18466-2005) | （表2）综合医疗机构和其他医疗机构水污染物排放限值（日均值）,采用其他消毒方式,预处理标准 | 废水排口 | 化学需氧量 | 2024-05-06 | 实际样 | 157 | 145 | -7.64% | 相对误差不超过±15%
2024年二季度重点源企业监督监测及比对监测（南京卷烟厂等2家） | 南京市儿童医院（河西院区） | 水环境 | 专科医院 | 医疗机构水污染物排放标准(GB18466-2005) | （表2）综合医疗机构和其他医疗机构水污染物排放限值（日均值）,采用其他消毒方式,预处理标准 | 废水排口 | 化学需氧量 | 2024-05-06 | 标准样 | 253 | 248 | -1.98% | 相对误差不超过±10%
2024年二季度重点源企业监督监测及比对监测（南京卷烟厂等2家） | 江苏省第二中医院 | 水环境 | 中医医院 | 医疗机构水污染物排放标准(GB18466-2005) | （表2）综合医疗机构和其他医疗机构水污染物排放限值（日均值）,含氯消毒剂,消毒接触池的接触时间大于等于1小时，接触池出口,预处理标准 | 处理设施出口 | 化学需氧量 | 2024-04-09 | 实际样 | 89 | 72 | -19.1% | 相对误差不超过±20%
2024年二季度重点源企业监督监测及比对监测（南京卷烟厂等2家） | 江苏省第二中医院 | 水环境 | 中医医院 | 医疗机构水污染物排放标准(GB18466-2005) | （表2）综合医疗机构和其他医疗机构水污染物排放限值（日均值）,含氯消毒剂,消毒接触池的接触时间大于等于1小时，接触池出口,预处理标准 | 处理设施出口 | 化学需氧量 | 2024-04-09 | 实际样 | 98 | 99 | 1.02% | 相对误差不超过±20%
2024年二季度重点源企业监督监测及比对监测（南京卷烟厂等2家） | 江苏省第二中医院 | 水环境 | 中医医院 | 医疗机构水污染物排放标准(GB18466-2005) | （表2）综合医疗机构和其他医疗机构水污染物排放限值（日均值）,含氯消毒剂,消毒接触池的接触时间大于等于1小时，接触池出口,预处理标准 | 处理设施出口 | 化学需氧量 | 2024-04-09 | 实际样 | 89 | 81 | -8.99% | 相对误差不超过±20%
2024年二季度重点源企业监督监测及比对监测（南京卷烟厂等2家） | 江苏省第二中医院 | 水环境 | 中医医院 | 医疗机构水污染物排放标准(GB18466-2005) | （表2）综合医疗机构和其他医疗机构水污染物排放限值（日均值）,含氯消毒剂,消毒接触池的接触时间大于等于1小时，接触池出口,预处理标准 | 处理设施出口 | 化学需氧量 | 2024-04-09 | 标准样 | 274 | 259 | -5.47% | 相对误差不超过±10%
2024年二季度重点源企业监督监测及比对监测（南京卷烟厂等2家） | 江苏金陵环境股份有限公司江心洲污水处理厂 |  | 污水处理及其再生利用 | 城镇污水处理厂污染物排放标准[国标](GB18918-2002) | （表1）基本控制项目最高允许排放浓度（日均值）,一级标准（水温＞12℃或≤12℃）,A标准,通用 | 二期排口 | 化学需氧量 | 2024-05-07 | 实际样 | 23.7 | 25.0 | 1.3mg/L | 绝对误差不超过±5mg/L
2024年二季度重点源企业监督监测及比对监测（南京卷烟厂等2家） | 江苏金陵环境股份有限公司江心洲污水处理厂 |  | 污水处理及其再生利用 | 城镇污水处理厂污染物排放标准[国标](GB18918-2002) | （表1）基本控制项目最高允许排放浓度（日均值）,一级标准（水温＞12℃或≤12℃）,A标准,通用 | 二期排口 | 化学需氧量 | 2024-05-07 | 实际样 | 23.7 | 23.9 | 0.2mg/L | 绝对误差不超过±5mg/L
2024年二季度重点源企业监督监测及比对监测（南京卷烟厂等2家） | 江苏金陵环境股份有限公司江心洲污水处理厂 |  | 污水处理及其再生利用 | 城镇污水处理厂污染物排放标准[国标](GB18918-2002) | （表1）基本控制项目最高允许排放浓度（日均值）,一级标准（水温＞12℃或≤12℃）,A标准,通用 | 二期排口 | 化学需氧量 | 2024-05-07 | 实际样 | 23.7 | 25.1 | 1.4mg/L | 绝对误差不超过±5mg/L
2024年二季度重点源企业监督监测及比对监测（南京卷烟厂等2家） | 江苏金陵环境股份有限公司江心洲污水处理厂 |  | 污水处理及其再生利用 | 城镇污水处理厂污染物排放标准[国标](GB18918-2002) | （表1）基本控制项目最高允许排放浓度（日均值）,一级标准（水温＞12℃或≤12℃）,A标准,通用 | 二期排口 | 化学需氧量 | 2024-05-07 | 标准样 | 45.7 | 47.6 | 4.16% | 相对误差不超过±10%
2024年二季度重点源企业监督监测及比对监测（南京卷烟厂等2家） | 江苏金陵环境股份有限公司江心洲污水处理厂 |  | 污水处理及其再生利用 | 城镇污水处理厂污染物排放标准[国标](GB18918-2002) | （表1）基本控制项目最高允许排放浓度（日均值）,一级标准（水温＞12℃或≤12℃）,A标准,通用 | 二期排口 | 氨氮（NH3-N） | 2024-05-07 | 实际样 | 1.52 | 1.45 | -0.07mg/L | 绝对误差不超过±0.3mg/L
2024年二季度重点源企业监督监测及比对监测（南京卷烟厂等2家） | 江苏金陵环境股份有限公司江心洲污水处理厂 |  | 污水处理及其再生利用 | 城镇污水处理厂污染物排放标准[国标](GB18918-2002) | （表1）基本控制项目最高允许排放浓度（日均值）,一级标准（水温＞12℃或≤12℃）,A标准,通用 | 二期排口 | 氨氮（NH3-N） | 2024-05-07 | 实际样 | 1.52 | 1.45 | -0.07mg/L | 绝对误差不超过±0.3mg/L
2024年二季度重点源企业监督监测及比对监测（南京卷烟厂等2家） | 江苏金陵环境股份有限公司江心洲污水处理厂 |  | 污水处理及其再生利用 | 城镇污水处理厂污染物排放标准[国标](GB18918-2002) | （表1）基本控制项目最高允许排放浓度（日均值）,一级标准（水温＞12℃或≤12℃）,A标准,通用 | 二期排口 | 氨氮（NH3-N） | 2024-05-07 | 实际样 | 1.52 | 1.41 | -0.11mg/L | 绝对误差不超过±0.3mg/L
2024年二季度重点源企业监督监测及比对监测（南京卷烟厂等2家） | 江苏金陵环境股份有限公司江心洲污水处理厂 |  | 污水处理及其再生利用 | 城镇污水处理厂污染物排放标准[国标](GB18918-2002) | （表1）基本控制项目最高允许排放浓度（日均值）,一级标准（水温＞12℃或≤12℃）,A标准,通用 | 二期排口 | 氨氮（NH3-N） | 2024-05-07 | 标准样 | 6.97 | 6.96 | -0.14% | 相对误差不超过±10%
2024年二季度重点源企业监督监测及比对监测（南京卷烟厂等2家） | 江苏金陵环境股份有限公司江心洲污水处理厂 |  | 污水处理及其再生利用 |  |  | 江心洲污水处理厂进口(IW001) | 化学需氧量 | 2024-05-07 | 实际样 | 154 | 146 | -5.19% | 相对误差不超过±15%
2024年二季度重点源企业监督监测及比对监测（南京卷烟厂等2家） | 江苏金陵环境股份有限公司江心洲污水处理厂 |  | 污水处理及其再生利用 |  |  | 江心洲污水处理厂进口(IW001) | 化学需氧量 | 2024-05-07 | 实际样 | 209 | 205 | -1.91% | 相对误差不超过±15%
2024年二季度重点源企业监督监测及比对监测（南京卷烟厂等2家） | 江苏金陵环境股份有限公司江心洲污水处理厂 |  | 污水处理及其再生利用 |  |  | 江心洲污水处理厂进口(IW001) | 化学需氧量 | 2024-05-07 | 实际样 | 280 | 250 | -10.71% | 相对误差不超过±15%
2024年二季度重点源企业监督监测及比对监测（南京卷烟厂等2家） | 江苏金陵环境股份有限公司江心洲污水处理厂 |  | 污水处理及其再生利用 |  |  | 江心洲污水处理厂进口(IW001) | 化学需氧量 | 2024-05-07 | 标准样 | 253 | 253 | 0% | 相对误差不超过±10%
2024年二季度重点源企业监督监测及比对监测（南京卷烟厂等2家） | 江苏金陵环境股份有限公司江心洲污水处理厂 |  | 污水处理及其再生利用 |  |  | 江心洲污水处理厂进口(IW001) | 氨氮（NH3-N） | 2024-05-07 | 实际样 | 22.6 | 23.4 | 3.54% | 相对误差不超过±15%
2024年二季度重点源企业监督监测及比对监测（南京卷烟厂等2家） | 江苏金陵环境股份有限公司江心洲污水处理厂 |  | 污水处理及其再生利用 |  |  | 江心洲污水处理厂进口(IW001) | 氨氮（NH3-N） | 2024-05-07 | 实际样 | 17.0 | 17.6 | 3.53% | 相对误差不超过±15%
2024年二季度重点源企业监督监测及比对监测（南京卷烟厂等2家） | 江苏金陵环境股份有限公司江心洲污水处理厂 |  | 污水处理及其再生利用 |  |  | 江心洲污水处理厂进口(IW001) | 氨氮（NH3-N） | 2024-05-07 | 实际样 | 21.1 | 21.1 | 0% | 相对误差不超过±15%
2024年二季度重点源企业监督监测及比对监测（南京卷烟厂等2家） | 江苏金陵环境股份有限公司江心洲污水处理厂 |  | 污水处理及其再生利用 |  |  | 江心洲污水处理厂进口(IW001) | 氨氮（NH3-N） | 2024-05-07 | 标准样 | 39.9 | 40.1 | 0.5% | 相对误差不超过±10%
2024年二季度重点源企业监督监测及比对监测（南京卷烟厂等2家） | 江苏金陵环境股份有限公司江心洲污水处理厂 |  | 污水处理及其再生利用 | 城镇污水处理厂污染物排放标准[国标](GB18918-2002) | （表1）基本控制项目最高允许排放浓度（日均值）,一级标准（水温＞12℃或≤12℃）,A标准,通用 | 一期排口 | 氨氮（NH3-N） | 2024-05-07 | 实际样 | 1.52 | 1.45 | -0.07mg/L | 绝对误差不超过±0.3mg/L
2024年二季度重点源企业监督监测及比对监测（南京卷烟厂等2家） | 江苏金陵环境股份有限公司江心洲污水处理厂 |  | 污水处理及其再生利用 | 城镇污水处理厂污染物排放标准[国标](GB18918-2002) | （表1）基本控制项目最高允许排放浓度（日均值）,一级标准（水温＞12℃或≤12℃）,A标准,通用 | 一期排口 | 氨氮（NH3-N） | 2024-05-07 | 实际样 | 1.52 | 1.40 | -0.12mg/L | 绝对误差不超过±0.3mg/L
2024年二季度重点源企业监督监测及比对监测（南京卷烟厂等2家） | 江苏金陵环境股份有限公司江心洲污水处理厂 |  | 污水处理及其再生利用 | 城镇污水处理厂污染物排放标准[国标](GB18918-2002) | （表1）基本控制项目最高允许排放浓度（日均值）,一级标准（水温＞12℃或≤12℃）,A标准,通用 | 一期排口 | 氨氮（NH3-N） | 2024-05-07 | 实际样 | 1.52 | 1.44 | -0.08mg/L | 绝对误差不超过±0.3mg/L
2024年二季度重点源企业监督监测及比对监测（南京卷烟厂等2家） | 江苏金陵环境股份有限公司江心洲污水处理厂 |  | 污水处理及其再生利用 | 城镇污水处理厂污染物排放标准[国标](GB18918-2002) | （表1）基本控制项目最高允许排放浓度（日均值）,一级标准（水温＞12℃或≤12℃）,A标准,通用 | 一期排口 | 氨氮（NH3-N） | 2024-05-07 | 标准样 | 6.97 | 7.00 | 0.43% | 相对误差不超过±10%
2024年二季度重点源企业监督监测及比对监测（南京卷烟厂等2家） | 江苏金陵环境股份有限公司江心洲污水处理厂 |  | 污水处理及其再生利用 | 城镇污水处理厂污染物排放标准[国标](GB18918-2002) | （表1）基本控制项目最高允许排放浓度（日均值）,一级标准（水温＞12℃或≤12℃）,A标准,通用 | 一期排口 | 化学需氧量 | 2024-05-07 | 实际样 | 23.7 | 25.0 | 1.3mg/L | 绝对误差不超过±5mg/L
2024年二季度重点源企业监督监测及比对监测（南京卷烟厂等2家） | 江苏金陵环境股份有限公司江心洲污水处理厂 |  | 污水处理及其再生利用 | 城镇污水处理厂污染物排放标准[国标](GB18918-2002) | （表1）基本控制项目最高允许排放浓度（日均值）,一级标准（水温＞12℃或≤12℃）,A标准,通用 | 一期排口 | 化学需氧量 | 2024-05-07 | 实际样 | 23.7 | 26.1 | 2.4mg/L | 绝对误差不超过±5mg/L
2024年二季度重点源企业监督监测及比对监测（南京卷烟厂等2家） | 江苏金陵环境股份有限公司江心洲污水处理厂 |  | 污水处理及其再生利用 | 城镇污水处理厂污染物排放标准[国标](GB18918-2002) | （表1）基本控制项目最高允许排放浓度（日均值）,一级标准（水温＞12℃或≤12℃）,A标准,通用 | 一期排口 | 化学需氧量 | 2024-05-07 | 实际样 | 23.7 | 25.1 | 1.4mg/L | 绝对误差不超过±5mg/L
2024年二季度重点源企业监督监测及比对监测（南京卷烟厂等2家） | 江苏金陵环境股份有限公司江心洲污水处理厂 |  | 污水处理及其再生利用 | 城镇污水处理厂污染物排放标准[国标](GB18918-2002) | （表1）基本控制项目最高允许排放浓度（日均值）,一级标准（水温＞12℃或≤12℃）,A标准,通用 | 一期排口 | 化学需氧量 | 2024-05-07 | 标准样 | 45.7 | 47.3 | 3.5% | 相对误差不超过±10%
2024年二季度重点源企业监督监测及比对监测（南京卷烟厂等2家） | 南京市第一医院河西院区 | 水环境 | 综合医院 | 医疗机构水污染物排放标准(GB18466-2005) | （表1）传染病、结核病医疗机构水污染物排放限值在（日均值）,采用其他消毒方式 | 第一医院总排口 | 化学需氧量 | 2024-05-13 | 实际样 | 78 | 74 | -5.13% | 相对误差不超过±20%
2024年二季度重点源企业监督监测及比对监测（南京卷烟厂等2家） | 南京市第一医院河西院区 | 水环境 | 综合医院 | 医疗机构水污染物排放标准(GB18466-2005) | （表1）传染病、结核病医疗机构水污染物排放限值在（日均值）,采用其他消毒方式 | 第一医院总排口 | 化学需氧量 | 2024-05-13 | 实际样 | 73 | 63 | -13.7% | 相对误差不超过±20%
2024年二季度重点源企业监督监测及比对监测（南京卷烟厂等2家） | 南京市第一医院河西院区 | 水环境 | 综合医院 | 医疗机构水污染物排放标准(GB18466-2005) | （表1）传染病、结核病医疗机构水污染物排放限值在（日均值）,采用其他消毒方式 | 第一医院总排口 | 化学需氧量 | 2024-05-13 | 实际样 | 96 | 79 | -17.71% | 相对误差不超过±20%
2024年二季度重点源企业监督监测及比对监测（南京卷烟厂等2家） | 南京市第一医院河西院区 | 水环境 | 综合医院 | 医疗机构水污染物排放标准(GB18466-2005) | （表1）传染病、结核病医疗机构水污染物排放限值在（日均值）,采用其他消毒方式 | 第一医院总排口 | 化学需氧量 | 2024-05-13 | 标准样 | 253 | 267 | 5.53% | 相对误差不超过±10%
2024年二季度重点源企业监督监测及比对监测（南京卷烟厂等2家） | 南京明基医院有限公司 | 水环境 | 综合医院 | 医疗机构水污染物排放标准(GB18466-2005) | （表2）综合医疗机构和其他医疗机构水污染物排放限值（日均值）,含氯消毒剂,直接排入地表水体和海域，脱氯处理后,预处理标准 | 总排 | 化学需氧量 | 2024-05-20 | 实际样 | 71 | 67 | -5.63% | 相对误差不超过±20%
2024年二季度重点源企业监督监测及比对监测（南京卷烟厂等2家） | 南京明基医院有限公司 | 水环境 | 综合医院 | 医疗机构水污染物排放标准(GB18466-2005) | （表2）综合医疗机构和其他医疗机构水污染物排放限值（日均值）,含氯消毒剂,直接排入地表水体和海域，脱氯处理后,预处理标准 | 总排 | 化学需氧量 | 2024-05-20 | 实际样 | 54 | 59 | 9.26% | 相对误差不超过±30%
2024年二季度重点源企业监督监测及比对监测（南京卷烟厂等2家） | 南京明基医院有限公司 | 水环境 | 综合医院 | 医疗机构水污染物排放标准(GB18466-2005) | （表2）综合医疗机构和其他医疗机构水污染物排放限值（日均值）,含氯消毒剂,直接排入地表水体和海域，脱氯处理后,预处理标准 | 总排 | 化学需氧量 | 2024-05-20 | 实际样 | 55 | 62 | 12.73% | 相对误差不超过±30%
2024年二季度重点源企业监督监测及比对监测（南京卷烟厂等2家） | 南京明基医院有限公司 | 水环境 | 综合医院 | 医疗机构水污染物排放标准(GB18466-2005) | （表2）综合医疗机构和其他医疗机构水污染物排放限值（日均值）,含氯消毒剂,直接排入地表水体和海域，脱氯处理后,预处理标准 | 总排 | 化学需氧量 | 2024-05-20 | 标准样 | 253 | 247 | -2.37% | 相对误差不超过±10%
2024年二季度重点源企业监督监测及比对监测（南京卷烟厂等2家） | 江苏中烟工业有限责任公司南京卷烟厂 | 水环境 | 卷烟制造 | 污水综合排放标准(GB8978-1996) | （表4）第二类污染物最高允许排放浓度（1998年1月1日后建的单位）,城镇二级污水处理厂,二级标准 | 处理设施出口(DW001) | 化学需氧量 | 2024-04-08 | 实际样 | 68 | 76 | 11.76% | 相对误差不超过±20%
2024年二季度重点源企业监督监测及比对监测（南京卷烟厂等2家） | 江苏中烟工业有限责任公司南京卷烟厂 | 水环境 | 卷烟制造 | 污水综合排放标准(GB8978-1996) | （表4）第二类污染物最高允许排放浓度（1998年1月1日后建的单位）,城镇二级污水处理厂,二级标准 | 处理设施出口(DW001) | 化学需氧量 | 2024-04-08 | 实际样 | 58 | 54 | -6.9% | 相对误差不超过±30%
2024年二季度重点源企业监督监测及比对监测（南京卷烟厂等2家） | 江苏中烟工业有限责任公司南京卷烟厂 | 水环境 | 卷烟制造 | 污水综合排放标准(GB8978-1996) | （表4）第二类污染物最高允许排放浓度（1998年1月1日后建的单位）,城镇二级污水处理厂,二级标准 | 处理设施出口(DW001) | 化学需氧量 | 2024-04-08 | 实际样 | 45 | 66 | 46.67% | 相对误差不超过±30%
2024年二季度重点源企业监督监测及比对监测（南京卷烟厂等2家） | 江苏中烟工业有限责任公司南京卷烟厂 | 水环境 | 卷烟制造 | 污水综合排放标准(GB8978-1996) | （表4）第二类污染物最高允许排放浓度（1998年1月1日后建的单位）,城镇二级污水处理厂,二级标准 | 处理设施出口(DW001) | 化学需氧量 | 2024-04-08 | 标准样 | 274 | 258 | -5.84% | 相对误差不超过±10%

## 废水排放
任务名称 | 企业名称 | 名录类别 | 行业类别 | 受纳水体 | 执行标准名称 | 执行标准条目名称 | 监测点 | 监测项目 | 监测日期 | 流量(m³/s) | 水温(°C) | 生产负荷(%) | 进口浓度 | 排放浓度 | 上限 | 下限 | 单位 | 是否超标 | 超标倍数 | 备注 | 是否有评价限值
2024年二季度重点源企业监督监测及比对监测（南京卷烟厂等2家） | 南京市儿童医院（河西院区） | 水环境 | 专科医院 |  | 医疗机构水污染物排放标准(GB18466-2005) | （表2）综合医疗机构和其他医疗机构水污染物排放限值（日均值）,采用其他消毒方式,预处理标准 | 废水排口 | 粪大肠菌群 | 2024-05-06 |  |  |  |  | <20 | 5000 |  | 个/L | 否 |  |  | 是
2024年二季度重点源企业监督监测及比对监测（南京卷烟厂等2家） | 南京市儿童医院（河西院区） | 水环境 | 专科医院 |  | 医疗机构水污染物排放标准(GB18466-2005) | （表2）综合医疗机构和其他医疗机构水污染物排放限值（日均值）,采用其他消毒方式,预处理标准 | 废水排口 | pH值 | 2024-05-06 |  |  |  |  | 7.4 | 9 | 6 | 无量纲 | 否 |  |  | 是
2024年二季度重点源企业监督监测及比对监测（南京卷烟厂等2家） | 南京市儿童医院（河西院区） | 水环境 | 专科医院 |  | 医疗机构水污染物排放标准(GB18466-2005) | （表2）综合医疗机构和其他医疗机构水污染物排放限值（日均值）,采用其他消毒方式,预处理标准 | 废水排口 | 氨氮（NH3-N） | 2024-05-06 |  |  |  |  | 33.2 |  |  | mg/L | 否 |  |  | 否
2024年二季度重点源企业监督监测及比对监测（南京卷烟厂等2家） | 南京市儿童医院（河西院区） | 水环境 | 专科医院 |  | 医疗机构水污染物排放标准(GB18466-2005) | （表2）综合医疗机构和其他医疗机构水污染物排放限值（日均值）,采用其他消毒方式,预处理标准 | 废水排口 | 悬浮物 | 2024-05-06 |  |  |  |  | 11 | 60 |  | mg/L | 否 |  |  | 是
2024年二季度重点源企业监督监测及比对监测（南京卷烟厂等2家） | 南京市儿童医院（河西院区） | 水环境 | 专科医院 |  | 医疗机构水污染物排放标准(GB18466-2005) | （表2）综合医疗机构和其他医疗机构水污染物排放限值（日均值）,采用其他消毒方式,预处理标准 | 废水排口 | 动植物油 | 2024-05-06 |  |  |  |  | 2.54 | 20 |  | mg/L | 否 |  |  | 是
2024年二季度重点源企业监督监测及比对监测（南京卷烟厂等2家） | 南京市儿童医院（河西院区） | 水环境 | 专科医院 |  | 医疗机构水污染物排放标准(GB18466-2005) | （表2）综合医疗机构和其他医疗机构水污染物排放限值（日均值）,采用其他消毒方式,预处理标准 | 废水排口 | 化学需氧量 | 2024-05-06 |  |  |  |  | 135 | 250 |  | mg/L | 否 |  |  | 是
2024年二季度重点源企业监督监测及比对监测（南京卷烟厂等2家） | 江苏省第二中医院 | 水环境 | 中医医院 |  | 医疗机构水污染物排放标准(GB18466-2005) | （表2）综合医疗机构和其他医疗机构水污染物排放限值（日均值）,含氯消毒剂,消毒接触池的接触时间大于等于1小时，接触池出口,排放标准 | 处理设施出口 | 悬浮物 | 2024-04-09 |  |  |  |  | 12 | 60 |  | mg/L | 否 |  |  | 是
2024年二季度重点源企业监督监测及比对监测（南京卷烟厂等2家） | 江苏省第二中医院 | 水环境 | 中医医院 |  | 医疗机构水污染物排放标准(GB18466-2005) | （表2）综合医疗机构和其他医疗机构水污染物排放限值（日均值）,含氯消毒剂,消毒接触池的接触时间大于等于1小时，接触池出口,预处理标准 | 处理设施出口 | 氨氮（NH3-N） | 2024-04-09 |  |  |  |  | 33.5 |  |  | mg/L | 否 |  |  | 否
2024年二季度重点源企业监督监测及比对监测（南京卷烟厂等2家） | 江苏省第二中医院 | 水环境 | 中医医院 |  | 医疗机构水污染物排放标准(GB18466-2005) | （表2）综合医疗机构和其他医疗机构水污染物排放限值（日均值）,含氯消毒剂,消毒接触池的接触时间大于等于1小时，接触池出口,排放标准 | 处理设施出口 | 动植物油 | 2024-04-09 |  |  |  |  | 0.46 | 20 |  | mg/L | 否 |  |  | 是
2024年二季度重点源企业监督监测及比对监测（南京卷烟厂等2家） | 江苏省第二中医院 | 水环境 | 中医医院 |  | 医疗机构水污染物排放标准(GB18466-2005) | （表2）综合医疗机构和其他医疗机构水污染物排放限值（日均值）,含氯消毒剂,消毒接触池的接触时间大于等于1小时，接触池出口,预处理标准 | 处理设施出口 | 化学需氧量 | 2024-04-09 |  |  |  |  | 164 | 250 |  | mg/L | 否 |  |  | 是
2024年二季度重点源企业监督监测及比对监测（南京卷烟厂等2家） | 江苏省第二中医院 | 水环境 | 中医医院 |  | 医疗机构水污染物排放标准(GB18466-2005) | （表2）综合医疗机构和其他医疗机构水污染物排放限值（日均值）,含氯消毒剂,消毒接触池的接触时间大于等于1小时，接触池出口,排放标准 | 处理设施出口 | pH值 | 2024-04-09 |  | 20.7 |  |  | 7.1 | 9 | 6 | 无量纲 | 否 |  |  | 是
2024年二季度重点源企业监督监测及比对监测（南京卷烟厂等2家） | 江苏省第二中医院 | 水环境 | 中医医院 |  | 医疗机构水污染物排放标准(GB18466-2005) | （表2）综合医疗机构和其他医疗机构水污染物排放限值（日均值）,含氯消毒剂,消毒接触池的接触时间大于等于1小时，接触池出口,预处理标准 | 处理设施出口 | 粪大肠菌群数 | 2024-04-09 |  |  |  |  | <20 | 5000 |  | MPN/L | 否 |  |  | 是
2024年二季度重点源企业监督监测及比对监测（南京卷烟厂等2家） | 江苏金陵环境股份有限公司江心洲污水处理厂 |  | 污水处理及其再生利用 |  | 城镇污水处理厂污染物排放标准[国标](GB18918-2002) | （表1）基本控制项目最高允许排放浓度（日均值）,一级标准（水温＞12℃或≤12℃）,A标准,2006年1月1日后建设 | 二期排口 | 总磷（以P计） | 2024-05-07 |  |  |  |  | 0.06 | 0.5 |  | mg/L | 否 |  |  | 是
2024年二季度重点源企业监督监测及比对监测（南京卷烟厂等2家） | 江苏金陵环境股份有限公司江心洲污水处理厂 |  | 污水处理及其再生利用 |  | 城镇污水处理厂污染物排放标准[国标](GB18918-2002) | （表1）基本控制项目最高允许排放浓度（日均值）,一级标准（水温＞12℃或≤12℃）,A标准,通用 | 二期排口 | pH值 | 2024-05-07 |  |  |  |  | 7.5 | 9 | 6 | 无量纲 | 否 |  |  | 是
2024年二季度重点源企业监督监测及比对监测（南京卷烟厂等2家） | 江苏金陵环境股份有限公司江心洲污水处理厂 |  | 污水处理及其再生利用 |  | 城镇污水处理厂污染物排放标准[国标](GB18918-2002) | （表1）基本控制项目最高允许排放浓度（日均值）,一级标准（水温＞12℃或≤12℃）,A标准,通用 | 二期排口 | 总氮（以N计） | 2024-05-07 |  |  |  |  | 8.58 | 15 |  | mg/L | 否 |  |  | 是
2024年二季度重点源企业监督监测及比对监测（南京卷烟厂等2家） | 江苏金陵环境股份有限公司江心洲污水处理厂 |  | 污水处理及其再生利用 |  | 城镇污水处理厂污染物排放标准[国标](GB18918-2002) | （表1）基本控制项目最高允许排放浓度（日均值）,一级标准（水温＞12℃或≤12℃）,A标准,通用 | 二期排口 | 化学需氧量 | 2024-05-07 |  |  |  |  | 16 | 50 |  | mg/L | 否 |  |  | 是
2024年二季度重点源企业监督监测及比对监测（南京卷烟厂等2家） | 江苏金陵环境股份有限公司江心洲污水处理厂 |  | 污水处理及其再生利用 |  | 城镇污水处理厂污染物排放标准[国标](GB18918-2002) | （表1）基本控制项目最高允许排放浓度（日均值）,一级标准（水温＞12℃或≤12℃）,A标准,通用 | 二期排口 | 氨氮（NH3-N） | 2024-05-07 |  | 24.1 |  |  | 0.205 | 5;8 |  | mg/L | 否 |  |  | 是
2024年二季度重点源企业监督监测及比对监测（南京卷烟厂等2家） | 江苏金陵环境股份有限公司江心洲污水处理厂 |  | 污水处理及其再生利用 |  |  |  | 江心洲污水处理厂进口(IW001) | 总氮（以N计） | 2024-05-07 |  |  |  |  | 22.4 |  |  | mg/L | 否 |  |  | 否
2024年二季度重点源企业监督监测及比对监测（南京卷烟厂等2家） | 江苏金陵环境股份有限公司江心洲污水处理厂 |  | 污水处理及其再生利用 |  |  |  | 江心洲污水处理厂进口(IW001) | 化学需氧量 | 2024-05-07 |  |  |  |  | 142 |  |  | mg/L | 否 |  |  | 否
2024年二季度重点源企业监督监测及比对监测（南京卷烟厂等2家） | 江苏金陵环境股份有限公司江心洲污水处理厂 |  | 污水处理及其再生利用 |  |  |  | 江心洲污水处理厂进口(IW001) | 总磷（以P计） | 2024-05-07 |  |  |  |  | 2.01 |  |  | mg/L | 否 |  |  | 否
2024年二季度重点源企业监督监测及比对监测（南京卷烟厂等2家） | 江苏金陵环境股份有限公司江心洲污水处理厂 |  | 污水处理及其再生利用 |  |  |  | 江心洲污水处理厂进口(IW001) | 氨氮（NH3-N） | 2024-05-07 |  | 20.7 |  |  | 18.0 |  |  | mg/L | 否 |  |  | 否
2024年二季度重点源企业监督监测及比对监测（南京卷烟厂等2家） | 江苏金陵环境股份有限公司江心洲污水处理厂 |  | 污水处理及其再生利用 |  |  |  | 江心洲污水处理厂进口(IW001) | pH值 | 2024-05-07 |  |  |  |  | 6.9 |  |  | mg/L | 否 |  |  | 否
2024年二季度重点源企业监督监测及比对监测（南京卷烟厂等2家） | 江苏金陵环境股份有限公司江心洲污水处理厂 |  | 污水处理及其再生利用 |  | 城镇污水处理厂污染物排放标准[国标](GB18918-2002) | （表1）基本控制项目最高允许排放浓度（日均值）,一级标准（水温＞12℃或≤12℃）,A标准,通用 | 一期排口 | 氨氮（NH3-N） | 2024-05-07 |  | 23.5 |  |  | 0.500 | 5;8 |  | mg/L | 否 |  |  | 是
2024年二季度重点源企业监督监测及比对监测（南京卷烟厂等2家） | 江苏金陵环境股份有限公司江心洲污水处理厂 |  | 污水处理及其再生利用 |  | 城镇污水处理厂污染物排放标准[国标](GB18918-2002) | （表1）基本控制项目最高允许排放浓度（日均值）,一级标准（水温＞12℃或≤12℃）,A标准,通用 | 一期排口 | 总氮（以N计） | 2024-05-07 |  |  |  |  | 8.52 | 15 |  | mg/L | 否 |  |  | 是
2024年二季度重点源企业监督监测及比对监测（南京卷烟厂等2家） | 江苏金陵环境股份有限公司江心洲污水处理厂 |  | 污水处理及其再生利用 |  | 城镇污水处理厂污染物排放标准[国标](GB18918-2002) | （表1）基本控制项目最高允许排放浓度（日均值）,一级标准（水温＞12℃或≤12℃）,A标准,通用 | 一期排口 | 化学需氧量 | 2024-05-07 |  |  |  |  | 14 | 50 |  | mg/L | 否 |  |  | 是
2024年二季度重点源企业监督监测及比对监测（南京卷烟厂等2家） | 江苏金陵环境股份有限公司江心洲污水处理厂 |  | 污水处理及其再生利用 |  | 城镇污水处理厂污染物排放标准[国标](GB18918-2002) | （表1）基本控制项目最高允许排放浓度（日均值）,一级标准（水温＞12℃或≤12℃）,A标准,通用 | 一期排口 | pH值 | 2024-05-07 |  |  |  |  | 7.3 | 9 | 6 | 无量纲 | 否 |  |  | 是
2024年二季度重点源企业监督监测及比对监测（南京卷烟厂等2家） | 江苏金陵环境股份有限公司江心洲污水处理厂 |  | 污水处理及其再生利用 |  | 城镇污水处理厂污染物排放标准[国标](GB18918-2002) | （表1）基本控制项目最高允许排放浓度（日均值）,一级标准（水温＞12℃或≤12℃）,A标准,2006年1月1日后建设 | 一期排口 | 总磷（以P计） | 2024-05-07 |  |  |  |  | 0.06 | 0.5 |  | mg/L | 否 |  |  | 是
2024年二季度重点源企业监督监测及比对监测（南京卷烟厂等2家） | 南京市第一医院河西院区 | 水环境 | 综合医院 |  | 医疗机构水污染物排放标准(GB18466-2005) | （表2）综合医疗机构和其他医疗机构水污染物排放限值（日均值）,采用其他消毒方式,预处理标准 | 第一医院总排口 | 粪大肠菌群 | 2024-05-13 |  |  |  |  | <20 | 5000 |  | 个/L | 否 |  |  | 是
2024年二季度重点源企业监督监测及比对监测（南京卷烟厂等2家） | 南京市第一医院河西院区 | 水环境 | 综合医院 |  | 医疗机构水污染物排放标准(GB18466-2005) | （表1）传染病、结核病医疗机构水污染物排放限值在（日均值）,采用其他消毒方式 | 第一医院总排口 | pH值 | 2024-05-13 |  |  |  |  | 7.1 | 9 | 6 | 无量纲 | 否 |  |  | 是
2024年二季度重点源企业监督监测及比对监测（南京卷烟厂等2家） | 南京市第一医院河西院区 | 水环境 | 综合医院 |  | 医疗机构水污染物排放标准(GB18466-2005) | （表1）传染病、结核病医疗机构水污染物排放限值在（日均值）,采用其他消毒方式 | 第一医院总排口 | 氨氮（NH3-N） | 2024-05-13 |  |  |  |  | 14.7 |  |  | mg/L | 否 |  |  | 否
2024年二季度重点源企业监督监测及比对监测（南京卷烟厂等2家） | 南京市第一医院河西院区 | 水环境 | 综合医院 |  | 医疗机构水污染物排放标准(GB18466-2005) | （表1）传染病、结核病医疗机构水污染物排放限值在（日均值）,采用其他消毒方式 | 第一医院总排口 | 动植物油 | 2024-05-13 |  |  |  |  | 0.37 | 20 |  | mg/L | 否 |  |  | 是
2024年二季度重点源企业监督监测及比对监测（南京卷烟厂等2家） | 南京市第一医院河西院区 | 水环境 | 综合医院 |  | 医疗机构水污染物排放标准(GB18466-2005) | （表1）传染病、结核病医疗机构水污染物排放限值在（日均值）,采用其他消毒方式 | 第一医院总排口 | 化学需氧量 | 2024-05-13 |  |  |  |  | 51 | 250 |  | mg/L | 否 |  |  | 是
2024年二季度重点源企业监督监测及比对监测（南京卷烟厂等2家） | 南京市第一医院河西院区 | 水环境 | 综合医院 |  | 医疗机构水污染物排放标准(GB18466-2005) | （表2）综合医疗机构和其他医疗机构水污染物排放限值（日均值）,采用紫外线消毒 | 第一医院总排口 | 悬浮物 | 2024-05-13 |  |  |  |  | 15 | 60 |  | mg/L | 否 |  |  | 是
2024年二季度重点源企业监督监测及比对监测（南京卷烟厂等2家） | 南京明基医院有限公司 | 水环境 | 综合医院 |  | 医疗机构水污染物排放标准(GB18466-2005) | （表2）综合医疗机构和其他医疗机构水污染物排放限值（日均值）,含氯消毒剂,消毒接触池的接触时间大于等于1小时，接触池出口,排放标准 | 总排 | 动植物油 | 2024-05-20 |  |  |  |  | 0.65 | 20 |  | mg/L | 否 |  |  | 是
2024年二季度重点源企业监督监测及比对监测（南京卷烟厂等2家） | 南京明基医院有限公司 | 水环境 | 综合医院 |  | 医疗机构水污染物排放标准(GB18466-2005) | （表2）综合医疗机构和其他医疗机构水污染物排放限值（日均值）,含氯消毒剂,直接排入地表水体和海域，脱氯处理后,预处理标准 | 总排 | 化学需氧量 | 2024-05-20 |  |  |  |  | 44 | 250 |  | mg/L | 否 |  |  | 是
2024年二季度重点源企业监督监测及比对监测（南京卷烟厂等2家） | 南京明基医院有限公司 | 水环境 | 综合医院 |  | 医疗机构水污染物排放标准(GB18466-2005) | （表2）综合医疗机构和其他医疗机构水污染物排放限值（日均值）,含氯消毒剂,消毒接触池的接触时间大于等于1小时，接触池出口,预处理标准 | 总排 | 粪大肠菌群数 | 2024-05-20 |  |  |  |  | <20 | 5000 |  | MPN/L | 否 |  |  | 是
2024年二季度重点源企业监督监测及比对监测（南京卷烟厂等2家） | 南京明基医院有限公司 | 水环境 | 综合医院 |  | 医疗机构水污染物排放标准(GB18466-2005) | （表2）综合医疗机构和其他医疗机构水污染物排放限值（日均值）,含氯消毒剂,消毒接触池的接触时间大于等于1小时，接触池出口,排放标准 | 总排 | pH值 | 2024-05-20 |  |  |  |  | 7.4 | 9 | 6 | 无量纲 | 否 |  |  | 是
2024年二季度重点源企业监督监测及比对监测（南京卷烟厂等2家） | 南京明基医院有限公司 | 水环境 | 综合医院 |  | 医疗机构水污染物排放标准(GB18466-2005) | （表2）综合医疗机构和其他医疗机构水污染物排放限值（日均值）,含氯消毒剂,消毒接触池的接触时间大于等于1小时，接触池出口,预处理标准 | 总排 | 氨氮（NH3-N） | 2024-05-20 |  |  |  |  | 11.2 |  |  | mg/L | 否 |  |  | 否
2024年二季度重点源企业监督监测及比对监测（南京卷烟厂等2家） | 南京明基医院有限公司 | 水环境 | 综合医院 |  | 医疗机构水污染物排放标准(GB18466-2005) | （表2）综合医疗机构和其他医疗机构水污染物排放限值（日均值）,采用紫外线消毒 | 总排 | 悬浮物 | 2024-05-20 |  |  |  |  | 5 | 60 |  | mg/L | 否 |  |  | 是
2024年二季度重点源企业监督监测及比对监测（南京卷烟厂等2家） | 江苏中烟工业有限责任公司南京卷烟厂 | 水环境 | 卷烟制造 |  | 污水综合排放标准(GB8978-1996) | （表4）第二类污染物最高允许排放浓度（1998年1月1日后建的单位）,其他排污单位,三级标准 | 处理设施出口(DW001) | 悬浮物 | 2024-04-08 |  |  |  |  | 84 | 400 |  | mg/L | 否 |  |  | 是
2024年二季度重点源企业监督监测及比对监测（南京卷烟厂等2家） | 江苏中烟工业有限责任公司南京卷烟厂 | 水环境 | 卷烟制造 |  | 污水综合排放标准(GB8978-1996) | （表4）第二类污染物最高允许排放浓度（1998年1月1日后建的单位）,一切排污单位 ,三级标准 | 处理设施出口(DW001) | 石油类 | 2024-04-08 |  |  |  |  | 0.17 | 20 |  | mg/L | 否 |  |  | 是
2024年二季度重点源企业监督监测及比对监测（南京卷烟厂等2家） | 江苏中烟工业有限责任公司南京卷烟厂 | 水环境 | 卷烟制造 |  | 污水综合排放标准(GB8978-1996) | （表4）第二类污染物最高允许排放浓度（1998年1月1日后建的单位）,一切排污单位 ,二级标准 | 处理设施出口(DW001) | pH值 | 2024-04-08 |  |  |  |  | 7.2 | 9 | 6 | 无量纲 | 否 |  |  | 是
2024年二季度重点源企业监督监测及比对监测（南京卷烟厂等2家） | 江苏中烟工业有限责任公司南京卷烟厂 | 水环境 | 卷烟制造 |  | 污水综合排放标准(GB8978-1996) | （表4）第二类污染物最高允许排放浓度（1998年1月1日后建的单位）,城镇二级污水处理厂,二级标准 | 处理设施出口(DW001) | 化学需氧量 | 2024-04-08 |  |  |  |  | 65 | 500 |  | mg/L | 否 |  |  | 是
2024年二季度重点源企业监督监测及比对监测（南京卷烟厂等2家） | 江苏中烟工业有限责任公司南京卷烟厂 | 水环境 | 卷烟制造 |  | 污水综合排放标准(GB8978-1996) | （表4）第二类污染物最高允许排放浓度（1998年1月1日后建的单位）,其他排污单位,三级标准 | 处理设施出口(DW001) | 氨氮（NH3-N） | 2024-04-08 |  |  |  |  | 1.89 |  |  | mg/L | 否 |  |  | 否