## 废水比对
任务名称 | 企业名称 | 名录类别 | 行业类别 | 执行标准名称 | 执行标准条目名称 | 监测点 | 监测项目 | 监测日期 | 样品类型 | 手动监测值 | 自动监测值 | 比对结果 | 技术要求
江北新区2024年5月废水比对监督监测 | 欧季亚新材料（南京）有限公司 | 水环境,大气环境,土壤污染监管,环境风险管控 | 有机化学原料制造 | 欧季亚新材料（南京）有限公司排污许可证(91320100585085387E001P) | 水污染物排放限值 | 废水排口(DW001) | 化学需氧量 | 2024-05-15 | 实际样 | 339 | 387.4 | 14.28% | 相对误差不超过±15%
江北新区2024年5月废水比对监督监测 | 欧季亚新材料（南京）有限公司 | 水环境,大气环境,土壤污染监管,环境风险管控 | 有机化学原料制造 | 欧季亚新材料（南京）有限公司排污许可证(91320100585085387E001P) | 水污染物排放限值 | 废水排口(DW001) | 化学需氧量 | 2024-05-15 | 实际样 | 335 | 382.8 | 14.27% | 相对误差不超过±15%
江北新区2024年5月废水比对监督监测 | 欧季亚新材料（南京）有限公司 | 水环境,大气环境,土壤污染监管,环境风险管控 | 有机化学原料制造 | 欧季亚新材料（南京）有限公司排污许可证(91320100585085387E001P) | 水污染物排放限值 | 废水排口(DW001) | 化学需氧量 | 2024-05-15 | 实际样 | 339 | 382.1 | 12.71% | 相对误差不超过±15%
江北新区2024年5月废水比对监督监测 | 欧季亚新材料（南京）有限公司 | 水环境,大气环境,土壤污染监管,环境风险管控 | 有机化学原料制造 | 欧季亚新材料（南京）有限公司排污许可证(91320100585085387E001P) | 水污染物排放限值 | 废水排口(DW001) | 化学需氧量 | 2024-05-15 | 标准样 | 250 | 261.7 | 4.68% | 相对误差不超过±10%
江北新区2024年5月废水比对监督监测 | 综研高新材料（南京）有限公司 | 水环境,大气环境,土壤污染监管,环境风险管控 | 其他专用化学产品制造 | 《南京江北新区新材料科技园企业污水排放管理规定（2020年版）》（宁新区新科办发〔2020〕73号）(宁新区新科办发〔2020〕73号) | 第二类污染物接管标准 | DW001 污水总排口(DW001) | 氨氮（NH3-N） | 2024-05-17 | 实际样 | 6.22 | 7.022 | 12.89% | 相对误差不超过±15%
江北新区2024年5月废水比对监督监测 | 综研高新材料（南京）有限公司 | 水环境,大气环境,土壤污染监管,环境风险管控 | 其他专用化学产品制造 | 《南京江北新区新材料科技园企业污水排放管理规定（2020年版）》（宁新区新科办发〔2020〕73号）(宁新区新科办发〔2020〕73号) | 第二类污染物接管标准 | DW001 污水总排口(DW001) | 氨氮（NH3-N） | 2024-05-17 | 实际样 | 6.43 | 5.050 | -21.46% | 相对误差不超过±15%
江北新区2024年5月废水比对监督监测 | 综研高新材料（南京）有限公司 | 水环境,大气环境,土壤污染监管,环境风险管控 | 其他专用化学产品制造 | 《南京江北新区新材料科技园企业污水排放管理规定（2020年版）》（宁新区新科办发〔2020〕73号）(宁新区新科办发〔2020〕73号) | 第二类污染物接管标准 | DW001 污水总排口(DW001) | 氨氮（NH3-N） | 2024-05-17 | 实际样 | 6.06 | 6.333 | 4.5% | 相对误差不超过±15%
江北新区2024年5月废水比对监督监测 | 综研高新材料（南京）有限公司 | 水环境,大气环境,土壤污染监管,环境风险管控 | 其他专用化学产品制造 | 《南京江北新区新材料科技园企业污水排放管理规定（2020年版）》（宁新区新科办发〔2020〕73号）(宁新区新科办发〔2020〕73号) | 第二类污染物接管标准 | DW001 污水总排口(DW001) | 氨氮（NH3-N） | 2024-05-17 | 标准样 | 50 | 48.347 | -3.31% | 相对误差不超过±10%
江北新区2024年5月废水比对监督监测 | 综研高新材料（南京）有限公司 | 水环境,大气环境,土壤污染监管,环境风险管控 | 其他专用化学产品制造 | 《南京江北新区新材料科技园企业污水排放管理规定（2020年版）》（宁新区新科办发〔2020〕73号）(宁新区新科办发〔2020〕73号) | 第二类污染物接管标准 | DW001 污水总排口(DW001) | 化学需氧量 | 2024-05-17 | 实际样 | 25 | 23.0 | -2mg/L | 绝对误差不超过±5mg/L
江北新区2024年5月废水比对监督监测 | 综研高新材料（南京）有限公司 | 水环境,大气环境,土壤污染监管,环境风险管控 | 其他专用化学产品制造 | 《南京江北新区新材料科技园企业污水排放管理规定（2020年版）》（宁新区新科办发〔2020〕73号）(宁新区新科办发〔2020〕73号) | 第二类污染物接管标准 | DW001 污水总排口(DW001) | 化学需氧量 | 2024-05-17 | 实际样 | 25 | 22.4 | -2.6mg/L | 绝对误差不超过±5mg/L
江北新区2024年5月废水比对监督监测 | 综研高新材料（南京）有限公司 | 水环境,大气环境,土壤污染监管,环境风险管控 | 其他专用化学产品制造 | 《南京江北新区新材料科技园企业污水排放管理规定（2020年版）》（宁新区新科办发〔2020〕73号）(宁新区新科办发〔2020〕73号) | 第二类污染物接管标准 | DW001 污水总排口(DW001) | 化学需氧量 | 2024-05-17 | 实际样 | 25 | 20.7 | -4.3mg/L | 绝对误差不超过±5mg/L
江北新区2024年5月废水比对监督监测 | 综研高新材料（南京）有限公司 | 水环境,大气环境,土壤污染监管,环境风险管控 | 其他专用化学产品制造 | 《南京江北新区新材料科技园企业污水排放管理规定（2020年版）》（宁新区新科办发〔2020〕73号）(宁新区新科办发〔2020〕73号) | 第二类污染物接管标准 | DW001 污水总排口(DW001) | 化学需氧量 | 2024-05-17 | 标准样 | 500 | 482.8 | -3.44% | 相对误差不超过±10%
江北新区2024年5月废水比对监督监测 | 南京诚志清洁能源有限公司 | 水环境,大气环境,土壤污染监管,环境风险管控 | 煤炭加工 | 《南京江北新区新材料科技园企业污水排放管理规定（2020年版）》（宁新区新科办发〔2020〕73号）(宁新区新科办发〔2020〕73号) | 第二类污染物接管标准 | 污水总排口(DW021) | 化学需氧量 | 2024-05-09 | 实际样 | 25 | 27.9 | 2.9mg/L | 绝对误差不超过±5mg/L
江北新区2024年5月废水比对监督监测 | 南京诚志清洁能源有限公司 | 水环境,大气环境,土壤污染监管,环境风险管控 | 煤炭加工 | 《南京江北新区新材料科技园企业污水排放管理规定（2020年版）》（宁新区新科办发〔2020〕73号）(宁新区新科办发〔2020〕73号) | 第二类污染物接管标准 | 污水总排口(DW021) | 化学需氧量 | 2024-05-09 | 实际样 | 25 | 26.0 | 1mg/L | 绝对误差不超过±5mg/L
江北新区2024年5月废水比对监督监测 | 南京诚志清洁能源有限公司 | 水环境,大气环境,土壤污染监管,环境风险管控 | 煤炭加工 | 《南京江北新区新材料科技园企业污水排放管理规定（2020年版）》（宁新区新科办发〔2020〕73号）(宁新区新科办发〔2020〕73号) | 第二类污染物接管标准 | 污水总排口(DW021) | 化学需氧量 | 2024-05-09 | 实际样 | 25 | 25.5 | 0.5mg/L | 绝对误差不超过±5mg/L
江北新区2024年5月废水比对监督监测 | 南京诚志清洁能源有限公司 | 水环境,大气环境,土壤污染监管,环境风险管控 | 煤炭加工 | 《南京江北新区新材料科技园企业污水排放管理规定（2020年版）》（宁新区新科办发〔2020〕73号）(宁新区新科办发〔2020〕73号) | 第二类污染物接管标准 | 污水总排口(DW021) | 化学需氧量 | 2024-05-09 | 标准样 | 500 | 501 | 0.2% | 相对误差不超过±10%
江北新区2024年5月废水比对监督监测 | 南京诚志清洁能源有限公司 | 水环境,大气环境,土壤污染监管,环境风险管控 | 煤炭加工 | 《南京江北新区新材料科技园企业污水排放管理规定（2020年版）》（宁新区新科办发〔2020〕73号）(宁新区新科办发〔2020〕73号) | 第二类污染物接管标准 | 污水总排口(DW021) | pH值 | 2024-05-09 | 实际样 | 7.4 | 7.6 | 0.2pH | 绝对误差不超过±0.5pH
江北新区2024年5月废水比对监督监测 | 南京诚志清洁能源有限公司 | 水环境,大气环境,土壤污染监管,环境风险管控 | 煤炭加工 | 《南京江北新区新材料科技园企业污水排放管理规定（2020年版）》（宁新区新科办发〔2020〕73号）(宁新区新科办发〔2020〕73号) | 第二类污染物接管标准 | 污水总排口(DW021) | 氨氮（NH3-N） | 2024-05-09 | 实际样 | 1.5 | 1.466 | -0.03mg/L | 绝对误差不超过±0.3mg/L
江北新区2024年5月废水比对监督监测 | 南京诚志清洁能源有限公司 | 水环境,大气环境,土壤污染监管,环境风险管控 | 煤炭加工 | 《南京江北新区新材料科技园企业污水排放管理规定（2020年版）》（宁新区新科办发〔2020〕73号）(宁新区新科办发〔2020〕73号) | 第二类污染物接管标准 | 污水总排口(DW021) | 氨氮（NH3-N） | 2024-05-09 | 实际样 | 1.5 | 1.791 | 0.29mg/L | 绝对误差不超过±0.3mg/L
江北新区2024年5月废水比对监督监测 | 南京诚志清洁能源有限公司 | 水环境,大气环境,土壤污染监管,环境风险管控 | 煤炭加工 | 《南京江北新区新材料科技园企业污水排放管理规定（2020年版）》（宁新区新科办发〔2020〕73号）(宁新区新科办发〔2020〕73号) | 第二类污染物接管标准 | 污水总排口(DW021) | 氨氮（NH3-N） | 2024-05-09 | 实际样 | 1.5 | 1.450 | -0.05mg/L | 绝对误差不超过±0.3mg/L
江北新区2024年5月废水比对监督监测 | 南京诚志清洁能源有限公司 | 水环境,大气环境,土壤污染监管,环境风险管控 | 煤炭加工 | 《南京江北新区新材料科技园企业污水排放管理规定（2020年版）》（宁新区新科办发〔2020〕73号）(宁新区新科办发〔2020〕73号) | 第二类污染物接管标准 | 污水总排口(DW021) | 氨氮（NH3-N） | 2024-05-09 | 标准样 | 50 | 45.69 | -8.62% | 相对误差不超过±10%

## 废气排放
任务名称 | 企业名称 | 名录类别 | 行业类别 | 执行标准名称 | 执行标准条目名称 | 监测点 | 监测项目 | 监测日期 | 流量(m³/h) | 温度(°C) | 湿度(%) | 含氧量(%) | 流速(m/s) | 生产负荷(%) | 实测浓度 | 折算浓度 | 上限 | 下限 | 单位 | 是否超标 | 超标倍数 | 备注 | 是否有评价限值
江北新区2024年5月废气监督监测 | 南京新奥环保技术有限公司 | 水环境,大气环境,环境风险管控 | 危险废物治理 | 江苏省大气综合排放标准(DB32/4041-2021) | 表1 大气污染物有组织排放限值 | DA002超临界氧化装置排气筒(FQ-02-2017) | 汞及其化合物 | 2024-05-15 | [6 empty] | 0.000064 | 0.000064 | 0.01 |  | mg/m3 | 否 |  |  | 是
江北新区2024年5月废气监督监测 | 南京新奥环保技术有限公司 | 水环境,大气环境,环境风险管控 | 危险废物治理 | 《江苏省大气污染物综合排放标准》(DB32/4041-2021) | 表 1 大气污染物有组织排放限值,其他,最高允许排放浓度 | DA002超临界氧化装置排气筒(FQ-02-2017) | 颗粒物 | 2024-05-15 | [6 empty] | 1.1 | 1.1 | 20 |  | mg/m3 | 否 |  |  | 是
江北新区2024年5月废气监督监测 | 南京新奥环保技术有限公司 | 水环境,大气环境,环境风险管控 | 危险废物治理 |  |  | DA002超临界氧化装置排气筒(FQ-02-2017) | 铬及其化合物 | 2024-05-15 | [6 empty] | 0.0238 | 0.0238 |  |  | mg/m3 | 否 |  |  | 否
江北新区2024年5月废气监督监测 | 南京新奥环保技术有限公司 | 水环境,大气环境,环境风险管控 | 危险废物治理 | 江苏省大气综合排放标准(DB32/4041-2021) | 表1 大气污染物有组织排放限值 | DA002超临界氧化装置排气筒(FQ-02-2017) | 非甲烷总烃 | 2024-05-15 | [6 empty] | 6.81 | 6.81 | 60 |  | mg/m3 | 否 |  |  | 是
江北新区2024年5月废气监督监测 | 南京新奥环保技术有限公司 | 水环境,大气环境,环境风险管控 | 危险废物治理 | 不作评价（昆山）(ks) | 废气 | DA002超临界氧化装置排气筒(FQ-02-2017) | 铅 | 2024-05-15 | [6 empty] | <0.0002 | <0.0002 |  |  | mg/m3 | 否 |  |  | 否
江北新区2024年5月废气监督监测 | 南京新奥环保技术有限公司 | 水环境,大气环境,环境风险管控 | 危险废物治理 | 《江苏省大气污染物综合排放标准》(DB32/4041-2021) | 表 1 大气污染物有组织排放限值,燃烧（焚烧、氧化）装置、固定式内燃机、发动机制造测试工艺 | DA002超临界氧化装置排气筒(FQ-02-2017) | 氮氧化物 | 2024-05-15 | [6 empty] | <3 | <3 | 200 |  | mg/m3 | 否 |  |  | 是
江北新区2024年5月废气监督监测 | 南京新奥环保技术有限公司 | 水环境,大气环境,环境风险管控 | 危险废物治理 | 江苏省大气综合排放标准(DB32/4041-2021) | 表1 大气污染物有组织排放限值 | DA002超临界氧化装置排气筒(FQ-02-2017) | 氯化氢 | 2024-05-15 | [6 empty] | <0.2 | <0.2 | 10 |  | mg/m3 | 否 |  |  | 是
江北新区2024年5月废气监督监测 | 南京新奥环保技术有限公司 | 水环境,大气环境,环境风险管控 | 危险废物治理 | 不评价的项目(null) | 废气不评价的项目 | DA002超临界氧化装置排气筒(FQ-02-2017) | 氟化氢 | 2024-05-15 | [6 empty] | <0.18 | <0.18 |  |  | mg/m3 | 否 |  |  | 否
江北新区2024年5月废气监督监测 | 南京新奥环保技术有限公司 | 水环境,大气环境,环境风险管控 | 危险废物治理 | 危险废物焚烧污染控制标准(GB 18484—2020) | 表 3 危险废物焚烧设施烟气污染物排放浓度限值,1 小时均值 | DA002超临界氧化装置排气筒(FQ-02-2017) | 一氧化碳 | 2024-05-15 | [6 empty] | 4 | 4 | 100 |  | mg/m3 | 否 |  |  | 是
江北新区2024年5月废气监督监测 | 南京新奥环保技术有限公司 | 水环境,大气环境,环境风险管控 | 危险废物治理 | 危险废物焚烧污染控制标准(GB 18484—2020) | 表 3 危险废物焚烧设施烟气污染物排放浓度限值,测定均值 | DA002超临界氧化装置排气筒(FQ-02-2017) | 锡、锑、铜、锰、镍、钴及其化合物 | 2024-05-15 | [6 empty] | 0.109 | 0.109 | 2.0 |  | mg/m3 | 否 |  |  | 是
江北新区2024年5月废气监督监测 | 南京新奥环保技术有限公司 | 水环境,大气环境,环境风险管控 | 危险废物治理 | 《江苏省大气污染物综合排放标准》(DB32/4041-2021) | 表 1 大气污染物有组织排放限值,燃烧（焚烧、氧化）装置、固定式内燃机、发动机制造测试工艺 | DA002超临界氧化装置排气筒(FQ-02-2017) | 二氧化硫 | 2024-05-15 | [6 empty] | <3 | <3 | 200 |  | mg/m3 | 否 |  |  | 是
江北新区2024年5月废气监督监测 | 南京新奥环保技术有限公司 | 水环境,大气环境,环境风险管控 | 危险废物治理 | 《大气污染物综合排放标准》(DB 32/4041-2021) | 无组织废气 | DA002超临界氧化装置排气筒(FQ-02-2017) | 镉及其化合物 | 2024-05-15 | [6 empty] | <0.000008 | <0.000008 |  |  | mg/m3 | 否 |  |  | 否
江北新区2024年5月废气监督监测 | 南京新奥环保技术有限公司 | 水环境,大气环境,环境风险管控 | 危险废物治理 |  |  | DA002超临界氧化装置排气筒(FQ-02-2017) | 砷及其化合物 | 2024-05-15 | [6 empty] | 0.00652 | 0.00652 |  |  | mg/m3 | 否 |  |  | 否
江北新区2024年5月废气监督监测 | 南京新奥环保技术有限公司 | 水环境,大气环境,环境风险管控 | 危险废物治理 | 大气污染物综合排放标准DB 32/4041-2021(DB 32/4041-2021) | 表1 | DA002超临界氧化装置排气筒(FQ-02-2017) | 铊及其化合物 | 2024-05-15 | [6 empty] | 0.00000719 | 0.00000719 |  |  | mg/m3 | 否 |  |  | 否
江北新区2024年5月废气监督监测 | 南京新奥环保技术有限公司 | 水环境,大气环境,环境风险管控 | 危险废物治理 | 恶臭污染物排放标准(GB14554-93) | （表2）恶臭污染物排放标准值,排气筒高度15m | DA001(DA001) | 硫化氢 | 2024-05-15 | [6 empty] | 0.000340 | 0.000340 | 0.33 |  | kg/h | 否 |  |  | 是
江北新区2024年5月废气监督监测 | 南京新奥环保技术有限公司 | 水环境,大气环境,环境风险管控 | 危险废物治理 |  |  | DA001(DA001) | 臭气浓度 | 2024-05-15 | [6 empty] | 151 | 151 |  |  | 无量纲 | 否 |  |  | 否
江北新区2024年5月废气监督监测 | 南京新奥环保技术有限公司 | 水环境,大气环境,环境风险管控 | 危险废物治理 | 恶臭污染物排放标准(GB14554-93) | （表2）恶臭污染物排放标准值,排气筒高度15m | DA001(DA001) | 氨 | 2024-05-15 | [6 empty] | 0.0242 | 0.0242 | 4.9 |  | kg/h | 否 |  |  | 是
江北新区2024年5月废气监督监测 | 南京新奥环保技术有限公司 | 水环境,大气环境,环境风险管控 | 危险废物治理 | 江苏省地方标准大气污染物综合排放标准(DB32/4041—2021) | 表一 | DA001(DA001) | 甲醇 | 2024-05-15 | [6 empty] | <2 | <2 | 50 |  | mg/m3 | 否 |  |  | 是
江北新区2024年5月废气监督监测 | 南京新奥环保技术有限公司 | 水环境,大气环境,环境风险管控 | 危险废物治理 | 江苏省大气综合排放标准(DB32/4041-2021) | 表1 大气污染物有组织排放限值 | DA001(DA001) | 非甲烷总烃 | 2024-05-15 | [6 empty] | 1.83 | 1.83 | 60 |  | mg/m3 | 否 |  |  | 是
江北新区2024年5月废气监督监测 | 江苏新瀚新材料股份有限公司 | 水环境,大气环境,土壤污染监管,环境风险管控 | 有机化学原料制造 | 江苏省大气综合排放标准(DB32/4041-2021) | 表1 大气污染物有组织排放限值 | DA002RTO废气排气筒出口(DA002) | 氯化氢 | 2024-05-22 | [6 empty] | 1.58 | 1.58 | 10 |  | mg/m3 | 否 |  |  | 是
江北新区2024年5月废气监督监测 | 江苏新瀚新材料股份有限公司 | 水环境,大气环境,土壤污染监管,环境风险管控 | 有机化学原料制造 | 化学工业挥发性有机物排放标准（江苏省地方标准）(DB32/3151-2016) | 表1 | DA002RTO废气排气筒出口(DA002) | 非甲烷总烃 | 2024-05-22 | [6 empty] | 1.07 | 1.07 | 80 |  | mg/m3 | 否 |  |  | 是
江北新区2024年5月废气监督监测 | 江苏新瀚新材料股份有限公司 | 水环境,大气环境,土壤污染监管,环境风险管控 | 有机化学原料制造 | 江苏省大气综合排放标准(DB32/4041-2021) | 表1 大气污染物有组织排放限值 | DA002RTO废气排气筒出口(DA002) | 二氧化硫 | 2024-05-22 | [6 empty] | 4 | 4 | 200 |  | mg/m3 | 否 |  |  | 是
江北新区2024年5月废气监督监测 | 江苏新瀚新材料股份有限公司 | 水环境,大气环境,土壤污染监管,环境风险管控 | 有机化学原料制造 | 《江苏省大气污染物综合排放标准》(DB32/4041-2021) | 表 1 大气污染物有组织排放限值,燃烧（焚烧、氧化）装置、固定式内燃机、发动机制造测试工艺 | DA002RTO废气排气筒出口(DA002) | 氮氧化物 | 2024-05-22 | [6 empty] | <3 | <3 | 200 |  | mg/m3 | 否 |  |  | 是
江北新区2024年5月废气监督监测 | 江苏新瀚新材料股份有限公司 | 水环境,大气环境,土壤污染监管,环境风险管控 | 有机化学原料制造 | 化学工业挥发性有机物排放标准(DB32/3151—2016) | 挥发性有机物及臭气浓度排放限值,最高允许排放浓度 | DA002RTO废气排气筒出口(DA002) | 1,2-二氯乙烷 | 2024-05-22 | [6 empty] | <0.2 | <0.2 | 7 |  | mg/m3 | 否 |  |  | 是
江北新区2024年5月废气监督监测 | 江苏新瀚新材料股份有限公司 | 水环境,大气环境,土壤污染监管,环境风险管控 | 有机化学原料制造 | 化学工业挥发性有机物排放标准（江苏省地方标准）(DB32/3151-2016) | 表1 | DA002RTO废气排气筒出口(DA002) | 甲醇 | 2024-05-22 | [6 empty] | <2 | <2 | 60 |  | mg/m3 | 否 |  |  | 是
江北新区2024年5月废气监督监测 | 江苏新瀚新材料股份有限公司 | 水环境,大气环境,土壤污染监管,环境风险管控 | 有机化学原料制造 | 江苏省大气综合排放标准(DB32/4041-2021) | 表1 大气污染物有组织排放限值 | DA002RTO废气排气筒出口(DA002) | 颗粒物 | 2024-05-22 | [6 empty] | 1.7 | 1.7 | 20 |  | mg/m3 | 否 |  |  | 是
江北新区2024年5月废气监督监测 | 江苏新瀚新材料股份有限公司 | 水环境,大气环境,土壤污染监管,环境风险管控 | 有机化学原料制造 | 化学工业挥发性有机物排放标准(DB32/3151—2016) | 挥发性有机物及臭气浓度排放限值,最高允许排放浓度 | DA002RTO废气排气筒出口(DA002) | 甲苯 | 2024-05-22 | [6 empty] | 0.111 | 0.111 | 25 |  | mg/m3 | 否 |  |  | 是
江北新区2024年5月废气监督监测 | 江苏新瀚新材料股份有限公司 | 水环境,大气环境,土壤污染监管,环境风险管控 | 有机化学原料制造 | 化学工业挥发性有机物排放标准(DB32/3151—2016) | 挥发性有机物及臭气浓度排放限值,最高允许排放浓度 | DA002RTO废气排气筒出口(DA002) | 氯苯类 | 2024-05-22 | [6 empty] | <0.03 | <0.03 | 20 |  | mg/m3 | 否 |  |  | 是
江北新区2024年5月废气监督监测 | 南京汇和环境工程技术有限公司 | 大气环境,环境风险管控 | 危险废物治理 | 不作评价（昆山）(ks) | 废气 | DA003(3#焚烧炉) | 铜及其化合物 | 2024-05-20 | [6 empty] | 0.0137 | 0.0167 |  |  | mg/m3 | 否 |  |  | 否
江北新区2024年5月废气监督监测 | 南京汇和环境工程技术有限公司 | 大气环境,环境风险管控 | 危险废物治理 | 不评价(1) | 不评价 | DA003(3#焚烧炉) | 镍及其化合物 | 2024-05-20 | [6 empty] | 0.00276 | 0.00337 |  |  | mg/m3 | 否 |  |  | 否
江北新区2024年5月废气监督监测 | 南京汇和环境工程技术有限公司 | 大气环境,环境风险管控 | 危险废物治理 | 不作评价（昆山）(ks) | 废气 | DA003(3#焚烧炉) | 锡及其化合物 | 2024-05-20 | [6 empty] | 0.00311 | 0.00379 |  |  | mg/m3 | 否 |  |  | 否
江北新区2024年5月废气监督监测 | 南京汇和环境工程技术有限公司 | 大气环境,环境风险管控 | 危险废物治理 | 医疗废物处理处置污染控制标准(GB 39707—2020) | （表4）焚烧设施烟气污染物排放浓度限值,测定均值 | DA003(3#焚烧炉) | 汞及其化合物 | 2024-05-06 | [6 empty] | <0.000069 | <0.000088 | 0.05 |  | mg/m3 | 否 |  |  | 是
江北新区2024年5月废气监督监测 | 南京汇和环境工程技术有限公司 | 大气环境,环境风险管控 | 危险废物治理 | 医疗废物处理处置污染控制标准(GB 39707—2020) | （表4）焚烧设施烟气污染物排放浓度限值,1 小时均值 | DA003(3#焚烧炉) | 氟化氢 | 2024-05-06 | [6 empty] | <0.48 | <0.62 | 4.0 |  | mg/m3 | 否 |  |  | 是
江北新区2024年5月废气监督监测 | 南京汇和环境工程技术有限公司 | 大气环境,环境风险管控 | 危险废物治理 | 不评价的项目(null) | 废气不评价的项目 | DA003(3#焚烧炉) | 烟气黑度 | 2024-05-06 | [6 empty] | <1 | <1 |  |  | 级 | 否 |  |  | 否
江北新区2024年5月废气监督监测 | 南京汇和环境工程技术有限公司 | 大气环境,环境风险管控 | 危险废物治理 | 不作评价（昆山）(ks) | 废气 | DA003(3#焚烧炉) | 锰及其化合物 | 2024-05-20 | [6 empty] | 0.00465 | 0.00567 |  |  | mg/m3 | 否 |  |  | 否
江北新区2024年5月废气监督监测 | 南京汇和环境工程技术有限公司 | 大气环境,环境风险管控 | 危险废物治理 | 医疗废物处理处置污染控制标准(GB 39707—2020) | （表4）焚烧设施烟气污染物排放浓度限值,1 小时均值 | DA003(3#焚烧炉) | 氯化氢 | 2024-05-06 | [6 empty] | <0.3 | <0.44 | 60 |  | mg/m3 | 否 |  |  | 是
江北新区2024年5月废气监督监测 | 南京汇和环境工程技术有限公司 | 大气环境,环境风险管控 | 危险废物治理 | 不作评价（昆山）(ks) | 废气 | DA003(3#焚烧炉) | 锑及其化合物 | 2024-05-20 | [6 empty] | 0.000569 | 0.000694 |  |  | mg/m3 | 否 |  |  | 否
江北新区2024年5月废气监督监测 | 南京汇和环境工程技术有限公司 | 大气环境,环境风险管控 | 危险废物治理 | 医疗废物处理处置污染控制标准(GB 39707—2020) | （表4）焚烧设施烟气污染物排放浓度限值,测定均值 | DA003(3#焚烧炉) | 铊及其化合物 | 2024-05-20 | [6 empty] | <0.000008 | <0.000008 | 0.05 |  | mg/m3 | 否 |  |  | 是
江北新区2024年5月废气监督监测 | 南京汇和环境工程技术有限公司 | 大气环境,环境风险管控 | 危险废物治理 | 医疗废物处理处置污染控制标准(GB 39707—2020) | （表4）焚烧设施烟气污染物排放浓度限值,测定均值 | DA003(3#焚烧炉) | 镉及其化合物 | 2024-05-06 | [6 empty] | <0.00002 | <0.00003 | 0.05 |  | mg/m3 | 否 |  |  | 是
江北新区2024年5月废气监督监测 | 南京汇和环境工程技术有限公司 | 大气环境,环境风险管控 | 危险废物治理 | 医疗废物处理处置污染控制标准(GB 39707—2020) | （表4）焚烧设施烟气污染物排放浓度限值,1 小时均值 | DA003(3#焚烧炉) | 颗粒物 | 2024-05-06 | [6 empty] | 2.8 | 3.6 | 30 |  | mg/m3 | 否 |  |  | 是
江北新区2024年5月废气监督监测 | 南京汇和环境工程技术有限公司 | 大气环境,环境风险管控 | 危险废物治理 | 医疗废物处理处置污染控制标准(GB 39707—2020) | （表4）焚烧设施烟气污染物排放浓度限值,测定均值 | DA003(3#焚烧炉) | 铅及其化合物 | 2024-05-06 | [6 empty] | <0.0003 | <0.0004 | 0.5 |  | mg/m3 | 否 |  |  | 是
江北新区2024年5月废气监督监测 | 南京汇和环境工程技术有限公司 | 大气环境,环境风险管控 | 危险废物治理 | 医疗废物处理处置污染控制标准(GB 39707—2020) | （表4）焚烧设施烟气污染物排放浓度限值,1 小时均值 | DA003(3#焚烧炉) | 氮氧化物 | 2024-05-06 | [6 empty] | 27 | 35 | 300 |  | mg/m3 | 否 |  |  | 是
江北新区2024年5月废气监督监测 | 南京汇和环境工程技术有限公司 | 大气环境,环境风险管控 | 危险废物治理 | 医疗废物处理处置污染控制标准(GB 39707—2020) | （表1）医疗废物焚烧炉的技术性能指标,1小时均值 | DA003(3#焚烧炉) | 一氧化碳 | 2024-05-06 | [6 empty] | <3 | <4 | 100 |  | mg/m3 | 否 |  |  | 是
江北新区2024年5月废气监督监测 | 南京汇和环境工程技术有限公司 | 大气环境,环境风险管控 | 危险废物治理 | 医疗废物处理处置污染控制标准(GB 39707—2020) | （表4）焚烧设施烟气污染物排放浓度限值,测定均值 | DA003(3#焚烧炉) | 砷及其化合物 | 2024-05-20 | [6 empty] | 0.0152 | 0.0185 | 0.5 |  | mg/m3 | 否 |  |  | 是
江北新区2024年5月废气监督监测 | 南京汇和环境工程技术有限公司 | 大气环境,环境风险管控 | 危险废物治理 | 医疗废物处理处置污染控制标准(GB 39707—2020) | （表4）焚烧设施烟气污染物排放浓度限值,1 小时均值 | DA003(3#焚烧炉) | 二氧化硫 | 2024-05-06 | [6 empty] | 25 | 33 | 100 |  | mg/m3 | 否 |  |  | 是
江北新区2024年5月废气监督监测 | 南京汇和环境工程技术有限公司 | 大气环境,环境风险管控 | 危险废物治理 | 医疗废物处理处置污染控制标准(GB 39707—2020) | （表4）焚烧设施烟气污染物排放浓度限值,测定均值 | DA003(3#焚烧炉) | 铬及其化合物 | 2024-05-20 | [6 empty] | 0.0104 | 0.0127 | 0.5 |  | mg/m3 | 否 |  |  | 是
江北新区2024年5月废气监督监测 | 南京汇和环境工程技术有限公司 | 大气环境,环境风险管控 | 危险废物治理 | 南京汇和环境工程技术有限公司排污许可证(91320193674947428H001U) | 废气 | DA003(3#焚烧炉) | 氨 | 2024-05-06 | [6 empty] | <0.00371 | <0.00371 | 75 |  | kg/h | 否 |  |  | 是
江北新区2024年5月废气监督监测 | 南京汇和环境工程技术有限公司 | 大气环境,环境风险管控 | 危险废物治理 | 不作评价（昆山）(ks) | 废气 | DA004(4#焚烧炉（4号排气筒）) | 铜及其化合物 | 2024-05-20 | [6 empty] | 0.0130 | 0.0134 |  |  | mg/m3 | 否 |  |  | 否
江北新区2024年5月废气监督监测 | 南京汇和环境工程技术有限公司 | 大气环境,环境风险管控 | 危险废物治理 | 医疗废物处理处置污染控制标准(GB 39707—2020) | （表4）焚烧设施烟气污染物排放浓度限值,1 小时均值 | DA004(4#焚烧炉（4号排气筒）) | 二氧化硫 | 2024-05-06 | [6 empty] | 30 | 42 | 100 |  | mg/m3 | 否 |  |  | 是
江北新区2024年5月废气监督监测 | 南京汇和环境工程技术有限公司 | 大气环境,环境风险管控 | 危险废物治理 | 医疗废物处理处置污染控制标准(GB 39707—2020) | （表4）焚烧设施烟气污染物排放浓度限值,测定均值 | DA004(4#焚烧炉（4号排气筒）) | 铊及其化合物 | 2024-05-20 | [6 empty] | <0.000008 | <0.000008 | 0.05 |  | mg/m3 | 否 |  |  | 是
江北新区2024年5月废气监督监测 | 南京汇和环境工程技术有限公司 | 大气环境,环境风险管控 | 危险废物治理 | 医疗废物处理处置污染控制标准(GB 39707—2020) | （表4）焚烧设施烟气污染物排放浓度限值,测定均值 | DA004(4#焚烧炉（4号排气筒）) | 汞及其化合物 | 2024-05-06 | [6 empty] | <0.000049 | <0.000069 | 0.05 |  | mg/m3 | 否 |  |  | 是
江北新区2024年5月废气监督监测 | 南京汇和环境工程技术有限公司 | 大气环境,环境风险管控 | 危险废物治理 | 不作评价（昆山）(ks) | 废气 | DA004(4#焚烧炉（4号排气筒）) | 锡及其化合物 | 2024-05-20 | [6 empty] | 0.00267 | 0.00275 |  |  | mg/m3 | 否 |  |  | 否
江北新区2024年5月废气监督监测 | 南京汇和环境工程技术有限公司 | 大气环境,环境风险管控 | 危险废物治理 | 医疗废物处理处置污染控制标准(GB 39707—2020) | （表4）焚烧设施烟气污染物排放浓度限值,1 小时均值 | DA004(4#焚烧炉（4号排气筒）) | 颗粒物 | 2024-05-06 | [6 empty] | 3.3 | 4.6 | 30 |  | mg/m3 | 否 |  |  | 是
江北新区2024年5月废气监督监测 | 南京汇和环境工程技术有限公司 | 大气环境,环境风险管控 | 危险废物治理 | 危险废物焚烧污染控制标准(GB 18484—2020) | 表 3 危险废物焚烧设施烟气污染物排放浓度限值,测定均值 | DA004(4#焚烧炉（4号排气筒）) | 砷及其化合物 | 2024-05-20 | [6 empty] | 0.00999 | 0.0103 | 0.5 |  | mg/m3 | 否 |  |  | 是
江北新区2024年5月废气监督监测 | 南京汇和环境工程技术有限公司 | 大气环境,环境风险管控 | 危险废物治理 | 医疗废物处理处置污染控制标准(GB 39707—2020) | （表1）医疗废物焚烧炉的技术性能指标,1小时均值 | DA004(4#焚烧炉（4号排气筒）) | 一氧化碳 | 2024-05-06 | [6 empty] | <3 | <4 | 100 |  | mg/m3 | 否 |  |  | 是
江北新区2024年5月废气监督监测 | 南京汇和环境工程技术有限公司 | 大气环境,环境风险管控 | 危险废物治理 | 医疗废物处理处置污染控制标准(GB 39707—2020) | （表4）焚烧设施烟气污染物排放浓度限值,1 小时均值 | DA004(4#焚烧炉（4号排气筒）) | 氯化氢 | 2024-05-06 | [6 empty] | 0.39 | 0.55 | 60 |  | mg/m3 | 否 |  |  | 是
江北新区2024年5月废气监督监测 | 南京汇和环境工程技术有限公司 | 大气环境,环境风险管控 | 危险废物治理 | 医疗废物处理处置污染控制标准(GB 39707—2020) | （表4）焚烧设施烟气污染物排放浓度限值,1 小时均值 | DA004(4#焚烧炉（4号排气筒）) | 氟化氢 | 2024-05-06 | [6 empty] | <0.48 | <0.69 | 4.0 |  | mg/m3 | 否 |  |  | 是
江北新区2024年5月废气监督监测 | 南京汇和环境工程技术有限公司 | 大气环境,环境风险管控 | 危险废物治理 | 医疗废物处理处置污染控制标准(GB 39707—2020) | （表4）焚烧设施烟气污染物排放浓度限值,1 小时均值 | DA004(4#焚烧炉（4号排气筒）) | 氮氧化物 | 2024-05-06 | [6 empty] | 32 | 44 | 300 |  | mg/m3 | 否 |  |  | 是
江北新区2024年5月废气监督监测 | 南京汇和环境工程技术有限公司 | 大气环境,环境风险管控 | 危险废物治理 | 南京汇和环境工程技术有限公司排污许可证(91320193674947428H001U) | 废气 | DA004(4#焚烧炉（4号排气筒）) | 氨 | 2024-05-06 | [6 empty] | <0.00572 | <0.00572 | 75 |  | kg/h | 否 |  |  | 是
江北新区2024年5月废气监督监测 | 南京汇和环境工程技术有限公司 | 大气环境,环境风险管控 | 危险废物治理 | 不作评价（昆山）(ks) | 废气 | DA004(4#焚烧炉（4号排气筒）) | 锰及其化合物 | 2024-05-20 | [6 empty] | 0.00639 | 0.00659 |  |  | mg/m3 | 否 |  |  | 否
江北新区2024年5月废气监督监测 | 南京汇和环境工程技术有限公司 | 大气环境,环境风险管控 | 危险废物治理 | 危险废物焚烧污染控制标准(GB 18484—2020) | 表 3 危险废物焚烧设施烟气污染物排放浓度限值,测定均值 | DA004(4#焚烧炉（4号排气筒）) | 铅及其化合物 | 2024-05-06 | [6 empty] | <0.0002 | <0.0003 | 0.5 |  | mg/m3 | 否 |  |  | 是
江北新区2024年5月废气监督监测 | 南京汇和环境工程技术有限公司 | 大气环境,环境风险管控 | 危险废物治理 | 不作评价（昆山）(ks) | 废气 | DA004(4#焚烧炉（4号排气筒）) | 锑及其化合物 | 2024-05-20 | [6 empty] | 0.000526 | 0.000542 |  |  | mg/m3 | 否 |  |  | 否
江北新区2024年5月废气监督监测 | 南京汇和环境工程技术有限公司 | 大气环境,环境风险管控 | 危险废物治理 | 医疗废物处理处置污染控制标准(GB 39707—2020) | （表4）焚烧设施烟气污染物排放浓度限值,测定均值 | DA004(4#焚烧炉（4号排气筒）) | 镉及其化合物 | 2024-05-06 | [6 empty] | 0.0000125 | 0.0000176 | 0.05 |  | mg/m3 | 否 |  |  | 是
江北新区2024年5月废气监督监测 | 南京汇和环境工程技术有限公司 | 大气环境,环境风险管控 | 危险废物治理 | 医疗废物处理处置污染控制标准(GB 39707—2020) | （表4）焚烧设施烟气污染物排放浓度限值,测定均值 | DA004(4#焚烧炉（4号排气筒）) | 铬及其化合物 | 2024-05-20 | [6 empty] | 0.0156 | 0.0161 | 0.5 |  | mg/m3 | 否 |  |  | 是
江北新区2024年5月废气监督监测 | 南京汇和环境工程技术有限公司 | 大气环境,环境风险管控 | 危险废物治理 | 不评价的项目(null) | 废气不评价的项目 | DA004(4#焚烧炉（4号排气筒）) | 烟气黑度 | 2024-05-06 | [6 empty] | <1 | <1 |  |  | 级 | 否 |  |  | 否
江北新区2024年5月废气监督监测 | 南京汇和环境工程技术有限公司 | 大气环境,环境风险管控 | 危险废物治理 | /不评价/(1) | 废气 | DA004(4#焚烧炉（4号排气筒）) | 镍及其化合物 | 2024-05-20 | [6 empty] | 0.00473 | 0.00488 |  |  | mg/m3 | 否 |  |  | 否
江北新区2024年5月废气监督监测 | 南京长江江宇环保科技股份有限公司（普桥路157号） | 水环境 | 危险废物治理 | 危险废物焚烧污染控制标准(GB 18484—2020) | 表 3 危险废物焚烧设施烟气污染物排放浓度限值,测定均值 | A套油气炉排口(DA001) | 铅及其化合物 | 2024-05-13 | [6 empty] | 0.000329 | <0.000660 | 0.5 |  | mg/m3 | 否 |  |  | 是
江北新区2024年5月废气监督监测 | 南京长江江宇环保科技股份有限公司（普桥路157号） | 水环境 | 危险废物治理 |  |  | A套油气炉排口(DA001) | 正丁醛 | 2024-05-13 | [6 empty] | <0.01 | <0.01 |  |  | mg/L | 否 |  |  | 否
江北新区2024年5月废气监督监测 | 南京长江江宇环保科技股份有限公司（普桥路157号） | 水环境 | 危险废物治理 | 危险废物焚烧污染控制标准(GB 18484—2020) | 表 3 危险废物焚烧设施烟气污染物排放浓度限值,1 小时均值 | A套油气炉排口(DA001) | 一氧化碳 | 2024-05-13 | [6 empty] | <3 | <5 | 100 |  | mg/m3 | 否 |  |  | 是
江北新区2024年5月废气监督监测 | 南京长江江宇环保科技股份有限公司（普桥路157号） | 水环境 | 危险废物治理 | 危险废物焚烧污染控制标准(GB 18484—2020) | 表 3 危险废物焚烧设施烟气污染物排放浓度限值,测定均值 | A套油气炉排口(DA001) | 镉及其化合物 | 2024-05-13 | [6 empty] | <0.00002 | <0.00003 | 0.05 |  | mg/m3 | 否 |  |  | 是
江北新区2024年5月废气监督监测 | 南京长江江宇环保科技股份有限公司（普桥路157号） | 水环境 | 危险废物治理 | 危险废物焚烧污染控制标准(GB 18484—2020) | 表 3 危险废物焚烧设施烟气污染物排放浓度限值,测定均值 | A套油气炉排口(DA001) | 汞及其化合物 | 2024-05-13 | [6 empty] | <0.000067 | <0.00012 | 0.05 |  | mg/m3 | 否 |  |  | 是
江北新区2024年5月废气监督监测 | 南京长江江宇环保科技股份有限公司（普桥路157号） | 水环境 | 危险废物治理 | 南京长江江宇环保科技有限公司排污许可证(913201937681911667001V) | 大气污染物排放限值 | A套油气炉排口(DA001) | 正己烷 | 2024-05-13 | [6 empty] | <0.003 | <0.003 | 60 |  | mg/m3 | 否 |  |  | 是
江北新区2024年5月废气监督监测 | 南京长江江宇环保科技股份有限公司（普桥路157号） | 水环境 | 危险废物治理 | 危险废物焚烧污染控制标准(GB 18484—2020) | 表 3 危险废物焚烧设施烟气污染物排放浓度限值,测定均值 | A套油气炉排口(DA001) | 铬及其化合物 | 2024-05-13 | [6 empty] | 0.0381 | 0.0425 | 0.5 |  | mg/m3 | 否 |  |  | 是
江北新区2024年5月废气监督监测 | 南京长江江宇环保科技股份有限公司（普桥路157号） | 水环境 | 危险废物治理 | 危险废物焚烧污染控制标准(GB 18484—2020) | 表 3 危险废物焚烧设施烟气污染物排放浓度限值,测定均值 | A套油气炉排口(DA001) | 铊及其化合物 | 2024-05-13 | [6 empty] | 0.0000242 | 0.0000270 | 0.05 |  | mg/m3 | 否 |  |  | 是
江北新区2024年5月废气监督监测 | 南京长江江宇环保科技股份有限公司（普桥路157号） | 水环境 | 危险废物治理 | 危险废物焚烧污染控制标准(GB 18484—2020) | 表 3 危险废物焚烧设施烟气污染物排放浓度限值,1 小时均值 | A套油气炉排口(DA001) | 颗粒物 | 2024-05-13 | [6 empty] | 1.3 | 2.2 | 30 |  | mg/m3 | 否 |  |  | 是
江北新区2024年5月废气监督监测 | 南京长江江宇环保科技股份有限公司（普桥路157号） | 水环境 | 危险废物治理 | 危险废物焚烧污染控制标准(GB 18484—2020) | 表 3 危险废物焚烧设施烟气污染物排放浓度限值,1 小时均值 | A套油气炉排口(DA001) | 氮氧化物 | 2024-05-13 | [6 empty] | 56 | 102 | 300 |  | mg/m3 | 否 |  |  | 是
江北新区2024年5月废气监督监测 | 南京长江江宇环保科技股份有限公司（普桥路157号） | 水环境 | 危险废物治理 | 危险废物焚烧污染控制标准(GB 18484—2020) | 表 3 危险废物焚烧设施烟气污染物排放浓度限值,1 小时均值 | A套油气炉排口(DA001) | 二氧化硫 | 2024-05-13 | [6 empty] | 3 | 6 | 100 |  | mg/m3 | 否 |  |  | 是
江北新区2024年5月废气监督监测 | 南京长江江宇环保科技股份有限公司（普桥路157号） | 水环境 | 危险废物治理 | 危险废物焚烧污染控制标准(GB 18484—2020) | 表 3 危险废物焚烧设施烟气污染物排放浓度限值,测定均值 | A套油气炉排口(DA001) | 砷及其化合物 | 2024-05-13 | [6 empty] | 0.00720 | 0.00803 | 0.5 |  | mg/m3 | 否 |  |  | 是
江北新区2024年5月废气监督监测 | 南京长江江宇环保科技股份有限公司（普桥路157号） | 水环境 | 危险废物治理 |  |  | A套油气炉排口(DA001) | 正庚烷 | 2024-05-13 | [6 empty] | <0.003 | <0.003 | 60 |  | mg/L | 否 |  |  | 否
江北新区2024年5月废气监督监测 | 南京长江江宇环保科技股份有限公司（普桥路157号） | 水环境 | 危险废物治理 | 南京长江江宇环保科技有限公司排污许可证(913201937681911667001V) | 大气污染物排放限值 | A套油气炉排口(DA001) | 异丙醇 | 2024-05-13 | [6 empty] | <0.002 | <0.002 | 60 |  | mg/m3 | 否 |  |  | 是
江北新区2024年5月废气监督监测 | 南京长江江宇环保科技股份有限公司（普桥路157号） | 水环境 | 危险废物治理 | 危险废物焚烧污染控制标准(GB18484-2020) | 表3 危险废物焚烧炉大气污染物排放限值 | A套油气炉排口(DA001) | 氟化氢 | 2024-05-13 | [6 empty] | <0.20 | <0.36 | 4.0 |  | mg/m3 | 否 |  |  | 是
江北新区2024年5月废气监督监测 | 南京长江江宇环保科技股份有限公司（普桥路157号） | 水环境 | 危险废物治理 | 危险废物焚烧污染控制标准(GB 18484—2020) | 表 3 危险废物焚烧设施烟气污染物排放浓度限值,测定均值 | A套油气炉排口(DA001) | 锡、锑、铜、锰、镍、钴及其化合物 | 2024-05-13 | [6 empty] | 0.104 | 0.115 | 2.0 |  | mg/m3 | 否 |  |  | 是
江北新区2024年5月废气监督监测 | 南京长江江宇环保科技股份有限公司（普桥路157号） | 水环境 | 危险废物治理 | 危险废物焚烧污染控制标准(GB 18484—2020) | 表 3 危险废物焚烧设施烟气污染物排放浓度限值,1 小时均值 | A套油气炉排口(DA001) | 氯化氢 | 2024-05-13 | [6 empty] | 0.42 | 0.76 | 60 |  | mg/m3 | 否 |  |  | 是
江北新区2024年5月废气监督监测 | 南京长江江宇环保科技股份有限公司（普桥路157号） | 水环境 | 危险废物治理 | 恶臭污染物排放标准(GB14554-93) | （表2）恶臭污染物排放标准值,排气筒高度15m | DA004(DA004) | 臭气浓度 | 2024-05-13 | [6 empty] | 97 | 97 | 2000 |  | 无量纲 | 否 |  |  | 是
江北新区2024年5月废气监督监测 | 南京长江江宇环保科技股份有限公司（普桥路157号） | 水环境 | 危险废物治理 | 恶臭污染物排放标准(GB14554-93) | （表2）恶臭污染物排放标准值,排气筒高度15m | DA004(DA004) | 氨 | 2024-05-13 | [6 empty] | <0.000737 | <0.000737 | 4.9 |  | kg/h | 否 |  |  | 是
江北新区2024年5月废气监督监测 | 南京长江江宇环保科技股份有限公司（普桥路157号） | 水环境 | 危险废物治理 | 恶臭污染物排放标准(GB14554-93) | （表2）恶臭污染物排放标准值,排气筒高度15m | DA004(DA004) | 硫化氢 | 2024-05-13 | [6 empty] | 0.0000243 | 0.0000243 | 0.33 |  | kg/h | 否 |  |  | 是
江北新区2024年5月废气监督监测 | 南京长江江宇环保科技股份有限公司（普桥路157号） | 水环境 | 危险废物治理 | 南京长江江宇环保科技有限公司排污许可证(913201937681911667001V) | 大气污染物排放限值 | DA003(DA003) | 三甲胺 | 2024-05-13 | [6 empty] | <0.03 | <0.03 | 22 |  | mg/m3 | 否 |  |  | 是
江北新区2024年5月废气监督监测 | 南京长江江宇环保科技股份有限公司（普桥路157号） | 水环境 | 危险废物治理 | 南京长江江宇环保科技有限公司排污许可证(913201937681911667001V) | 大气污染物排放限值 | DA003(DA003) | 异丙醇 | 2024-05-13 | [6 empty] | <0.002 | <0.002 | 60 |  | mg/m3 | 否 |  |  | 是
江北新区2024年5月废气监督监测 | 南京长江江宇环保科技股份有限公司（普桥路157号） | 水环境 | 危险废物治理 | 江苏省大气综合排放标准(DB32/4041-2021) | 表1 大气污染物有组织排放限值 | DA003(DA003) | 颗粒物 | 2024-05-13 | [6 empty] | 1.4 | 1.4 | 20 |  | mg/m3 | 否 |  |  | 是
江北新区2024年5月废气监督监测 | 南京长江江宇环保科技股份有限公司（普桥路157号） | 水环境 | 危险废物治理 | 危险废物焚烧污染控制标准(GB 18484—2020) | 表 3 危险废物焚烧设施烟气污染物排放浓度限值,测定均值 | B套焚烧炉废气排口(DA002) | 铬及其化合物 | 2024-05-13 | [6 empty] | 0.0232 | 0.0343 | 0.5 |  | mg/m3 | 否 |  |  | 是
江北新区2024年5月废气监督监测 | 南京长江江宇环保科技股份有限公司（普桥路157号） | 水环境 | 危险废物治理 | 大气污染物综合排放标准DB 32/4041-2021(DB 32/4041-2021) | 表1 | B套焚烧炉废气排口(DA002) | 正己烷 | 2024-05-13 | [6 empty] | <0.003 | <0.003 | 60 |  | mg/m3 | 否 |  |  | 是
江北新区2024年5月废气监督监测 | 南京长江江宇环保科技股份有限公司（普桥路157号） | 水环境 | 危险废物治理 | 危险废物焚烧污染控制标准(GB 18484—2020) | 表 3 危险废物焚烧设施烟气污染物排放浓度限值,测定均值 | B套焚烧炉废气排口(DA002) | 砷及其化合物 | 2024-05-13 | [6 empty] | 0.00710 | 0.0105 | 0.5 |  | mg/m3 | 否 |  |  | 是
江北新区2024年5月废气监督监测 | 南京长江江宇环保科技股份有限公司（普桥路157号） | 水环境 | 危险废物治理 | 危险废物焚烧污染控制标准(GB 18484—2020) | 表 3 危险废物焚烧设施烟气污染物排放浓度限值,测定均值 | B套焚烧炉废气排口(DA002) | 汞及其化合物 | 2024-05-13 | [6 empty] | <0.000047 | <0.000065 | 0.05 |  | mg/m3 | 否 |  |  | 是
江北新区2024年5月废气监督监测 | 南京长江江宇环保科技股份有限公司（普桥路157号） | 水环境 | 危险废物治理 | 危险废物焚烧污染控制标准(GB 18484—2020) | 表 3 危险废物焚烧设施烟气污染物排放浓度限值,测定均值 | B套焚烧炉废气排口(DA002) | 锡、锑、铜、锰、镍、钴及其化合物 | 2024-05-13 | [6 empty] | 0.0601 | 0.0887 | 2.0 |  | mg/m3 | 否 |  |  | 是
江北新区2024年5月废气监督监测 | 南京长江江宇环保科技股份有限公司（普桥路157号） | 水环境 | 危险废物治理 |  |  | B套焚烧炉废气排口(DA002) | 正庚烷 | 2024-05-13 | [6 empty] | <0.003 | <0.003 | 60 |  | mg/L | 否 |  |  | 否
江北新区2024年5月废气监督监测 | 南京长江江宇环保科技股份有限公司（普桥路157号） | 水环境 | 危险废物治理 | 危险废物焚烧污染控制标准(GB 18484—2020) | 表 3 危险废物焚烧设施烟气污染物排放浓度限值,测定均值 | B套焚烧炉废气排口(DA002) | 铊及其化合物 | 2024-05-13 | [6 empty] | 0.0000112 | 0.0000165 | 0.05 |  | mg/m3 | 否 |  |  | 是
江北新区2024年5月废气监督监测 | 南京长江江宇环保科技股份有限公司（普桥路157号） | 水环境 | 危险废物治理 | 危险废物焚烧污染控制标准(GB 18484—2020) | 表 3 危险废物焚烧设施烟气污染物排放浓度限值,1 小时均值 | B套焚烧炉废气排口(DA002) | 氟化氢 | 2024-05-13 | [6 empty] | 0.21 | <0.35 | 4.0 |  | mg/m3 | 否 |  |  | 是
江北新区2024年5月废气监督监测 | 南京长江江宇环保科技股份有限公司（普桥路157号） | 水环境 | 危险废物治理 | 危险废物焚烧污染控制标准(GB 18484—2020) | 表 3 危险废物焚烧设施烟气污染物排放浓度限值,测定均值 | B套焚烧炉废气排口(DA002) | 铅及其化合物 | 2024-05-13 | [6 empty] | 0.000272 | <0.000426 | 0.5 |  | mg/m3 | 否 |  |  | 是
江北新区2024年5月废气监督监测 | 南京长江江宇环保科技股份有限公司（普桥路157号） | 水环境 | 危险废物治理 | 危险废物焚烧污染控制标准(GB 18484—2020) | 表 3 危险废物焚烧设施烟气污染物排放浓度限值,测定均值 | B套焚烧炉废气排口(DA002) | 镉及其化合物 | 2024-05-13 | [6 empty] | 0.0000129 | <0.0000221 | 0.05 |  | mg/m3 | 否 |  |  | 是
江北新区2024年5月废气监督监测 | 南京长江江宇环保科技股份有限公司（普桥路157号） | 水环境 | 危险废物治理 | 危险废物焚烧污染控制标准(GB 18484—2020) | 表 3 危险废物焚烧设施烟气污染物排放浓度限值,1 小时均值 | B套焚烧炉废气排口(DA002) | 氮氧化物 | 2024-05-13 | [6 empty] | 72 | 101 | 300 |  | mg/m3 | 否 |  |  | 是
江北新区2024年5月废气监督监测 | 南京长江江宇环保科技股份有限公司（普桥路157号） | 水环境 | 危险废物治理 | 危险废物焚烧污染控制标准(GB 18484—2020) | 表 3 危险废物焚烧设施烟气污染物排放浓度限值,1 小时均值 | B套焚烧炉废气排口(DA002) | 二氧化硫 | 2024-05-13 | [6 empty] | 3 | <5 | 100 |  | mg/m3 | 否 |  |  | 是
江北新区2024年5月废气监督监测 | 南京长江江宇环保科技股份有限公司（普桥路157号） | 水环境 | 危险废物治理 | 危险废物焚烧污染控制标准(GB 18484—2020) | 表 3 危险废物焚烧设施烟气污染物排放浓度限值,1 小时均值 | B套焚烧炉废气排口(DA002) | 颗粒物 | 2024-05-13 | [6 empty] | 1.6 | 2.3 | 30 |  | mg/m3 | 否 |  |  | 是
江北新区2024年5月废气监督监测 | 南京长江江宇环保科技股份有限公司（普桥路157号） | 水环境 | 危险废物治理 | 危险废物焚烧污染控制标准(GB 18484—2020) | 表 3 危险废物焚烧设施烟气污染物排放浓度限值,1 小时均值 | B套焚烧炉废气排口(DA002) | 一氧化碳 | 2024-05-13 | [6 empty] | 28 | 40 | 100 |  | mg/m3 | 否 |  |  | 是
江北新区2024年5月废气监督监测 | 南京长江江宇环保科技股份有限公司（普桥路157号） | 水环境 | 危险废物治理 | 大气污染物综合排放标准DB 32/4041-2021(DB 32/4041-2021) | 表1 | B套焚烧炉废气排口(DA002) | 异丙醇 | 2024-05-13 | [6 empty] | <0.002 | <0.002 | 60 |  | mg/m3 | 否 |  |  | 是
江北新区2024年5月废气监督监测 | 南京长江江宇环保科技股份有限公司（普桥路157号） | 水环境 | 危险废物治理 | 危险废物焚烧污染控制标准(GB 18484—2020) | 表 3 危险废物焚烧设施烟气污染物排放浓度限值,1 小时均值 | B套焚烧炉废气排口(DA002) | 氯化氢 | 2024-05-13 | [6 empty] | 0.24 | 0.34 | 60 |  | mg/m3 | 否 |  |  | 是
江北新区2024年5月废气监督监测 | 南京长江江宇环保科技股份有限公司（普桥路157号） | 水环境 | 危险废物治理 |  |  | B套焚烧炉废气排口(DA002) | 正丁醛 | 2024-05-13 | [6 empty] | <0.01 | <0.01 |  |  | mg/L | 否 |  |  | 否
江北新区2024年5月废气监督监测 | 南京化学工业园天宇固体废物处置有限公司 | 大气环境,土壤污染监管,环境风险管控 | 危险废物治理-焚烧 | 危险废物焚烧污染控制标准(GB 18484—2020) | 表 3 危险废物焚烧设施烟气污染物排放浓度限值,测定均值 | DA001一期焚烧炉排口(DA001) | 铬及其化合物 | 2024-05-17 | [6 empty] | 0.0208 | 0.0237 | 0.5 |  | mg/m3 | 否 |  |  | 是
江北新区2024年5月废气监督监测 | 南京化学工业园天宇固体废物处置有限公司 | 大气环境,土壤污染监管,环境风险管控 | 危险废物治理-焚烧 | 医疗废物处理处置污染控制标准(GB 39707—2020) | （表4）焚烧设施烟气污染物排放浓度限值,测定均值 | DA001一期焚烧炉排口(DA001) | 铊及其化合物 | 2024-05-17 | [6 empty] | 0.0000265 | 0.0000302 | 0.05 |  | mg/m3 | 否 |  |  | 是
江北新区2024年5月废气监督监测 | 南京化学工业园天宇固体废物处置有限公司 | 大气环境,土壤污染监管,环境风险管控 | 危险废物治理-焚烧 | 危险废物焚烧污染控制标准(GB 18484—2020) | 表 3 危险废物焚烧设施烟气污染物排放浓度限值,测定均值 | DA001一期焚烧炉排口(DA001) | 锡、锑、铜、锰、镍、钴及其化合物 | 2024-05-17 | [6 empty] | 0.0336 | 0.0383 | 2.0 |  | mg/m3 | 否 |  |  | 是
江北新区2024年5月废气监督监测 | 南京化学工业园天宇固体废物处置有限公司 | 大气环境,土壤污染监管,环境风险管控 | 危险废物治理-焚烧 | 危险废物焚烧污染控制标准(GB 18484—2020) | 表 3 危险废物焚烧设施烟气污染物排放浓度限值,测定均值 | DA001一期焚烧炉排口(DA001) | 砷及其化合物 | 2024-05-17 | [6 empty] | 0.00984 | 0.0112 | 0.5 |  | mg/m3 | 否 |  |  | 是
江北新区2024年5月废气监督监测 | 南京化学工业园天宇固体废物处置有限公司 | 大气环境,土壤污染监管,环境风险管控 | 危险废物治理-焚烧 | 危险废物焚烧污染控制标准(GB 18484—2020) | 表 3 危险废物焚烧设施烟气污染物排放浓度限值,测定均值 | DA002(DA002) | 砷及其化合物 | 2024-05-17 | [6 empty] | 0.0109 | 0.00982 | 0.5 |  | mg/m3 | 否 |  |  | 是
江北新区2024年5月废气监督监测 | 南京化学工业园天宇固体废物处置有限公司 | 大气环境,土壤污染监管,环境风险管控 | 危险废物治理-焚烧 | 危险废物焚烧污染控制标准(GB 18484—2020) | 表 3 危险废物焚烧设施烟气污染物排放浓度限值,测定均值 | DA002(DA002) | 铊及其化合物 | 2024-05-17 | [6 empty] | <0.000008 | <0.000008 | 0.05 |  | mg/m3 | 否 |  |  | 是
江北新区2024年5月废气监督监测 | 南京化学工业园天宇固体废物处置有限公司 | 大气环境,土壤污染监管,环境风险管控 | 危险废物治理-焚烧 | 危险废物焚烧污染控制标准(GB 18484—2020) | 表 3 危险废物焚烧设施烟气污染物排放浓度限值,测定均值 | DA002(DA002) | 锡、锑、铜、锰、镍、钴及其化合物 | 2024-05-17 | [6 empty] | 0.0221 | 0.0199 | 2.0 |  | mg/m3 | 否 |  |  | 是
江北新区2024年5月废气监督监测 | 南京化学工业园天宇固体废物处置有限公司 | 大气环境,土壤污染监管,环境风险管控 | 危险废物治理-焚烧 | 危险废物焚烧污染控制标准(GB 18484—2020) | 表 3 危险废物焚烧设施烟气污染物排放浓度限值,测定均值 | DA002(DA002) | 铬及其化合物 | 2024-05-17 | [6 empty] | 0.00700 | 0.00631 | 0.5 |  | mg/m3 | 否 |  |  | 是
江北新区2024年5月废气监督监测 | 江苏德纳化学股份有限公司（EO厂区） | 水环境,大气环境 | 有机化学原料制造 | 化学工业挥发性有机物排放标准(DB32/3151—2016) | 挥发性有机物及臭气浓度排放限值,最高允许排放浓度 | DA006废气排放口(DA006) | 甲醛 | 2024-05-22 | [6 empty] | <0.04 | <0.04 | 10 |  | mg/m3 | 否 |  |  | 是
江北新区2024年5月废气监督监测 | 江苏德纳化学股份有限公司（EO厂区） | 水环境,大气环境 | 有机化学原料制造 | 锅炉大气污染物排放标准(GB13271-2014) | （表3）大气污染物特别排放限值,烟囱或烟道,燃气锅炉 | DA006废气排放口(DA006) | 颗粒物 | 2024-05-22 | [6 empty] | 1.4 | 3.7 | 20 |  | mg/m3 | 否 |  |  | 是
江北新区2024年5月废气监督监测 | 江苏德纳化学股份有限公司（EO厂区） | 水环境,大气环境 | 有机化学原料制造 | 锅炉大气污染物排放标准(DB32/4385-2022) | 表一,燃气锅炉 | DA006废气排放口(DA006) | 氮氧化物 | 2024-05-22 | [6 empty] | <3 | <8 | 50 |  | mg/m3 | 否 |  |  | 是
江北新区2024年5月废气监督监测 | 江苏德纳化学股份有限公司（EO厂区） | 水环境,大气环境 | 有机化学原料制造 | 锅炉大气污染物排放标准DB32/4385-2022(null) | 表1 | DA006废气排放口(DA006) | 林格曼黑度 | 2024-05-22 | [6 empty] | <1 | <1 | 1 |  | 级 | 否 |  |  | 是
江北新区2024年5月废气监督监测 | 江苏德纳化学股份有限公司（EO厂区） | 水环境,大气环境 | 有机化学原料制造 | 锅炉大气污染物排放标准(DB32/4385-2022) | 表一,燃气锅炉 | DA006废气排放口(DA006) | 二氧化硫 | 2024-05-22 | [6 empty] | <3 | <9 | 35 |  | mg/m3 | 否 |  |  | 是
江北新区2024年5月废气监督监测 | 江苏德纳化学股份有限公司（EO厂区） | 水环境,大气环境 | 有机化学原料制造 | 江苏省大气综合排放标准(DB32/4041-2021) | 表1 大气污染物有组织排放限值 | DA007 实验室排放口(DA007 实验室排放口) | 硫酸雾 | 2024-05-22 | [6 empty] | <0.4 | <0.4 | 5 |  | mg/m3 | 否 |  |  | 是
江北新区2024年5月废气监督监测 | 江苏德纳化学股份有限公司（EO厂区） | 水环境,大气环境 | 有机化学原料制造 | 江苏省大气综合排放标准(DB32/4041-2021) | 表1 大气污染物有组织排放限值 | DA007 实验室排放口(DA007 实验室排放口) | 氯化氢 | 2024-05-22 | [6 empty] | 0.27 | 0.27 | 10 |  | mg/m3 | 否 |  |  | 是
江北新区2024年5月废气监督监测 | 南京红宝丽醇胺化学有限公司 | 水环境,土壤污染监管 | 有机化学原料制造 | 化学工业挥发性有机物排放标准(DB32/3151—2016) | 挥发性有机物及臭气浓度排放限值,最高允许排放浓度 | DA014(DA014) | 臭气浓度 | 2024-05-16 | [6 empty] | 151 | 151 | 1500 |  | 无量纲 | 否 |  |  | 是
江北新区2024年5月废气监督监测 | 南京红宝丽醇胺化学有限公司 | 水环境,土壤污染监管 | 有机化学原料制造 | 恶臭污染物排放标准(GB14554-93) | （表2）恶臭污染物排放标准值,排气筒高度15m | DA014(DA014) | 硫化氢 | 2024-05-16 | [6 empty] | <0.007 | <0.007 | 0.33 |  | kg/h | 否 |  | 没有工况填写的浓度 | 是
江北新区2024年5月废气监督监测 | 南京红宝丽醇胺化学有限公司 | 水环境,土壤污染监管 | 有机化学原料制造 | 恶臭污染物排放标准(GB14554-93) | （表2）恶臭污染物排放标准值,排气筒高度25m | DA011(DA011) | 氨 | 2024-05-16 | [6 empty] | 0.0000416 | 0.0000416 | 14 |  | kg/h | 否 |  |  | 是
江北新区2024年5月废气监督监测 | 南京红宝丽醇胺化学有限公司 | 水环境,土壤污染监管 | 有机化学原料制造 | 化学工业挥发性有机物排放标准(DB32/3151—2016) | 挥发性有机物及臭气浓度排放限值,最高允许排放浓度 | DA011(DA011) | 臭气浓度 | 2024-05-16 | [6 empty] | 269 | 269 | 1500 |  | 无量纲 | 否 |  |  | 是
江北新区2024年5月废气监督监测 | 欧季亚新材料（南京）有限公司 | 水环境,大气环境,土壤污染监管,环境风险管控 | 有机化学原料制造 | 恶臭污染物排放标准(GB14554-93) | （表2）恶臭污染物排放标准值,排气筒高度15m | DA004(DA004) | 硫化氢 | 2024-05-14 | [6 empty] | 0.00000298 | 0.00000298 | 0.33 |  | kg/h | 否 |  |  | 是
江北新区2024年5月废气监督监测 | 亚什兰化工（南京）有限公司 | 水环境,大气环境,土壤污染监管,环境风险管控 | 其他专用化学产品制造 | 江苏省大气综合排放标准(DB32/4041-2021) | 表1 大气污染物有组织排放限值 | DA011Pharma实验室废气排口(DA011) | 硫酸雾 | 2024-05-13 | [6 empty] | 0.500 | 0.500 | 5 |  | mg/m3 | 否 |  |  | 是
江北新区2024年5月废气监督监测 | 亚什兰化工（南京）有限公司 | 水环境,大气环境,土壤污染监管,环境风险管控 | 其他专用化学产品制造 | 大气污染物综合排放标准(DB 32/4041-2021) | 大气污染物有组织排放限值,其他 | DA011Pharma实验室废气排口(DA011) | 氮氧化物 | 2024-05-13 | [6 empty] | <3 | <3 | 100 |  | mg/m3 | 否 |  |  | 是
江北新区2024年5月废气监督监测 | 亚什兰化工（南京）有限公司 | 水环境,大气环境,土壤污染监管,环境风险管控 | 其他专用化学产品制造 | 化学工业挥发性有机物排放标准(DB32/3151—2016) | 挥发性有机物及臭气浓度排放限值,最高允许排放浓度 | DA011Pharma实验室废气排口(DA011) | 非甲烷总烃 | 2024-05-13 | [6 empty] | 0.87 | 0.87 | 80 |  | mg/m3 | 否 |  |  | 是
江北新区2024年5月废气监督监测 | 亚什兰化工（南京）有限公司 | 水环境,大气环境,土壤污染监管,环境风险管控 | 其他专用化学产品制造 | 化学工业挥发性有机物排放标准(DB32/3151—2016) | 挥发性有机物及臭气浓度排放限值,最高允许排放浓度 | DA010HEC实验室废气排口(DA010) | 非甲烷总烃 | 2024-05-13 | [6 empty] | 1.03 | 1.03 | 80 |  | mg/m3 | 否 |  |  | 是
江北新区2024年5月废气监督监测 | 亚什兰化工（南京）有限公司 | 水环境,大气环境,土壤污染监管,环境风险管控 | 其他专用化学产品制造 | 江苏省地方标准大气污染物综合排放标准(DB32/4041-2021) | 表1 大气污染物有组织排放限值,其他 | Biofunctional实验室废气排口(DA013) | 颗粒物 | 2024-05-13 | [6 empty] | 1.6 | 1.6 | 20 |  | mg/m3 | 否 |  |  | 是
江北新区2024年5月废气监督监测 | 亚什兰化工（南京）有限公司 | 水环境,大气环境,土壤污染监管,环境风险管控 | 其他专用化学产品制造 | 化学工业挥发性有机物排放标准(DB32/3151—2016) | 挥发性有机物及臭气浓度排放限值,最高允许排放浓度 | Biofunctional实验室废气排口(DA013) | 臭气浓度 | 2024-05-13 | [6 empty] | 199 | 199 | 1500 |  | 无量纲 | 否 |  |  | 是
江北新区2024年5月废气监督监测 | 亚什兰化工（南京）有限公司 | 水环境,大气环境,土壤污染监管,环境风险管控 | 其他专用化学产品制造 | 化学工业挥发性有机物排放标准(DB32/3151—2016) | 挥发性有机物及臭气浓度排放限值,最高允许排放浓度 | Biofunctional实验室废气排口(DA013) | 丙酮 | 2024-05-13 | [6 empty] | 0.20 | 0.20 | 40 |  | mg/m3 | 否 |  |  | 是
江北新区2024年5月废气监督监测 | 亚什兰化工（南京）有限公司 | 水环境,大气环境,土壤污染监管,环境风险管控 | 其他专用化学产品制造 | 化学工业挥发性有机物排放标准(DB32/3151—2016) | 挥发性有机物及臭气浓度排放限值,最高允许排放浓度 | Biofunctional实验室废气排口(DA013) | 非甲烷总烃 | 2024-05-13 | [6 empty] | 0.89 | 0.89 | 80 |  | mg/m3 | 否 |  |  | 是
江北新区2024年5月废气监督监测 | 亚什兰化工（南京）有限公司 | 水环境,大气环境,土壤污染监管,环境风险管控 | 其他专用化学产品制造 | 化学工业挥发性有机物排放标准(DB32/3151—2016) | 挥发性有机物及臭气浓度排放限值,最高允许排放浓度 | Biofunctional实验室废气排口(DA013) | 甲醇 | 2024-05-13 | [6 empty] | <0.1 | <0.1 | 60 |  | mg/m3 | 否 |  |  | 是
江北新区2024年5月废气监督监测 | 亚什兰化工（南京）有限公司 | 水环境,大气环境,土壤污染监管,环境风险管控 | 其他专用化学产品制造 | 恶臭污染物排放标准(GB14554-93) | （表2）恶臭污染物排放标准值,排气筒高度15m | DA006危化品库-污泥库废气排口(DA006) | 硫化氢 | 2024-05-13 | [6 empty] | 0.0000489 | 0.0000489 | 0.33 |  | kg/h | 否 |  |  | 是
江北新区2024年5月废气监督监测 | 亚什兰化工（南京）有限公司 | 水环境,大气环境,土壤污染监管,环境风险管控 | 其他专用化学产品制造 | 化学工业挥发性有机物排放标准(DB32/3151—2016) | 挥发性有机物及臭气浓度排放限值,最高允许排放浓度 | DA006危化品库-污泥库废气排口(DA006) | 臭气浓度 | 2024-05-13 | [6 empty] | 85 | 85 | 1500 |  | 无量纲 | 否 |  |  | 是
江北新区2024年5月废气监督监测 | 亚什兰化工（南京）有限公司 | 水环境,大气环境,土壤污染监管,环境风险管控 | 其他专用化学产品制造 | 化学工业挥发性有机物排放标准(DB32/3151—2016) | 挥发性有机物及臭气浓度排放限值,最高允许排放浓度 | DA006危化品库-污泥库废气排口(DA006) | 非甲烷总烃 | 2024-05-13 | [6 empty] | 0.88 | 0.88 | 80 |  | mg/m3 | 否 |  |  | 是
江北新区2024年5月废气监督监测 | 亚什兰化工（南京）有限公司 | 水环境,大气环境,土壤污染监管,环境风险管控 | 其他专用化学产品制造 | 恶臭污染物排放标准(GB14554-93) | （表2）恶臭污染物排放标准值,排气筒高度15m | DA006危化品库-污泥库废气排口(DA006) | 氨 | 2024-05-13 | [6 empty] | 0.00931 | 0.00931 | 4.9 |  | kg/h | 否 |  |  | 是
江北新区2024年5月废气监督监测 | 亚什兰化工（南京）有限公司 | 水环境,大气环境,土壤污染监管,环境风险管控 | 其他专用化学产品制造 | 化学工业挥发性有机物排放标准(DB32/3151—2016) | 挥发性有机物及臭气浓度排放限值,最高允许排放浓度 | 危废库废气排口(DA008) | 非甲烷总烃 | 2024-05-13 | [6 empty] | 0.87 | 0.87 | 80 |  | mg/m3 | 否 |  |  | 是
江北新区2024年5月废气监督监测 | 亚什兰化工（南京）有限公司 | 水环境,大气环境,土壤污染监管,环境风险管控 | 其他专用化学产品制造 | 不评价的项目(null) | 废气不评价的项目 | DA002RTO炉燃烧废气(DA002) | 异丙醇 | 2024-05-15 | [6 empty] | <0.002 | <0.002 |  |  | mg/L | 否 |  |  | 否
江北新区2024年5月废气监督监测 | 亚什兰化工（南京）有限公司 | 水环境,大气环境,土壤污染监管,环境风险管控 | 其他专用化学产品制造 | 不评价的项目(null) | 废气不评价的项目 | DA002RTO炉燃烧废气(DA002) | 烟气黑度 | 2024-05-15 | [6 empty] | <1 | <1 |  |  | 级 | 否 |  |  | 否
江北新区2024年5月废气监督监测 | 亚什兰化工（南京）有限公司 | 水环境,大气环境,土壤污染监管,环境风险管控 | 其他专用化学产品制造 | 石油化学工业污染物排放标准(GB31571-2015) | （表5）大气污染物特别排放限值, 工艺加热炉 | DA002RTO炉燃烧废气(DA002) | 颗粒物 | 2024-05-15 | [6 empty] | 1.6 | 1.6 | 20 |  | mg/m3 | 否 |  |  | 是
江北新区2024年5月废气监督监测 | 亚什兰化工（南京）有限公司 | 水环境,大气环境,土壤污染监管,环境风险管控 | 其他专用化学产品制造 | 石油化学工业污染物排放标准(GB31571-2015) | （表5）大气污染物特别排放限值, 工艺加热炉 | DA002RTO炉燃烧废气(DA002) | 氮氧化物 | 2024-05-15 | [6 empty] | 15 | 15 | 100 |  | mg/m3 | 否 |  |  | 是
江北新区2024年5月废气监督监测 | 亚什兰化工（南京）有限公司 | 水环境,大气环境,土壤污染监管,环境风险管控 | 其他专用化学产品制造 | 石油化学工业污染物排放标准(GB31571-2015) | （表5）大气污染物特别排放限值, 工艺加热炉 | DA002RTO炉燃烧废气(DA002) | 二氧化硫 | 2024-05-15 | [6 empty] | <3 | <3 | 50 |  | mg/m3 | 否 |  |  | 是
江北新区2024年5月废气监督监测 | 亚什兰化工（南京）有限公司 | 水环境,大气环境,土壤污染监管,环境风险管控 | 其他专用化学产品制造 | 化学工业挥发性有机物排放标准(DB32/3151—2016) | 挥发性有机物及臭气浓度排放限值,最高允许排放浓度 | DA002RTO炉燃烧废气(DA002) | 非甲烷总烃 | 2024-05-15 | [6 empty] | 1.97 | 1.97 | 80 |  | mg/m3 | 否 |  |  | 是
江北新区2024年5月废气监督监测 | 亚什兰化工（南京）有限公司 | 水环境,大气环境,土壤污染监管,环境风险管控 | 其他专用化学产品制造 | 化学工业挥发性有机物排放标准(DB32/3151—2016) | 挥发性有机物及臭气浓度排放限值,最高允许排放浓度 | DA002RTO炉燃烧废气(DA002) | 丙酮 | 2024-05-15 | [6 empty] | 0.07 | 0.07 | 40 |  | mg/m3 | 否 |  |  | 是
江北新区2024年5月废气监督监测 | 亚什兰化工（南京）有限公司 | 水环境,大气环境,土壤污染监管,环境风险管控 | 其他专用化学产品制造 | 《江苏省大气污染物综合排放标准》(DB32/4041-2021) | 表 1 大气污染物有组织排放限值,其他,最高允许排放浓度 | DA004脱脂棉排放口(DA004) | 颗粒物 | 2024-05-15 | [6 empty] | 1.6 | 1.6 | 20 |  | mg/m3 | 否 |  |  | 是
江北新区2024年5月废气监督监测 | 亚什兰化工（南京）有限公司 | 水环境,大气环境,土壤污染监管,环境风险管控 | 其他专用化学产品制造 | 《江苏省大气污染物综合排放标准》(DB32/4041-2021) | 表 1 大气污染物有组织排放限值,其他,最高允许排放浓度 | DA003HEC尘排放口(DA003) | 颗粒物 | 2024-05-15 | [6 empty] | 1.5 | 1.5 | 20 |  | mg/m3 | 否 |  |  | 是
江北新区2024年5月废气监督监测 | 亚什兰化工（南京）有限公司 | 水环境,大气环境,土壤污染监管,环境风险管控 | 其他专用化学产品制造 | 《江苏省大气污染物综合排放标准》(DB32/4041-2021) | 表 1 大气污染物有组织排放限值,其他,最高允许排放浓度 | DA001药用辅料车间排口(DA001) | 颗粒物 | 2024-05-15 | [6 empty] | 1.4 | 1.4 | 20 |  | mg/m3 | 否 |  |  | 是
江北新区2024年5月废气监督监测 | 亚什兰化工（南京）有限公司 | 水环境,大气环境,土壤污染监管,环境风险管控 | 其他专用化学产品制造 | 恶臭污染物排放标准(GB14554-93) | （表2）恶臭污染物排放标准值,排气筒高度15m | DA009污水站废气排口(DA009) | 氨 | 2024-05-13 | [6 empty] | 0.011 | 0.011 | 4.9 |  | kg/h | 否 |  |  | 是
江北新区2024年5月废气监督监测 | 亚什兰化工（南京）有限公司 | 水环境,大气环境,土壤污染监管,环境风险管控 | 其他专用化学产品制造 | 化学工业挥发性有机物排放标准(DB32/3151—2016) | 挥发性有机物及臭气浓度排放限值,最高允许排放浓度 | DA009污水站废气排口(DA009) | 臭气浓度 | 2024-05-13 | [6 empty] | 229 | 229 | 1500 |  | 无量纲 | 否 |  |  | 是
江北新区2024年5月废气监督监测 | 亚什兰化工（南京）有限公司 | 水环境,大气环境,土壤污染监管,环境风险管控 | 其他专用化学产品制造 | 化学工业挥发性有机物排放标准(DB32/3151—2016) | 挥发性有机物及臭气浓度排放限值,最高允许排放浓度 | DA009污水站废气排口(DA009) | 非甲烷总烃 | 2024-05-13 | [6 empty] | 1.10 | 1.10 | 80 |  | mg/m3 | 否 |  |  | 是
江北新区2024年5月废气监督监测 | 亚什兰化工（南京）有限公司 | 水环境,大气环境,土壤污染监管,环境风险管控 | 其他专用化学产品制造 | 恶臭污染物排放标准(GB14554-93) | （表2）恶臭污染物排放标准值,排气筒高度15m | DA009污水站废气排口(DA009) | 硫化氢 | 2024-05-13 | [6 empty] | 0.0000753 | 0.0000753 | 0.33 |  | kg/h | 否 |  |  | 是
江北新区2024年5月废气监督监测 | 亚什兰化工（南京）有限公司 | 水环境,大气环境,土壤污染监管,环境风险管控 | 其他专用化学产品制造 | 化学工业挥发性有机物排放标准(DB32/3151—2016) | 挥发性有机物及臭气浓度排放限值,最高允许排放浓度 | DA005危化品库-丙类库区废气排放口(DA005) | 非甲烷总烃 | 2024-05-13 | [6 empty] | 1.91 | 1.91 | 80 |  | mg/m3 | 否 |  |  | 是
江北新区2024年5月废气监督监测 | 亚什兰化工（南京）有限公司 | 水环境,大气环境,土壤污染监管,环境风险管控 | 其他专用化学产品制造 | 化学工业挥发性有机物排放标准(DB32/3151—2016) | 挥发性有机物及臭气浓度排放限值,最高允许排放浓度 | DA007危化品库-甲类库区废气排放口(DA007) | 非甲烷总烃 | 2024-05-13 | [6 empty] | 1.10 | 1.10 | 80 |  | mg/m3 | 否 |  |  | 是
江北新区2024年5月废气监督监测 | 南京红太阳生物化学有限责任公司 | 水环境,地下水,大气环境,土壤污染监管,环境风险管控 | 化学农药制造 | 化学工业挥发性有机物排放标准(DB32/3151—2016) | 挥发性有机物及臭气浓度排放限值,最高允许排放浓度 | DA002 丙类罐区废气排口(DA002) | 非甲烷总烃 | 2024-05-08 | [6 empty] | 2.03 | 2.03 | 80 |  | mg/m3 | 否 |  |  | 是
江北新区2024年5月废气监督监测 | 南京红太阳生物化学有限责任公司 | 水环境,地下水,大气环境,土壤污染监管,环境风险管控 | 化学农药制造 | 化学工业挥发性有机物排放标准(DB32/3151—2016) | 挥发性有机物及臭气浓度排放限值,最高允许排放浓度 | DA013 加工水剂车间废气排口(DA013) | 非甲烷总烃 | 2024-05-08 | [6 empty] | 7.37 | 7.37 | 80 |  | mg/m3 | 否 |  |  | 是
江北新区2024年5月废气监督监测 | 南京红太阳生物化学有限责任公司 | 水环境,地下水,大气环境,土壤污染监管,环境风险管控 | 化学农药制造 | 化学工业挥发性有机物排放标准(DB32/3151—2016) | 挥发性有机物及臭气浓度排放限值,最高允许排放浓度 | DA017 实验室废气排口(DA017) | 非甲烷总烃 | 2024-05-08 | [6 empty] | 0.46 | 0.46 | 80 |  | mg/m3 | 否 |  |  | 是
江北新区2024年5月废气监督监测 | 南京红太阳生物化学有限责任公司 | 水环境,地下水,大气环境,土壤污染监管,环境风险管控 | 化学农药制造 | 化学工业挥发性有机物排放标准(DB32/3151—2016) | 挥发性有机物及臭气浓度排放限值,最高允许排放浓度 | DA018 新危废仓库排口(DA018) | 非甲烷总烃 | 2024-05-08 | [6 empty] | 0.48 | 0.48 | 80 |  | mg/m3 | 否 |  |  | 是
江北新区2024年5月废气监督监测 | 南京红太阳生物化学有限责任公司 | 水环境,地下水,大气环境,土壤污染监管,环境风险管控 | 化学农药制造 | 化学工业挥发性有机物排放标准(DB32/3151—2016) | 挥发性有机物及臭气浓度排放限值,最高允许排放浓度 | DA018 新危废仓库排口(DA018) | 臭气浓度 | 2024-05-08 | [6 empty] | 199 | 199 | 1500 |  | 无量纲 | 否 |  |  | 是
江北新区2024年5月废气监督监测 | 南京红太阳生物化学有限责任公司 | 水环境,地下水,大气环境,土壤污染监管,环境风险管控 | 化学农药制造 | 化学工业挥发性有机物排放标准(DB32/3151—2016) | 挥发性有机物及臭气浓度排放限值,最高允许排放浓度 | DA018 新危废仓库排口(DA018) | 吡啶 | 2024-05-08 | [6 empty] | 0.12 | 0.12 | 4.0 |  | mg/m3 | 否 |  |  | 是
江北新区2024年5月废气监督监测 | 南京红太阳生物化学有限责任公司 | 水环境,地下水,大气环境,土壤污染监管,环境风险管控 | 化学农药制造 | 化学工业挥发性有机物排放标准(DB32/3151—2016) | 挥发性有机物及臭气浓度排放限值,最高允许排放浓度 | DA014 多效蒸发废气排口(DA014) | 臭气浓度 | 2024-05-08 | [6 empty] | 199 | 199 | 1500 |  | 无量纲 | 否 |  |  | 是
江北新区2024年5月废气监督监测 | 南京红太阳生物化学有限责任公司 | 水环境,地下水,大气环境,土壤污染监管,环境风险管控 | 化学农药制造 | 农药制造工业大气污染物排放标准(GB 39727—2020) | （表1）大气污染物排放限值,车间或生产设施排气筒,废水处理设施废气 | DA014 多效蒸发废气排口(DA014) | 硫化氢 | 2024-05-08 | [6 empty] | 0.008 | 0.008 | 5 |  | mg/m3 | 否 |  |  | 是
江北新区2024年5月废气监督监测 | 南京红太阳生物化学有限责任公司 | 水环境,地下水,大气环境,土壤污染监管,环境风险管控 | 化学农药制造 | 农药制造工业大气污染物排放标准(GB 39727—2020) | （表1）大气污染物排放限值,车间或生产设施排气筒,化学原药制造、农药中间体制造和农药研发机构工艺废气 | DA014 多效蒸发废气排口(DA014) | 氨 | 2024-05-08 | [6 empty] | <0.25 | <0.25 | 30 |  | mg/m3 | 否 |  |  | 是
江北新区2024年5月废气监督监测 | 南京红太阳生物化学有限责任公司 | 水环境,地下水,大气环境,土壤污染监管,环境风险管控 | 化学农药制造 | 化学工业挥发性有机物排放标准(DB32/3151—2016) | 挥发性有机物及臭气浓度排放限值,最高允许排放浓度 | DA014 多效蒸发废气排口(DA014) | 非甲烷总烃 | 2024-05-08 | [6 empty] | 8.01 | 8.01 | 80 |  | mg/m3 | 否 |  |  | 是
江北新区2024年5月废气监督监测 | 南京红太阳生物化学有限责任公司 | 水环境,地下水,大气环境,土壤污染监管,环境风险管控 | 化学农药制造 | 《江苏省大气污染物综合排放标准》(DB32/4041-2021) | 表 1 大气污染物有组织排放限值,其他,最高允许排放浓度 | DA014 多效蒸发废气排口(DA014) | 硫酸雾 | 2024-05-08 | [6 empty] | <0.3 | <0.3 | 5 |  | mg/m3 | 否 |  |  | 是
江北新区2024年5月废气监督监测 | 南京红太阳生物化学有限责任公司 | 水环境,地下水,大气环境,土壤污染监管,环境风险管控 | 化学农药制造 | 恶臭污染物排放标准(GB14554-93) | （表1）恶臭污染物厂界标准值,一级 | 百草枯装置废气排放口(FQ-07(DA008)) | 臭气浓度 | 2024-05-08 | [6 empty] | 199 | 199 |  |  | 无量纲 | 否 |  |  | 否
江北新区2024年5月废气监督监测 | 南京诚志清洁能源有限公司 | 水环境,大气环境,土壤污染监管,环境风险管控 | 煤炭加工 | 《江苏省大气污染物综合排放标准》(DB32/4041-2021) | 表 1 大气污染物有组织排放限值,燃烧（焚烧、氧化）装置、固定式内燃机、发动机制造测试工艺 | DA017南区RTO废气排口FQ-21A(DA017) | 氮氧化物 | 2024-05-10 | [6 empty] | 32 | 32 | 200 |  | mg/m3 | 否 |  |  | 是
江北新区2024年5月废气监督监测 | 南京诚志清洁能源有限公司 | 水环境,大气环境,土壤污染监管,环境风险管控 | 煤炭加工 | 恶臭污染物排放标准(GB14554-93) | （表2）恶臭污染物排放标准值,排气筒高度25m | DA017南区RTO废气排口FQ-21A(DA017) | 硫化氢 | 2024-05-10 | [6 empty] | 0.0000753 | 0.0000753 | 0.90 |  | kg/h | 否 |  |  | 是
江北新区2024年5月废气监督监测 | 南京诚志清洁能源有限公司 | 水环境,大气环境,土壤污染监管,环境风险管控 | 煤炭加工 | 大气污染物综合排放标准（江苏省）(DB32/4041-2021) | 表1 大气污染物有组织排放限值,其他 | DA017南区RTO废气排口FQ-21A(DA017) | 颗粒物 | 2024-05-10 | [6 empty] | 1.5 | 1.5 | 20 |  | mg/m3 | 否 |  |  | 是
江北新区2024年5月废气监督监测 | 南京诚志清洁能源有限公司 | 水环境,大气环境,土壤污染监管,环境风险管控 | 煤炭加工 | 江苏省大气综合排放标准(DB32/4041-2021) | 表1 大气污染物有组织排放限值 | DA017南区RTO废气排口FQ-21A(DA017) | 非甲烷总烃 | 2024-05-10 | [6 empty] | 1.41 | 1.41 | 60 |  | mg/m3 | 否 |  |  | 是
江北新区2024年5月废气监督监测 | 南京诚志清洁能源有限公司 | 水环境,大气环境,土壤污染监管,环境风险管控 | 煤炭加工 | 《江苏省大气污染物综合排放标准》(DB32/4041-2021) | 表 1 大气污染物有组织排放限值,燃烧（焚烧、氧化）装置、固定式内燃机、发动机制造测试工艺 | DA017南区RTO废气排口FQ-21A(DA017) | 二氧化硫 | 2024-05-10 | [6 empty] | <3 | <3 | 200 |  | mg/m3 | 否 |  |  | 是
江北新区2024年5月废气监督监测 | 南京诚志清洁能源有限公司 | 水环境,大气环境,土壤污染监管,环境风险管控 | 煤炭加工 | 锅炉大气污染物排放标准(GB13271-2014) | （表3）大气污染物特别排放限值,烟囱或烟道,燃气锅炉 | DA027火炬气回收装置 FQ-13(DA027) | 二氧化硫 | 2024-05-10 | [6 empty] | <3 | <3 | 35 |  | mg/m3 | 否 |  |  | 是
江北新区2024年5月废气监督监测 | 南京诚志清洁能源有限公司 | 水环境,大气环境,土壤污染监管,环境风险管控 | 煤炭加工 | 锅炉大气污染物排放标准(GB13271-2014) | （表1）在用锅炉大气污染物排放浓度限值,烟囱或烟道,燃气锅炉 | DA027火炬气回收装置 FQ-13(DA027) | 颗粒物 | 2024-05-10 | [6 empty] | 1.5 | 2.1 | 10 |  | mg/m3 | 否 |  |  | 是
江北新区2024年5月废气监督监测 | 南京诚志清洁能源有限公司 | 水环境,大气环境,土壤污染监管,环境风险管控 | 煤炭加工 | 江苏省地方标准锅炉大气污染物排放标准(DB32/4385-2022) | 表 1 锅炉大气污染物排放浓度限值,燃气锅炉 | DA027火炬气回收装置 FQ-13(DA027) | 氮氧化物 | 2024-05-10 | [6 empty] | 14 | 19 | 50 |  | mg/m3 | 否 |  |  | 是
江北新区2024年5月废气监督监测 | 南京诚志清洁能源有限公司 | 水环境,大气环境,土壤污染监管,环境风险管控 | 煤炭加工 | 工业炉窑大气污染物排放标准(DB 32/3728-2020) | 表1 | DA019尾气加热炉排口FQ-24(DA019) | 颗粒物 | 2024-05-10 | [6 empty] | 1.4 | <1 | 20 |  | mg/m3 | 否 |  |  | 是
江北新区2024年5月废气监督监测 | 南京诚志清洁能源有限公司 | 水环境,大气环境,土壤污染监管,环境风险管控 | 煤炭加工 | 工业炉窑大气污染物排放标准(DB 32/3728-2020) | 表1 | DA019尾气加热炉排口FQ-24(DA019) | 氮氧化物 | 2024-05-10 | [6 empty] | 147 | 94 | 180 |  | mg/m3 | 否 |  |  | 是
江北新区2024年5月废气监督监测 | 南京诚志清洁能源有限公司 | 水环境,大气环境,土壤污染监管,环境风险管控 | 煤炭加工 | 恶臭污染物排放标准(GB14554-93) | （表2）恶臭污染物排放标准值,排气筒高度15m | DA035污水废气除臭设施排口FQ-15(DA035) | 硫化氢 | 2024-05-09 | [6 empty] | 0.0000204 | 0.0000204 | 0.33 |  | kg/h | 否 |  |  | 是
江北新区2024年5月废气监督监测 | 南京诚志清洁能源有限公司 | 水环境,大气环境,土壤污染监管,环境风险管控 | 煤炭加工 | 恶臭污染物排放标准(GB14554-93) | （表2）恶臭污染物排放标准值,排气筒高度15m | DA035污水废气除臭设施排口FQ-15(DA035) | 氨 | 2024-05-09 | [6 empty] | 0.00179 | 0.00179 | 4.9 |  | kg/h | 否 |  |  | 是
江北新区2024年5月废气监督监测 | 南京诚志清洁能源有限公司 | 水环境,大气环境,土壤污染监管,环境风险管控 | 煤炭加工 | 江苏省大气综合排放标准(DB32/4041-2021) | 表1 大气污染物有组织排放限值 | DA035污水废气除臭设施排口FQ-15(DA035) | 非甲烷总烃 | 2024-05-09 | [6 empty] | 7.65 | 7.65 | 60 |  | mg/m3 | 否 |  |  | 是
江北新区2024年5月废气监督监测 | 南京诚志清洁能源有限公司 | 水环境,大气环境,土壤污染监管,环境风险管控 | 煤炭加工 | 《江苏省大气污染物综合排放标准》(DB32/4041-2021) | 表 1 大气污染物有组织排放限值,其他,最高允许排放浓度 | DA018火炬气治理设施排口(CEB)FQ-20(DA018) | 苯 | 2024-05-09 | [6 empty] | 0.028 | 0.028 | 1 |  | mg/m3 | 否 |  |  | 是
江北新区2024年5月废气监督监测 | 南京诚志清洁能源有限公司 | 水环境,大气环境,土壤污染监管,环境风险管控 | 煤炭加工 | 江苏省 大气污染物综合排放标准(DB32/4041-2021) | 表1 | DA018火炬气治理设施排口(CEB)FQ-20(DA018) | 二甲苯（总量） | 2024-05-09 | [6 empty] | 0.065 | 0.065 | 10 |  | mg/m3 | 否 |  |  | 是
江北新区2024年5月废气监督监测 | 南京诚志清洁能源有限公司 | 水环境,大气环境,土壤污染监管,环境风险管控 | 煤炭加工 | 《江苏省大气污染物综合排放标准》(DB32/4041-2021) | 表 1 大气污染物有组织排放限值,其他,最高允许排放浓度 | DA018火炬气治理设施排口(CEB)FQ-20(DA018) | 甲苯 | 2024-05-09 | [6 empty] | 0.168 | 0.168 | 10 |  | mg/m3 | 否 |  |  | 是
江北新区2024年5月废气监督监测 | 南京诚志清洁能源有限公司 | 水环境,大气环境,土壤污染监管,环境风险管控 | 煤炭加工 | 江苏省大气综合排放标准(DB32/4041-2021) | 表1 大气污染物有组织排放限值 | DA018火炬气治理设施排口(CEB)FQ-20(DA018) | 非甲烷总烃 | 2024-05-09 | [6 empty] | 6.32 | 6.32 | 60 |  | mg/m3 | 否 |  |  | 是
江北新区2024年5月废气监督监测 | 南京诚志清洁能源有限公司 | 水环境,大气环境,土壤污染监管,环境风险管控 | 煤炭加工 | 《江苏省大气污染物综合排放标准》(DB32/4041-2021) | 表 1 大气污染物有组织排放限值,燃烧（焚烧、氧化）装置、固定式内燃机、发动机制造测试工艺 | DA021北区RTO废气排口FQ-21B(DA021) | 二氧化硫 | 2024-05-09 | [6 empty] | <3 | <3 | 200 |  | mg/m3 | 否 |  |  | 是
江北新区2024年5月废气监督监测 | 南京诚志清洁能源有限公司 | 水环境,大气环境,土壤污染监管,环境风险管控 | 煤炭加工 | 恶臭污染物排放标准(GB14554-93) | （表2）恶臭污染物排放标准值,排气筒高度25m | DA021北区RTO废气排口FQ-21B(DA021) | 氨 | 2024-05-09 | [6 empty] | 0.00361 | 0.00361 | 14 |  | kg/h | 否 |  |  | 是
江北新区2024年5月废气监督监测 | 南京诚志清洁能源有限公司 | 水环境,大气环境,土壤污染监管,环境风险管控 | 煤炭加工 | 大气污染物综合排放标准（江苏省）(DB32/4041-2021) | 表1 大气污染物有组织排放限值,其他 | DA021北区RTO废气排口FQ-21B(DA021) | 颗粒物 | 2024-05-09 | [6 empty] | 1.6 | 1.6 | 20 |  | mg/m3 | 否 |  |  | 是
江北新区2024年5月废气监督监测 | 南京诚志清洁能源有限公司 | 水环境,大气环境,土壤污染监管,环境风险管控 | 煤炭加工 | 恶臭污染物排放标准(GB14554-93) | （表2）恶臭污染物排放标准值,排气筒高度25m | DA021北区RTO废气排口FQ-21B(DA021) | 硫化氢 | 2024-05-09 | [6 empty] | 0.0000587 | 0.0000587 | 0.90 |  | kg/h | 否 |  |  | 是
江北新区2024年5月废气监督监测 | 南京诚志清洁能源有限公司 | 水环境,大气环境,土壤污染监管,环境风险管控 | 煤炭加工 | 江苏省大气综合排放标准(DB32/4041-2021) | 表1 大气污染物有组织排放限值 | DA021北区RTO废气排口FQ-21B(DA021) | 非甲烷总烃 | 2024-05-09 | [6 empty] | 1.80 | 1.80 | 60 |  | mg/m3 | 否 |  |  | 是
江北新区2024年5月废气监督监测 | 南京诚志清洁能源有限公司 | 水环境,大气环境,土壤污染监管,环境风险管控 | 煤炭加工 | 《江苏省大气污染物综合排放标准》(DB32/4041-2021) | 表 1 大气污染物有组织排放限值,燃烧（焚烧、氧化）装置、固定式内燃机、发动机制造测试工艺 | DA021北区RTO废气排口FQ-21B(DA021) | 氮氧化物 | 2024-05-09 | [6 empty] | 31 | 31 | 200 |  | mg/m3 | 否 |  |  | 是
江北新区2024年5月废气监督监测 | 南京诚志清洁能源有限公司 | 水环境,大气环境,土壤污染监管,环境风险管控 | 煤炭加工 | ＤＢ32/3728-2020 工业炉窑大气污染物排放标准ＤＢ32/3728-2020(ＤＢ32/3728-2020 ) | 表1 | 磨煤机A废气排口(DA028) | 氮氧化物 | 2024-05-10 | [6 empty] | 10 | 8 | 180 |  | mg/m3 | 否 |  |  | 是
江北新区2024年5月废气监督监测 | 南京诚志清洁能源有限公司 | 水环境,大气环境,土壤污染监管,环境风险管控 | 煤炭加工 | ＤＢ32/3728-2020 工业炉窑大气污染物排放标准ＤＢ32/3728-2020(ＤＢ32/3728-2020 ) | 表1 | 磨煤机A废气排口(DA028) | 颗粒物 | 2024-05-10 | [6 empty] | 1.8 | 1.5 | 20 |  | mg/m3 | 否 |  |  | 是
江北新区2024年5月废气监督监测 | 南京诚志清洁能源有限公司 | 水环境,大气环境,土壤污染监管,环境风险管控 | 煤炭加工 | 石油化学工业污染物排放标准(GB31571-2015) | （表5）大气污染物特别排放限值, 工艺加热炉 | DA026R2002再生器排口FQ-11(DA026) | 氮氧化物 | 2024-05-10 | [6 empty] | <3 | <3 | 100 |  | mg/m3 | 否 |  |  | 是
江北新区2024年5月废气监督监测 | 南京诚志清洁能源有限公司 | 水环境,大气环境,土壤污染监管,环境风险管控 | 煤炭加工 | 石油化学工业污染物排放标准(GB31571-2015) | （表5）大气污染物特别排放限值, 工艺加热炉 | DA026R2002再生器排口FQ-11(DA026) | 颗粒物 | 2024-05-10 | [6 empty] | 1.5 | 2.2 | 20 |  | mg/m3 | 否 |  |  | 是
江北新区2024年5月废气监督监测 | 南京诚志清洁能源有限公司 | 水环境,大气环境,土壤污染监管,环境风险管控 | 煤炭加工 | 江苏省大气综合排放标准(DB32/4041-2021) | 表1 大气污染物有组织排放限值 | DA026R2002再生器排口FQ-11(DA026) | 非甲烷总烃 | 2024-05-10 | [6 empty] | 1.65 | 2.48 | 60 |  | mg/m3 | 否 |  |  | 是
江北新区2024年5月废气监督监测 | 南京诚志清洁能源有限公司 | 水环境,大气环境,土壤污染监管,环境风险管控 | 煤炭加工 | 《江苏省大气污染物综合排放标准》(DB32/4041-2021) | 表 1 大气污染物有组织排放限值,燃烧（焚烧、氧化）装置、固定式内燃机、发动机制造测试工艺 | 壳牌净化RTO废气排口(DA037) | 氮氧化物 | 2024-05-10 | [6 empty] | <3 | <3 | 200 |  | mg/m3 | 否 |  |  | 是
江北新区2024年5月废气监督监测 | 南京诚志清洁能源有限公司 | 水环境,大气环境,土壤污染监管,环境风险管控 | 煤炭加工 | 大气污染物综合排放标准（江苏省地方标准）(DB32/4041-2021) | 表1,最高允许排放浓度 | 壳牌净化RTO废气排口(DA037) | 甲醇 | 2024-05-10 | [6 empty] | 0.00166 | 0.00166 | 50 |  | mg/m3 | 否 |  |  | 是
江北新区2024年5月废气监督监测 | 南京诚志清洁能源有限公司 | 水环境,大气环境,土壤污染监管,环境风险管控 | 煤炭加工 | 大气污染物综合排放标准（江苏省）(DB32/4041-2021) | 表1 大气污染物有组织排放限值,其他 | 壳牌净化RTO废气排口(DA037) | 一氧化碳 | 2024-05-10 | [6 empty] | 65 | 86 | 1000 |  | mg/m3 | 否 |  |  | 是
江北新区2024年5月废气监督监测 | 南京诚志清洁能源有限公司 | 水环境,大气环境,土壤污染监管,环境风险管控 | 煤炭加工 | 大气污染物综合排放标准（江苏省）(DB32/4041-2021) | 表1 大气污染物有组织排放限值,其他 | 壳牌净化RTO废气排口(DA037) | 颗粒物 | 2024-05-10 | [6 empty] | 1.5 | 1.9 | 20 |  | mg/m3 | 否 |  |  | 是
江北新区2024年5月废气监督监测 | 南京诚志清洁能源有限公司 | 水环境,大气环境,土壤污染监管,环境风险管控 | 煤炭加工 | 江苏省大气综合排放标准(DB32/4041-2021) | 表1 大气污染物有组织排放限值 | 壳牌净化RTO废气排口(DA037) | 非甲烷总烃 | 2024-05-10 | [6 empty] | 1.59 | 2.10 | 60 |  | mg/m3 | 否 |  |  | 是
江北新区2024年5月废气监督监测 | 南京诚志清洁能源有限公司 | 水环境,大气环境,土壤污染监管,环境风险管控 | 煤炭加工 | 《江苏省大气污染物综合排放标准》(DB32/4041-2021) | 表 1 大气污染物有组织排放限值,燃烧（焚烧、氧化）装置、固定式内燃机、发动机制造测试工艺 | 壳牌净化RTO废气排口(DA037) | 二氧化硫 | 2024-05-10 | [6 empty] | <3 | <3 | 200 |  | mg/m3 | 否 |  |  | 是
江北新区2024年5月废气监督监测 | 南京诚志清洁能源有限公司 | 水环境,大气环境,土壤污染监管,环境风险管控 | 煤炭加工 | 恶臭污染物排放标准(GB14554-93) | （表2）恶臭污染物排放标准值,排气筒高度60m | 壳牌净化RTO废气排口(DA037) | 硫化氢 | 2024-05-10 | [6 empty] | 0.000219 | 0.000219 | 5.2 |  | kg/h | 否 |  |  | 是
江北新区2024年5月废气监督监测 | 南京诚志清洁能源有限公司 | 水环境,大气环境,土壤污染监管,环境风险管控 | 煤炭加工 | 大气污染物综合排放标准（江苏省地方标准）(DB32/4041-2021) | 表1,最高允许排放浓度 | GE净化RTO废气排口(DA036) | 甲醇 | 2024-05-10 | [6 empty] | <0.1 | <0.1 | 50 |  | mg/m3 | 否 |  |  | 是
江北新区2024年5月废气监督监测 | 南京诚志清洁能源有限公司 | 水环境,大气环境,土壤污染监管,环境风险管控 | 煤炭加工 | 大气污染物综合排放标准（江苏省）(DB32/4041-2021) | 表1 大气污染物有组织排放限值,其他 | GE净化RTO废气排口(DA036) | 一氧化碳 | 2024-05-10 | [6 empty] | 99 | 149 | 1000 |  | mg/m3 | 否 |  |  | 是
江北新区2024年5月废气监督监测 | 南京诚志清洁能源有限公司 | 水环境,大气环境,土壤污染监管,环境风险管控 | 煤炭加工 | 恶臭污染物排放标准(GB14554-93) | （表2）恶臭污染物排放标准值,排气筒高度60m | GE净化RTO废气排口(DA036) | 硫化氢 | 2024-05-10 | [6 empty] | 0.000372 | 0.000372 | 5.2 |  | kg/h | 否 |  |  | 是
江北新区2024年5月废气监督监测 | 南京诚志清洁能源有限公司 | 水环境,大气环境,土壤污染监管,环境风险管控 | 煤炭加工 | 大气污染物综合排放标准（江苏省地方标准）(DB32/4041-2021) | 表1,最高允许排放浓度 | GE净化RTO废气排口(DA036) | 非甲烷总烃 | 2024-05-10 | [6 empty] | 1.14 | 1.73 | 60 |  | mg/m3 | 否 |  |  | 是
江北新区2024年5月废气监督监测 | 南京诚志清洁能源有限公司 | 水环境,大气环境,土壤污染监管,环境风险管控 | 煤炭加工 | 大气污染物综合排放标准（江苏省）(DB32/4041-2021) | 表1 大气污染物有组织排放限值,其他 | GE净化RTO废气排口(DA036) | 颗粒物 | 2024-05-10 | [6 empty] | 1.6 | 2.4 | 20 |  | mg/m3 | 否 |  |  | 是
江北新区2024年5月废气监督监测 | 南京诚志清洁能源有限公司 | 水环境,大气环境,土壤污染监管,环境风险管控 | 煤炭加工 | 《江苏省大气污染物综合排放标准》(DB32/4041-2021) | 表 1 大气污染物有组织排放限值,燃烧（焚烧、氧化）装置、固定式内燃机、发动机制造测试工艺 | GE净化RTO废气排口(DA036) | 二氧化硫 | 2024-05-10 | [6 empty] | 6 | 8 | 200 |  | mg/m3 | 否 |  |  | 是
江北新区2024年5月废气监督监测 | 南京诚志清洁能源有限公司 | 水环境,大气环境,土壤污染监管,环境风险管控 | 煤炭加工 | 《江苏省大气污染物综合排放标准》(DB32/4041-2021) | 表 1 大气污染物有组织排放限值,燃烧（焚烧、氧化）装置、固定式内燃机、发动机制造测试工艺 | GE净化RTO废气排口(DA036) | 氮氧化物 | 2024-05-10 | [6 empty] | 4 | 6 | 200 |  | mg/m3 | 否 |  |  | 是
江北新区2024年5月废气监督监测 | 南京诚志清洁能源有限公司 | 水环境,大气环境,土壤污染监管,环境风险管控 | 煤炭加工 | 锅炉大气污染物排放标准DB32/4385-2022(DB32/4385-2022) | 锅炉有组织废气 | DA027火炬气回收装置 FQ-13(DA027) | 氨（氨气） | 2024-05-10 | [6 empty] | 1.24 | 1.73 | 3.8 |  | mg/m3 | 否 |  |  | 是
江北新区2024年5月废气监督监测 | 南京诚志清洁能源有限公司 | 水环境,大气环境,土壤污染监管,环境风险管控 | 煤炭加工 | 江苏省地方标准锅炉大气污染物排放标准(DB32/4385-2022) | 表 1 锅炉大气污染物排放浓度限值,燃气锅炉 | DA027火炬气回收装置 FQ-13(DA027) | 烟气黑度（林格曼黑度，级） | 2024-05-10 | [6 empty] | <1 | <1 | 1 |  | 级 | 否 |  |  | 是
江北新区2024年5月废气监督监测 | 江苏中旗科技股份有限公司 | 水环境,地下水,大气环境,土壤污染监管,环境风险管控 | 化学农药制造 | 农药制造工业大气污染物排放标准(GB 39727—2020) | （表1）大气污染物排放限值,车间或生产设施排气筒,化学原药制造、农药中间体制造和农药研发机构工艺废气,非原药尘 | 制剂车 间废气 排放口(DA041) | 颗粒物 | 2024-05-09 | [6 empty] | 2.1 | 2.1 | 30 |  | mg/m3 | 否 |  |  | 是
江北新区2024年5月废气监督监测 | 江苏中旗科技股份有限公司 | 水环境,地下水,大气环境,土壤污染监管,环境风险管控 | 化学农药制造 | 化学工业挥发性有机物排放标准(DB32/3151—2016) | 挥发性有机物及臭气浓度排放限值,最高允许排放浓度 | DA040污水站(DA040) | 臭气浓度 | 2024-05-09 | [6 empty] | 630 | 630 | 1500 |  | 无量纲 | 否 |  |  | 是
江北新区2024年5月废气监督监测 | 江苏中旗科技股份有限公司 | 水环境,地下水,大气环境,土壤污染监管,环境风险管控 | 化学农药制造 | 农药制造工业大气污染物排放标准(GB 39727—2020) | （表1）大气污染物排放限值,车间或生产设施排气筒,化学原药制造、农药中间体制造和农药研发机构工艺废气 | DA040污水站(DA040) | 氨（NH3） | 2024-05-09 | [6 empty] | 15.4 | 15.4 | 30 |  | mg/m3 | 否 |  |  | 是
江北新区2024年5月废气监督监测 | 江苏中旗科技股份有限公司 | 水环境,地下水,大气环境,土壤污染监管,环境风险管控 | 化学农药制造 | 农药制造工业大气污染物排放标准(GB 39727—2020) | （表1）大气污染物排放限值,车间或生产设施排气筒,化学原药制造、农药中间体制造和农药研发机构工艺废气,非原药尘 | DA048(DA048) | 颗粒物 | 2024-05-09 | [6 empty] | 1.6 | 1.6 | 30 |  | mg/m3 | 否 |  |  | 是
江北新区2024年5月废气监督监测 | 江苏中旗科技股份有限公司 | 水环境,地下水,大气环境,土壤污染监管,环境风险管控 | 化学农药制造 | 《江苏中旗科技股份有限公司排污许可证》(91320100752701061X001P) | 废气污染物排放限值 | DA054(DA054) | 颗粒物 | 2024-05-10 | [6 empty] | 1.4 | 1.4 | 30 |  | mg/m3 | 否 |  |  | 是
江北新区2024年5月废气监督监测 | 江苏中旗科技股份有限公司 | 水环境,地下水,大气环境,土壤污染监管,环境风险管控 | 化学农药制造 | 农药制造工业大气污染物排放标准(GB 39727—2020) | （表2）燃烧装置大气污染物排放限值,燃烧（焚烧、氧化）装置排气筒 | 老厂区RTO废气排口(DA056) | 氮氧化物 | 2024-05-09 | [6 empty] | 63 | 63 | 200 |  | mg/m3 | 否 |  |  | 是
江北新区2024年5月废气监督监测 | 江苏中旗科技股份有限公司 | 水环境,地下水,大气环境,土壤污染监管,环境风险管控 | 化学农药制造 | 农药制造工业大气污染物排放标准(GB 39727—2020) | （表2）燃烧装置大气污染物排放限值,燃烧（焚烧、氧化）装置排气筒 | 老厂区RTO废气排口(DA056) | 二氧化硫 | 2024-05-09 | [6 empty] | <3 | <3 | 200 |  | mg/m3 | 否 |  |  | 是
江北新区2024年5月废气监督监测 | 江苏中旗科技股份有限公司 | 水环境,地下水,大气环境,土壤污染监管,环境风险管控 | 化学农药制造 | 农药制造工业大气污染物排放标准(GB 39727—2020) | （表1）大气污染物排放限值,车间或生产设施排气筒,化学原药制造、农药中间体制造和农药研发机构工艺废气,非原药尘 | 老厂区RTO废气排口(DA056) | 颗粒物 | 2024-05-09 | [6 empty] | 1.3 | 1.3 | 30 |  | mg/m3 | 否 |  |  | 是
江北新区2024年5月废气监督监测 | 江苏中旗科技股份有限公司 | 水环境,地下水,大气环境,土壤污染监管,环境风险管控 | 化学农药制造 | 农药制造工业大气污染物排放标准(GB 39727—2020) | （表1）大气污染物排放限值,车间或生产设施排气筒,化学原药制造、农药中间体制造和农药研发机构工艺废气 | 一车间 南工艺 废气排 口(DA042) | 氨（NH3） | 2024-05-09 | [6 empty] | <0.25 | <0.25 | 30 |  | mg/m3 | 否 |  |  | 是
江北新区2024年5月废气监督监测 | 江苏中旗科技股份有限公司 | 水环境,地下水,大气环境,土壤污染监管,环境风险管控 | 化学农药制造 | 农药制造工业大气污染物排放标准(GB 39727—2020) | （表1）大气污染物排放限值,车间或生产设施排气筒,化学原药制造、农药中间体制造和农药研发机构工艺废气,非原药尘 | 五车间工艺废气排口(DA039) | 颗粒物 | 2024-05-09 | [6 empty] | 1.5 | 1.5 | 30 |  | mg/m3 | 否 |  |  | 是
江北新区2024年5月废气监督监测 | 江苏中旗科技股份有限公司 | 水环境,地下水,大气环境,土壤污染监管,环境风险管控 | 化学农药制造 | 大气污染物综合排放标准（江苏省地方标准）(DB32/4041-2021) | 表3 | 五车间工艺废气排口(DA039) | 硫酸雾 | 2024-05-09 | [6 empty] | <0.3 | <0.3 | 5 |  | mg/m3 | 否 |  |  | 是
江北新区2024年5月废气监督监测 | 江苏中旗科技股份有限公司 | 水环境,地下水,大气环境,土壤污染监管,环境风险管控 | 化学农药制造 | 农药制造工业大气污染物排放标准(GB 39727—2020) | （表1）大气污染物排放限值,车间或生产设施排气筒,化学原药制造、农药中间体制造和农药研发机构工艺废气 | 五车间工艺废气排口(DA039) | 氨（NH3） | 2024-05-09 | [6 empty] | <0.25 | <0.25 | 30 |  | mg/m3 | 否 |  |  | 是
江北新区2024年5月废气监督监测 | 江苏中旗科技股份有限公司 | 水环境,地下水,大气环境,土壤污染监管,环境风险管控 | 化学农药制造 | 江苏省大气综合排放标准(DB32/4041-2021) | 表1 大气污染物有组织排放限值 | 五车间工艺废气排口(DA039) | 氟化物 | 2024-05-09 | [6 empty] | 0.28 | 0.28 | 3 |  | mg/m3 | 否 |  |  | 是
江北新区2024年5月废气监督监测 | 江苏中旗科技股份有限公司 | 水环境,地下水,大气环境,土壤污染监管,环境风险管控 | 化学农药制造 | 农药制造工业大气污染物排放标准(GB 39727—2020) | （表1）大气污染物排放限值,车间或生产设施排气筒,化学原药制造、农药中间体制造和农药研发机构工艺废气 | 五车间工艺废气排口(DA039) | 氯化氢 | 2024-05-09 | [6 empty] | 0.68 | 0.68 | 30 |  | mg/m3 | 否 |  |  | 是
江北新区2024年5月废气监督监测 | 江苏中旗科技股份有限公司 | 水环境,地下水,大气环境,土壤污染监管,环境风险管控 | 化学农药制造 | 石油化学工业污染物排放标准(GB31571-2015) | （表4）大气污染物排放限值,含卤代烃非焚烧类有机废气排放口 | 五车间工艺废气排口(DA039) | 溴化氢 | 2024-05-09 | [6 empty] | <0.21 | <0.21 | 5.0 |  | mg/m3 | 否 |  |  | 是
江北新区2024年5月废气监督监测 | 江苏中旗科技股份有限公司 | 水环境,地下水,大气环境,土壤污染监管,环境风险管控 | 化学农药制造 | 《江苏省大气污染物综合排放标准》(DB32/4041-2021) | 表 1 大气污染物有组织排放限值,燃烧（焚烧、氧化）装置、固定式内燃机、发动机制造测试工艺 | 五车间工艺废气排口(DA039) | 二氧化硫 | 2024-05-09 | [6 empty] | <3 | <3 | 200 |  | mg/m3 | 否 |  |  | 是
江北新区2024年5月废气监督监测 | 江苏中旗科技股份有限公司 | 水环境,地下水,大气环境,土壤污染监管,环境风险管控 | 化学农药制造 | 《江苏省大气污染物综合排放标准》(DB32/4041-2021) | 表 1 大气污染物有组织排放限值,其他,最高允许排放浓度 | 五车间工艺废气排口(DA039) | 氮氧化物 | 2024-05-09 | [6 empty] | <3 | <3 | 100 |  | mg/m3 | 否 |  |  | 是
江北新区2024年5月废气监督监测 | 江苏中旗科技股份有限公司 | 水环境,地下水,大气环境,土壤污染监管,环境风险管控 | 化学农药制造 | 农药制造工业大气污染物排放标准(GB 39727—2020) | （表1）大气污染物排放限值,车间或生产设施排气筒,化学原药制造、农药中间体制造和农药研发机构工艺废气,非原药尘 | DA051 七车间废气排口(DA051) | 颗粒物 | 2024-05-10 | [6 empty] | 1.4 | 1.4 | 30 |  | mg/m3 | 否 |  |  | 是
江北新区2024年5月废气监督监测 | 江苏中旗科技股份有限公司 | 水环境,地下水,大气环境,土壤污染监管,环境风险管控 | 化学农药制造 | 农药制造工业大气污染物排放标准(GB 39727—2020) | （表1）大气污染物排放限值,车间或生产设施排气筒,化学原药制造、农药中间体制造和农药研发机构工艺废气 | DA051 七车间废气排口(DA051) | 氯化氢 | 2024-05-10 | [6 empty] | 1.19 | 1.19 | 30 |  | mg/m3 | 否 |  |  | 是
江北新区2024年5月废气监督监测 | 江苏中旗科技股份有限公司 | 水环境,地下水,大气环境,土壤污染监管,环境风险管控 | 化学农药制造 | 不评价的项目(null) | 废气不评价的项目 | DA050RTO排口(DA050) | 三甲胺 | 2024-05-10 | [6 empty] | <0.07 | <0.07 |  |  | mg/m3 | 否 |  |  | 否
江北新区2024年5月废气监督监测 | 江苏中旗科技股份有限公司 | 水环境,地下水,大气环境,土壤污染监管,环境风险管控 | 化学农药制造 | 农药制造工业大气污染物排放标准(GB 39727—2020) | （表1）大气污染物排放限值,车间或生产设施排气筒,化学原药制造、农药中间体制造和农药研发机构工艺废气,非原药尘 | DA050RTO排口(DA050) | 颗粒物 | 2024-05-10 | [6 empty] | 1.4 | 1.4 | 30 |  | mg/m3 | 否 |  |  | 是
江北新区2024年5月废气监督监测 | 江苏中旗科技股份有限公司 | 水环境,地下水,大气环境,土壤污染监管,环境风险管控 | 化学农药制造 | 农药制造工业大气污染物排放标准(GB 39727—2020) | （表2）燃烧装置大气污染物排放限值,燃烧（焚烧、氧化）装置排气筒 | DA050RTO排口(DA050) | 氮氧化物 | 2024-05-10 | [6 empty] | 12 | 12 | 200 |  | mg/m3 | 否 |  |  | 是
江北新区2024年5月废气监督监测 | 江苏中旗科技股份有限公司 | 水环境,地下水,大气环境,土壤污染监管,环境风险管控 | 化学农药制造 | 农药制造工业大气污染物排放标准(GB 39727—2020) | （表1）大气污染物排放限值,车间或生产设施排气筒,化学原药制造、农药中间体制造和农药研发机构工艺废气 | DA050RTO排口(DA050) | 氯化氢 | 2024-05-10 | [6 empty] | 0.43 | 0.43 | 30 |  | mg/m3 | 否 |  |  | 是
江北新区2024年5月废气监督监测 | 江苏中旗科技股份有限公司 | 水环境,地下水,大气环境,土壤污染监管,环境风险管控 | 化学农药制造 | 化学工业挥发性有机物排放标准(DB32/3151—2016) | 挥发性有机物及臭气浓度排放限值,最高允许排放浓度 | DA050RTO排口(DA050) | 臭气浓度 | 2024-05-10 | [6 empty] | 199 | 199 | 1500 |  | 无量纲 | 否 |  |  | 是
江北新区2024年5月废气监督监测 | 江苏中旗科技股份有限公司 | 水环境,地下水,大气环境,土壤污染监管,环境风险管控 | 化学农药制造 | 农药制造工业大气污染物排放标准(GB 39727—2020) | （表2）燃烧装置大气污染物排放限值,燃烧（焚烧、氧化）装置排气筒 | DA050RTO排口(DA050) | 二氧化硫 | 2024-05-10 | [6 empty] | 4 | 4 | 200 |  | mg/m3 | 否 |  |  | 是
江北新区2024年5月废气监督监测 | 江苏中旗科技股份有限公司 | 水环境,地下水,大气环境,土壤污染监管,环境风险管控 | 化学农药制造 | 石油化学工业污染物排放标准(GB31571-2015) | （表4）大气污染物排放限值,含卤代烃非焚烧类有机废气排放口 | DA050RTO排口(DA050) | 溴化氢 | 2024-05-10 | [6 empty] | <0.11 | <0.11 | 5.0 |  | mg/m3 | 否 |  |  | 是
江北新区2024年5月废气监督监测 | 江苏中旗科技股份有限公司 | 水环境,地下水,大气环境,土壤污染监管,环境风险管控 | 化学农药制造 | 石油化学工业污染物排放标准(GB31571-2015) | （表6）废气中有机特征污染物及排放限值 | DA050RTO排口(DA050) | 正己烷 | 2024-05-10 | [6 empty] | 0.048 | 0.048 | 100 |  | mg/m3 | 否 |  |  | 是
江北新区2024年5月废气监督监测 | 江苏中旗科技股份有限公司 | 水环境,地下水,大气环境,土壤污染监管,环境风险管控 | 化学农药制造 | 江苏省大气综合排放标准(DB32/4041-2021) | 表1 大气污染物有组织排放限值 | DA050RTO排口(DA050) | 氟化物 | 2024-05-10 | [6 empty] | 2.71 | 2.71 | 3 |  | mg/m3 | 否 |  |  | 是
江北新区2024年5月废气监督监测 | 江苏中旗科技股份有限公司 | 水环境,地下水,大气环境,土壤污染监管,环境风险管控 | 化学农药制造 | 《江苏中旗科技股份有限公司排污许可证》(91320100752701061X001P) | 废气污染物排放限值 | 十车间废气排口(DA067) | 臭气浓度 | 2024-05-10 | [6 empty] | 354 | 354 | 1500 |  | 无量纲 | 否 |  |  | 是
江北新区2024年5月废气监督监测 | 江苏中旗科技股份有限公司 | 水环境,地下水,大气环境,土壤污染监管,环境风险管控 | 化学农药制造 | 农药制造工业大气污染物排放标准(GB 39727—2020) | （表1）大气污染物排放限值,车间或生产设施排气筒,化学原药制造、农药中间体制造和农药研发机构工艺废气,非原药尘 | 十车间废气排口(DA067) | 颗粒物 | 2024-05-10 | [6 empty] | 1.2 | 1.2 | 30 |  | mg/m3 | 否 |  |  | 是
江北新区2024年5月废气监督监测 | 江苏中旗科技股份有限公司 | 水环境,地下水,大气环境,土壤污染监管,环境风险管控 | 化学农药制造 | 《江苏中旗科技股份有限公司排污许可证》(91320100752701061X001P) | 废气污染物排放限值 | 十车间废气排口(DA067) | 正己烷 | 2024-05-10 | [6 empty] | <0.003 | <0.003 | 100 |  | mg/m3 | 否 |  |  | 是
江北新区2024年5月废气监督监测 | 江苏中旗科技股份有限公司 | 水环境,地下水,大气环境,土壤污染监管,环境风险管控 | 化学农药制造 | 农药制造工业大气污染物排放标准(GB 39727—2020) | （表1）大气污染物排放限值,车间或生产设施排气筒,化学原药制造、农药中间体制造和农药研发机构工艺废气 | 十车间废气排口(DA067) | 氯化氢 | 2024-05-10 | [6 empty] | <0.2 | <0.2 | 30 |  | mg/m3 | 否 |  |  | 是
江北新区2024年5月废气监督监测 | 江苏中旗科技股份有限公司 | 水环境,地下水,大气环境,土壤污染监管,环境风险管控 | 化学农药制造 | 农药制造工业大气污染物排放标准(GB 39727—2020) | （表1）大气污染物排放限值,车间或生产设施排气筒,化学原药制造、农药中间体制造和农药研发机构工艺废气 | 二车间工艺废气排口(DA038) | 氯化氢 | 2024-05-09 | [6 empty] | 0.74 | 0.74 | 30 |  | mg/m3 | 否 |  |  | 是
江北新区2024年5月废气监督监测 | 江苏中旗科技股份有限公司 | 水环境,地下水,大气环境,土壤污染监管,环境风险管控 | 化学农药制造 | 江苏省大气综合排放标准(DB32/4041-2021) | 表1 大气污染物有组织排放限值 | 二车间工艺废气排口(DA038) | 硫酸雾 | 2024-05-09 | [6 empty] | <0.2 | <0.2 | 5 |  | mg/m3 | 否 |  |  | 是
江北新区2024年5月废气监督监测 | 江苏中旗科技股份有限公司 | 水环境,地下水,大气环境,土壤污染监管,环境风险管控 | 化学农药制造 | 不评价(null) | 废气 | 二车间工艺废气排口(DA038) | 氮氧化物 | 2024-05-09 | [6 empty] | <3 | <3 |  |  | mg/m3 | 否 |  |  | 否
江北新区2024年5月废气监督监测 | 江苏中旗科技股份有限公司 | 水环境,地下水,大气环境,土壤污染监管,环境风险管控 | 化学农药制造 | 农药制造工业大气污染物排放标准(GB 39727—2020) | （表1）大气污染物排放限值,车间或生产设施排气筒,化学原药制造、农药中间体制造和农药研发机构工艺废气,非原药尘 | 二车间工艺废气排口(DA038) | 颗粒物 | 2024-05-09 | [6 empty] | 1.3 | 1.3 | 30 |  | mg/m3 | 否 |  |  | 是
江北新区2024年5月废气监督监测 | 江苏中旗科技股份有限公司 | 水环境,地下水,大气环境,土壤污染监管,环境风险管控 | 化学农药制造 | 江苏省大气综合排放标准(DB32/4041-2021) | 表1 大气污染物有组织排放限值 | 二车间工艺废气排口(DA038) | 二氧化硫 | 2024-05-09 | [6 empty] | <3 | <3 | 200 |  | mg/m3 | 否 |  |  | 是
江北新区2024年5月废气监督监测 | 江苏中旗科技股份有限公司 | 水环境,地下水,大气环境,土壤污染监管,环境风险管控 | 化学农药制造 | 化学工业挥发性有机物排放标准(DB32/3151—2016) | 挥发性有机物及臭气浓度排放限值,最高允许排放浓度 | 老厂区危废库废气排口(DA057) | 臭气浓度 | 2024-05-09 | [6 empty] | 269 | 269 | 1500 |  | 无量纲 | 否 |  |  | 是
江北新区2024年5月废气监督监测 | 江苏中旗科技股份有限公司 | 水环境,地下水,大气环境,土壤污染监管,环境风险管控 | 化学农药制造 | 大气污染物综合排放标准(GB16297-1996) | （表2）新污染源大气污染物排放限值（1997年1月1日起）,最高允许排放浓度,通用 | DA053 十二车间排口(DA053) | 颗粒物 | 2024-05-10 | [6 empty] | 1.1 | 1.1 | 30 |  | mg/m3 | 否 |  |  | 是
江北新区2024年5月废气监督监测 | 江苏中旗科技股份有限公司 | 水环境,地下水,大气环境,土壤污染监管,环境风险管控 | 化学农药制造 | 农药制造工业大气污染物排放标准(GB 39727—2020) | （表1）大气污染物排放限值,车间或生产设施排气筒,化学原药制造、农药中间体制造和农药研发机构工艺废气 | DA053 十二车间排口(DA053) | 氯化氢 | 2024-05-10 | [6 empty] | 0.34 | 0.34 | 30 |  | mg/m3 | 否 |  |  | 是
江北新区2024年5月废气监督监测 | 江苏中旗科技股份有限公司 | 水环境,地下水,大气环境,土壤污染监管,环境风险管控 | 化学农药制造 | 农药制造工业大气污染物排放标准(GB 39727—2020) | （表1）大气污染物排放限值,车间或生产设施排气筒,化学原药制造、农药中间体制造和农药研发机构工艺废气 | 污水处理站(东)排口(DA055) | 氨（NH3） | 2024-05-10 | [6 empty] | <0.25 | <0.25 | 30 |  | mg/m3 | 否 |  |  | 是
江北新区2024年5月废气监督监测 | 江苏中旗科技股份有限公司 | 水环境,地下水,大气环境,土壤污染监管,环境风险管控 | 化学农药制造 | 制药工业大气污染物排放标准(DB 32/4042—2021) | 有组织废气 | 污水处理站(东)排口(DA055) | 硫化氢 | 2024-05-10 | [6 empty] | 0.007 | 0.007 | 5 |  | mg/m3 | 否 |  |  | 是
江北新区2024年5月废气监督监测 | 江苏中旗科技股份有限公司 | 水环境,地下水,大气环境,土壤污染监管,环境风险管控 | 化学农药制造 | 化学工业挥发性有机物排放标准(DB32/3151—2016) | 挥发性有机物及臭气浓度排放限值,最高允许排放浓度 | 污水处理站(东)排口(DA055) | 臭气浓度 | 2024-05-10 | [6 empty] | 549 | 549 | 1500 |  | 无量纲 | 否 |  |  | 是
江北新区2024年5月废气监督监测 | 江苏中旗科技股份有限公司 | 水环境,地下水,大气环境,土壤污染监管,环境风险管控 | 化学农药制造 | 恶臭污染物排放标准(GB14554-93) | （表1）恶臭污染物厂界标准值,一级 | DA044 (FQ-04)(DA044) | 氨 | 2024-05-09 | [6 empty] | <0.25 | <0.25 | 30 |  | mg/m3 | 否 |  |  | 是
江北新区2024年5月废气监督监测 | 江苏中旗科技股份有限公司 | 水环境,地下水,大气环境,土壤污染监管,环境风险管控 | 化学农药制造 | 农药制造工业大气污染物排放标准(GB 39727—2020) | （表1）大气污染物排放限值,车间或生产设施排气筒,化学原药制造、农药中间体制造和农药研发机构工艺废气 | DA037(DA037) | 氨 | 2024-05-09 | [6 empty] | <0.25 | <0.25 | 30 |  | mg/m3 | 否 |  |  | 是
江北新区2024年5月废气监督监测 | 江苏中旗科技股份有限公司 | 水环境,地下水,大气环境,土壤污染监管,环境风险管控 | 化学农药制造 | 农药制造工业大气污染物排放标准(GB 39727—2020) | （表1）大气污染物排放限值,车间或生产设施排气筒,废水处理设施废气 | DA066九车间废气排口(DA066) | 氨 | 2024-05-10 | [6 empty] | <0.25 | <0.25 | 30 |  | mg/m3 | 否 |  |  | 是
江北新区2024年5月废气监督监测 | 江苏中旗科技股份有限公司 | 水环境,地下水,大气环境,土壤污染监管,环境风险管控 | 化学农药制造 | 农药制造工业大气污染物排放标准(GB 39727—2020) | （表1）大气污染物排放限值,车间或生产设施排气筒,化学原药制造、农药中间体制造和农药研发机构工艺废气 | DA066九车间废气排口(DA066) | 氯化氢 | 2024-05-10 | [6 empty] | <0.2 | <0.2 | 30 |  | mg/m3 | 否 |  |  | 是
江北新区2024年5月废气监督监测 | 江苏中旗科技股份有限公司 | 水环境,地下水,大气环境,土壤污染监管,环境风险管控 | 化学农药制造 | 石油化学工业污染物排放标准(GB31571-2015) | （表5）大气污染物特别排放限值,含卤代烃非焚烧类有机废气排放口 | DA066九车间废气排口(DA066) | 溴化氢 | 2024-05-10 | [6 empty] | <0.22 | <0.22 | 5.0 |  | mg/m3 | 否 |  |  | 是
江北新区2024年5月废气监督监测 | 江苏中旗科技股份有限公司 | 水环境,地下水,大气环境,土壤污染监管,环境风险管控 | 化学农药制造 | 农药制造工业大气污染物排放标准(GB 39727—2020) | （表1）大气污染物排放限值,车间或生产设施排气筒,化学原药制造、农药中间体制造和农药研发机构工艺废气,非原药尘 | DA066九车间废气排口(DA066) | 颗粒物 | 2024-05-10 | [6 empty] | 1.2 | 1.2 | 30 |  | mg/m3 | 否 |  |  | 是
江北新区2024年5月废气监督监测 | 江苏中旗科技股份有限公司 | 水环境,地下水,大气环境,土壤污染监管,环境风险管控 | 化学农药制造 | 石油化学工业污染物排放标准(GB31571-2015) | （表6）废气中有机特征污染物及排放限值 | DA066九车间废气排口(DA066) | 正己烷 | 2024-05-10 | [6 empty] | <0.003 | <0.003 | 100 |  | mg/m3 | 否 |  |  | 是
江北新区2024年5月废气监督监测 | 江苏中旗科技股份有限公司 | 水环境,地下水,大气环境,土壤污染监管,环境风险管控 | 化学农药制造 | 江苏省大气综合排放标准(DB32/4041-2021) | 表1 大气污染物有组织排放限值 | DA052 十一车间(DA052) | 硫酸雾 | 2024-05-10 | [6 empty] | <0.4 | <0.4 | 5 |  | mg/m3 | 否 |  |  | 是
江北新区2024年5月废气监督监测 | 江苏中旗科技股份有限公司 | 水环境,地下水,大气环境,土壤污染监管,环境风险管控 | 化学农药制造 | 石油化学工业污染物排放标准(GB31571-2015) | （表4）大气污染物排放限值,含卤代烃非焚烧类有机废气排放口 | DA052 十一车间(DA052) | 溴化氢 | 2024-05-10 | [6 empty] | <0.22 | <0.22 | 5.0 |  | mg/m3 | 否 |  |  | 是
江北新区2024年5月废气监督监测 | 江苏中旗科技股份有限公司 | 水环境,地下水,大气环境,土壤污染监管,环境风险管控 | 化学农药制造 | 农药制造工业大气污染物排放标准(GB 39727—2020) | （表1）大气污染物排放限值,车间或生产设施排气筒,化学原药制造、农药中间体制造和农药研发机构工艺废气,非原药尘 | DA052 十一车间(DA052) | 颗粒物 | 2024-05-10 | [6 empty] | 1.2 | 1.2 | 30 |  | mg/m3 | 否 |  |  | 是
江北新区2024年5月废气监督监测 | 江苏中旗科技股份有限公司 | 水环境,地下水,大气环境,土壤污染监管,环境风险管控 | 化学农药制造 |  |  | DA052 十一车间(DA052) | 三甲胺 | 2024-05-10 | [6 empty] | <0.02 | <0.02 |  |  | mg/L | 否 |  |  | 否
江北新区2024年5月废气监督监测 | 江苏中旗科技股份有限公司 | 水环境,地下水,大气环境,土壤污染监管,环境风险管控 | 化学农药制造 | 农药制造工业大气污染物排放标准(GB 39727—2020) | （表1）大气污染物排放限值,车间或生产设施排气筒,化学原药制造、农药中间体制造和农药研发机构工艺废气 | DA052 十一车间(DA052) | 氯化氢 | 2024-05-10 | [6 empty] | 0.37 | 0.37 | 30 |  | mg/m3 | 否 |  |  | 是
江北新区2024年5月废气监督监测 | 金陵力联思树脂有限公司 | 水环境,大气环境,土壤污染监管,环境风险管控 | 初级形态塑料及合成树脂制造 | 危险废物焚烧污染控制标准(GB 18484—2020) | 表 3 危险废物焚烧设施烟气污染物排放浓度限值,1 小时均值 | DA001焚烧炉排口(DA001) | 氯化氢 | 2024-05-08 | [6 empty] | 0.74 | 0.60 | 60 |  | mg/m3 | 否 |  |  | 是
江北新区2024年5月废气监督监测 | 金陵力联思树脂有限公司 | 水环境,大气环境,土壤污染监管,环境风险管控 | 初级形态塑料及合成树脂制造 | 恶臭污染物排放标准(GB14554-93) | （表2）恶臭污染物排放标准值,排气筒高度40m | DA001焚烧炉排口(DA001) | 氨 | 2024-05-08 | [6 empty] | 0.0620 | 0.0620 | 55 |  | kg/h | 否 |  |  | 是
江北新区2024年5月废气监督监测 | 金陵力联思树脂有限公司 | 水环境,大气环境,土壤污染监管,环境风险管控 | 初级形态塑料及合成树脂制造 | 合成树脂工业污染物排放标准(GB31572-2015) | （表6）焚烧设施SO2、NOx和二噁英类排放限值,特别排放限值 | DA001焚烧炉排口(DA001) | 氮氧化物 | 2024-05-08 | [6 empty] | <3 | <5 | 100 |  | mg/m3 | 否 |  |  | 是
江北新区2024年5月废气监督监测 | 金陵力联思树脂有限公司 | 水环境,大气环境,土壤污染监管,环境风险管控 | 初级形态塑料及合成树脂制造 | 合成树脂工业污染物排放标准(GB31572-2015) | （表5）大气污染物特别排放限值,焚烧类有机废气排放口,聚苯乙烯树脂 | DA001焚烧炉排口(DA001) | 苯乙烯 | 2024-05-08 | [6 empty] | <0.6 | <0.9 | 20 |  | mg/m3 | 否 |  |  | 是
江北新区2024年5月废气监督监测 | 金陵力联思树脂有限公司 | 水环境,大气环境,土壤污染监管,环境风险管控 | 初级形态塑料及合成树脂制造 | 危险废物焚烧污染控制标准(GB 18484—2020) | 表 3 危险废物焚烧设施烟气污染物排放浓度限值,1 小时均值 | DA001焚烧炉排口(DA001) | 一氧化碳 | 2024-05-08 | [6 empty] | <3 | <3 | 100 |  | mg/m3 | 否 |  |  | 是
江北新区2024年5月废气监督监测 | 金陵力联思树脂有限公司 | 水环境,大气环境,土壤污染监管,环境风险管控 | 初级形态塑料及合成树脂制造 | 合成树脂工业污染物排放标准(GB31572-2015) | （表5）大气污染物特别排放限值,焚烧类有机废气排放口,有机硅树脂 | DA001焚烧炉排口(DA001) | 颗粒物 | 2024-05-08 | [6 empty] | 1.7 | 2.5 | 20 |  | mg/m3 | 否 |  |  | 是
江北新区2024年5月废气监督监测 | 金陵力联思树脂有限公司 | 水环境,大气环境,土壤污染监管,环境风险管控 | 初级形态塑料及合成树脂制造 | 合成树脂工业污染物排放标准(GB31572-2015) | （表5）大气污染物特别排放限值,焚烧类有机废气排放口,所有合成树脂（有机硅树脂除外） | DA001焚烧炉排口(DA001) | 非甲烷总烃 | 2024-05-08 | [6 empty] | 0.76 | 1.11 | 60 |  | mg/m3 | 否 |  |  | 是
江北新区2024年5月废气监督监测 | 金陵力联思树脂有限公司 | 水环境,大气环境,土壤污染监管,环境风险管控 | 初级形态塑料及合成树脂制造 | 合成树脂工业污染物排放标准(GB31572-2015) | （表6）焚烧设施SO2、NOx和二噁英类排放限值,特别排放限值 | DA001焚烧炉排口(DA001) | 二氧化硫 | 2024-05-08 | [6 empty] | <3 | <4 | 50 |  | mg/m3 | 否 |  |  | 是
江北新区2024年5月废气监督监测 | 金陵力联思树脂有限公司 | 水环境,大气环境,土壤污染监管,环境风险管控 | 初级形态塑料及合成树脂制造 | 危险废物焚烧污染控制标准(GB 18484—2020) | 表 3 危险废物焚烧设施烟气污染物排放浓度限值,1 小时均值 | DA001焚烧炉排口(DA001) | 氟化氢 | 2024-05-08 | [6 empty] | <0.25 | <0.21 | 4.0 |  | mg/m3 | 否 |  |  | 是
江北新区2024年5月废气监督监测 | 金陵力联思树脂有限公司 | 水环境,大气环境,土壤污染监管,环境风险管控 | 初级形态塑料及合成树脂制造 | 合成树脂工业污染物排放标准(GB31572-2015) | （表5）大气污染物特别排放限值,焚烧类有机废气排放口,聚苯乙烯树脂 | DA007(DA007) | 苯乙烯 | 2024-05-08 | [6 empty] | <0.6 | <0.6 | 20 |  | mg/m3 | 否 |  |  | 是
江北新区2024年5月废气监督监测 | 金陵力联思树脂有限公司 | 水环境,大气环境,土壤污染监管,环境风险管控 | 初级形态塑料及合成树脂制造 | 合成树脂工业污染物排放标准(GB31572-2015) | （表5）大气污染物特别排放限值,非焚烧类有机废气排放口,所有合成树脂 | DA007(DA007) | 颗粒物 | 2024-05-08 | [6 empty] | 1.2 | 1.2 | 20 |  | mg/m3 | 否 |  |  | 是
江北新区2024年5月废气监督监测 | 金陵力联思树脂有限公司 | 水环境,大气环境,土壤污染监管,环境风险管控 | 初级形态塑料及合成树脂制造 | 合成树脂工业污染物排放标准(GB31572-2015) | （表5）大气污染物特别排放限值,焚烧类有机废气排放口,有机硅树脂 | DA007(DA007) | 非甲烷总烃 | 2024-05-08 | [6 empty] | 9.91 | 9.91 | 60 |  | mg/m3 | 否 |  |  | 是
江北新区2024年5月废气监督监测 | 金陵力联思树脂有限公司 | 水环境,大气环境,土壤污染监管,环境风险管控 | 初级形态塑料及合成树脂制造 | 合成树脂工业污染物排放标准(GB31572-2015) | （表5）大气污染物特别排放限值,焚烧类有机废气排放口,所有合成树脂（有机硅树脂除外） | DA006生产集尘器排气口(DA006生产集尘器排气口) | 颗粒物 | 2024-05-08 | [6 empty] | 1.4 | 1.4 | 20 |  | mg/m3 | 否 |  |  | 是
江北新区2024年5月废气监督监测 | 金陵力联思树脂有限公司 | 水环境,大气环境,土壤污染监管,环境风险管控 | 初级形态塑料及合成树脂制造 | 合成树脂工业污染物排放标准(GB31572-2015) | （表5）大气污染物特别排放限值,焚烧类有机废气排放口,有机硅树脂 | DA003技术应用和研发中心实验室排放口(DA003) | 非甲烷总烃 | 2024-05-08 | [6 empty] | 0.46 | 0.46 | 60 |  | mg/m3 | 否 |  |  | 是
江北新区2024年5月废气监督监测 | 金陵力联思树脂有限公司 | 水环境,大气环境,土壤污染监管,环境风险管控 | 初级形态塑料及合成树脂制造 | 江苏省大气综合排放标准(DB32/4041-2021) | 表1 大气污染物有组织排放限值 | DA003技术应用和研发中心实验室排放口(DA003) | 氯化氢 | 2024-05-08 | [6 empty] | 0.32 | 0.32 | 10 |  | mg/m3 | 否 |  |  | 是
江北新区2024年5月废气监督监测 | 金陵力联思树脂有限公司 | 水环境,大气环境,土壤污染监管,环境风险管控 | 初级形态塑料及合成树脂制造 | 合成树脂工业污染物排放标准(GB31572-2015) | （表5）大气污染物特别排放限值,非焚烧类有机废气排放口,不饱和聚酯树脂 | DA003技术应用和研发中心实验室排放口(DA003) | 苯乙烯 | 2024-05-08 | [6 empty] | <0.6 | <0.6 | 20 |  | mg/m3 | 否 |  |  | 是
江北新区2024年5月废气监督监测 | 金陵力联思树脂有限公司 | 水环境,大气环境,土壤污染监管,环境风险管控 | 初级形态塑料及合成树脂制造 | 合成树脂工业污染物排放标准(GB31572-2015) | （表5）大气污染物特别排放限值,非焚烧类有机废气排放口,所有合成树脂 | DA002 QC实验室排口(DA002) | 非甲烷总烃 | 2024-05-08 | [6 empty] | 0.21 | 0.21 | 60 |  | mg/m3 | 否 |  |  | 是
江北新区2024年5月废气监督监测 | 金陵力联思树脂有限公司 | 水环境,大气环境,土壤污染监管,环境风险管控 | 初级形态塑料及合成树脂制造 | 合成树脂工业污染物排放标准(GB31572-2015) | （表5）大气污染物特别排放限值,非焚烧类有机废气排放口,聚苯乙烯树脂 | DA002 QC实验室排口(DA002) | 甲苯 | 2024-05-08 | [6 empty] | <0.2 | <0.2 | 8 |  | mg/m3 | 否 |  |  | 是
江北新区2024年5月废气监督监测 | 金陵力联思树脂有限公司 | 水环境,大气环境,土壤污染监管,环境风险管控 | 初级形态塑料及合成树脂制造 | 江苏省大气综合排放标准(DB32/4041-2021) | 表1 大气污染物有组织排放限值 | DA008(DA008) | 非甲烷总烃 | 2024-05-08 | [6 empty] | 0.96 | 0.96 | 60 |  | mg/m3 | 否 |  |  | 是
江北新区2024年5月废气监督监测 | 江苏德纳化学股份有限公司（醇醚厂区） | 水环境,大气环境 | 有机化学原料制造 | 恶臭污染物排放标准(GB14554-93) | （表2）恶臭污染物排放标准值,排气筒高度15m | DA011污水站废气治理设施排口(FQ-09（DA011）) | 氨 | 2024-05-20 | [6 empty] | <0.000840 | <0.000840 | 4.9 |  | kg/h | 否 |  |  | 是
江北新区2024年5月废气监督监测 | 江苏德纳化学股份有限公司（醇醚厂区） | 水环境,大气环境 | 有机化学原料制造 | 恶臭污染物排放标准(GB14554-93) | （表2）恶臭污染物排放标准值,排气筒高度15m | DA011污水站废气治理设施排口(FQ-09（DA011）) | 硫化氢 | 2024-05-20 | [6 empty] | 0.0000146 | 0.0000146 | 0.33 |  | kg/h | 否 |  |  | 是
江北新区2024年5月废气监督监测 | 中环信（南京）环境服务有限公司 | 地下水,大气环境,土壤污染监管,环境风险管控 | 危险废物治理 | 恶臭污染物排放标准(GB14554-1993) | 表2恶臭污染物排放标准值 | DA007 3#库排气筒(DA007) | 硫化氢 | 2024-05-16 | [6 empty] | 0.000285 | 0.000285 | 1.3 |  | kg/h | 否 |  |  | 是
江北新区2024年5月废气监督监测 | 中环信（南京）环境服务有限公司 | 地下水,大气环境,土壤污染监管,环境风险管控 | 危险废物治理 | GB14554-93 恶臭污染物排放标准(GB14554-93) | 表二 | DA007 3#库排气筒(DA007) | 氨 | 2024-05-16 | [6 empty] | <0.0126 | <0.0126 | 20 |  | kg/h | 否 |  |  | 是
江北新区2024年5月废气监督监测 | 中环信（南京）环境服务有限公司 | 地下水,大气环境,土壤污染监管,环境风险管控 | 危险废物治理 | GB14554-93 恶臭污染物排放标准(GB14554-93) | 表二 | DA009 2#库排气筒(DA009) | 氨 | 2024-05-16 | [6 empty] | <0.00247 | <0.00247 | 20 |  | kg/h | 否 |  |  | 是
江北新区2024年5月废气监督监测 | 中环信（南京）环境服务有限公司 | 地下水,大气环境,土壤污染监管,环境风险管控 | 危险废物治理 | 恶臭污染物排放标准(GB14554-1993) | 表2恶臭污染物排放标准值 | DA009 2#库排气筒(DA009) | 硫化氢 | 2024-05-16 | [6 empty] | 0.0000433 | 0.0000433 | 1.3 |  | kg/h | 否 |  |  | 是
江北新区2024年5月废气监督监测 | 中环信（南京）环境服务有限公司 | 地下水,大气环境,土壤污染监管,环境风险管控 | 危险废物治理 | 《江苏省大气污染物综合排放标准》(DB32/4041-2021) | 表 1 大气污染物有组织排放限值,其他,最高允许排放浓度 | DA009 2#库排气筒(DA009) | 颗粒物 | 2024-05-16 | [6 empty] | 1.3 | 1.3 | 20 |  | mg/m3 | 否 |  |  | 是
江北新区2024年5月废气监督监测 | 中环信（南京）环境服务有限公司 | 地下水,大气环境,土壤污染监管,环境风险管控 | 危险废物治理 | 危险废物焚烧污染控制标准(GB 18484—2020) | 表 3 危险废物焚烧设施烟气污染物排放浓度限值,1 小时均值 | DA004 6#焚烧炉废气排口(DA004 6#焚烧炉废气排口) | 一氧化碳 | 2024-05-17 | [6 empty] | <3 | <3 | 80 |  | mg/m3 | 否 |  |  | 是
江北新区2024年5月废气监督监测 | 中环信（南京）环境服务有限公司 | 地下水,大气环境,土壤污染监管,环境风险管控 | 危险废物治理 | 危险废物焚烧污染控制标准(GB 18484—2020) | 表 3 危险废物焚烧设施烟气污染物排放浓度限值,测定均值 | DA004 6#焚烧炉废气排口(DA004 6#焚烧炉废气排口) | 铅及其化合物 | 2024-05-17 | [6 empty] | <0.0003 | <0.0003 | 0.5 |  | mg/m3 | 否 |  |  | 是
江北新区2024年5月废气监督监测 | 中环信（南京）环境服务有限公司 | 地下水,大气环境,土壤污染监管,环境风险管控 | 危险废物治理 | 危险废物焚烧污染控制标准(GB 18484—2020) | 表 3 危险废物焚烧设施烟气污染物排放浓度限值,1 小时均值 | DA004 6#焚烧炉废气排口(DA004 6#焚烧炉废气排口) | 颗粒物 | 2024-05-17 | [6 empty] | 1.2 | 1.2 | 30 |  | mg/m3 | 否 |  |  | 是
江北新区2024年5月废气监督监测 | 中环信（南京）环境服务有限公司 | 地下水,大气环境,土壤污染监管,环境风险管控 | 危险废物治理 | 危险废物焚烧污染控制标准(GB 18484—2020) | 表 3 危险废物焚烧设施烟气污染物排放浓度限值,测定均值 | DA004 6#焚烧炉废气排口(DA004 6#焚烧炉废气排口) | 锡、锑、铜、锰、镍、钴及其化合物 | 2024-05-17 | [6 empty] | 0.0206 | 0.0223 | 2.0 |  | mg/m3 | 否 |  |  | 是
江北新区2024年5月废气监督监测 | 中环信（南京）环境服务有限公司 | 地下水,大气环境,土壤污染监管,环境风险管控 | 危险废物治理 | 危险废物焚烧污染控制标准(GB 18484—2020) | 表 3 危险废物焚烧设施烟气污染物排放浓度限值,测定均值 | DA004 6#焚烧炉废气排口(DA004 6#焚烧炉废气排口) | 铬及其化合物 | 2024-05-17 | [6 empty] | 0.0132 | 0.0143 | 0.5 |  | mg/m3 | 否 |  |  | 是
江北新区2024年5月废气监督监测 | 中环信（南京）环境服务有限公司 | 地下水,大气环境,土壤污染监管,环境风险管控 | 危险废物治理 | 危险废物焚烧污染控制标准(GB 18484—2020) | 表 3 危险废物焚烧设施烟气污染物排放浓度限值,测定均值 | DA004 6#焚烧炉废气排口(DA004 6#焚烧炉废气排口) | 铊及其化合物 | 2024-05-17 | [6 empty] | <0.000008 | <0.000008 | 0.05 |  | mg/m3 | 否 |  |  | 是
江北新区2024年5月废气监督监测 | 中环信（南京）环境服务有限公司 | 地下水,大气环境,土壤污染监管,环境风险管控 | 危险废物治理 | 危险废物焚烧污染控制标准(GB 18484—2020) | 表 3 危险废物焚烧设施烟气污染物排放浓度限值,测定均值 | DA004 6#焚烧炉废气排口(DA004 6#焚烧炉废气排口) | 砷及其化合物 | 2024-05-17 | [6 empty] | 0.0101 | 0.0109 | 0.5 |  | mg/m3 | 否 |  |  | 是
江北新区2024年5月废气监督监测 | 中环信（南京）环境服务有限公司 | 地下水,大气环境,土壤污染监管,环境风险管控 | 危险废物治理 | 不评价的项目(null) | 废气不评价的项目 | DA004 6#焚烧炉废气排口(DA004 6#焚烧炉废气排口) | 烟气黑度 | 2024-05-17 | [6 empty] | <1 | <1 |  |  | 级 | 否 |  |  | 否
江北新区2024年5月废气监督监测 | 中环信（南京）环境服务有限公司 | 地下水,大气环境,土壤污染监管,环境风险管控 | 危险废物治理 | 危险废物焚烧污染控制标准(GB 18484—2020) | 表 3 危险废物焚烧设施烟气污染物排放浓度限值,1 小时均值 | DA004 6#焚烧炉废气排口(DA004 6#焚烧炉废气排口) | 二氧化硫 | 2024-05-17 | [6 empty] | <3 | <3 | 100 |  | mg/m3 | 否 |  |  | 是
江北新区2024年5月废气监督监测 | 中环信（南京）环境服务有限公司 | 地下水,大气环境,土壤污染监管,环境风险管控 | 危险废物治理 | 危险废物焚烧污染控制标准(GB 18484—2020) | 表 3 危险废物焚烧设施烟气污染物排放浓度限值,1 小时均值 | DA004 6#焚烧炉废气排口(DA004 6#焚烧炉废气排口) | 氯化氢 | 2024-05-17 | [6 empty] | 0.41 | 0.42 | 60 |  | mg/m3 | 否 |  |  | 是
江北新区2024年5月废气监督监测 | 中环信（南京）环境服务有限公司 | 地下水,大气环境,土壤污染监管,环境风险管控 | 危险废物治理 | 危险废物焚烧污染控制标准(GB 18484—2020) | 表 3 危险废物焚烧设施烟气污染物排放浓度限值,测定均值 | DA004 6#焚烧炉废气排口(DA004 6#焚烧炉废气排口) | 镉及其化合物 | 2024-05-17 | [6 empty] | <0.00002 | <0.00002 | 0.05 |  | mg/m3 | 否 |  |  | 是
江北新区2024年5月废气监督监测 | 中环信（南京）环境服务有限公司 | 地下水,大气环境,土壤污染监管,环境风险管控 | 危险废物治理 | 危险废物焚烧污染控制标准(GB 18484—2020) | 表 3 危险废物焚烧设施烟气污染物排放浓度限值,1 小时均值 | DA004 6#焚烧炉废气排口(DA004 6#焚烧炉废气排口) | 氮氧化物 | 2024-05-17 | [6 empty] | 68 | 72 | 300 |  | mg/m3 | 否 |  |  | 是
江北新区2024年5月废气监督监测 | 中环信（南京）环境服务有限公司 | 地下水,大气环境,土壤污染监管,环境风险管控 | 危险废物治理 | 危险废物焚烧污染控制标准(GB 18484—2020) | 表 3 危险废物焚烧设施烟气污染物排放浓度限值,1 小时均值 | DA004 6#焚烧炉废气排口(DA004 6#焚烧炉废气排口) | 氟化氢 | 2024-05-17 | [6 empty] | <0.22 | <0.23 | 4.0 |  | mg/m3 | 否 |  |  | 是
江北新区2024年5月废气监督监测 | 中环信（南京）环境服务有限公司 | 地下水,大气环境,土壤污染监管,环境风险管控 | 危险废物治理 | 危险废物焚烧污染控制标准(GB 18484—2020) | 表 3 危险废物焚烧设施烟气污染物排放浓度限值,测定均值 | DA004 6#焚烧炉废气排口(DA004 6#焚烧炉废气排口) | 汞及其化合物 | 2024-05-17 | [6 empty] | 0.000719 | 0.000820 | 0.05 |  | mg/m3 | 否 |  |  | 是
江北新区2024年5月废气监督监测 | 中环信（南京）环境服务有限公司 | 地下水,大气环境,土壤污染监管,环境风险管控 | 危险废物治理 | 恶臭污染物排放标准(GB14554-1993) | 表2恶臭污染物排放标准值 | DA006 6#炉料坑排气筒(DA006) | 硫化氢 | 2024-05-16 | [6 empty] | 0.0000675 | 0.0000675 | 1.3 |  | kg/h | 否 |  |  | 是
江北新区2024年5月废气监督监测 | 中环信（南京）环境服务有限公司 | 地下水,大气环境,土壤污染监管,环境风险管控 | 危险废物治理 | GB14554-93 恶臭污染物排放标准(GB14554-93) | 表二 | DA006 6#炉料坑排气筒(DA006) | 氨 | 2024-05-16 | [6 empty] | <0.00280 | <0.00280 | 20 |  | kg/h | 否 |  |  | 是
江北新区2024年5月废气监督监测 | 中环信（南京）环境服务有限公司 | 地下水,大气环境,土壤污染监管,环境风险管控 | 危险废物治理 | 危险废物焚烧污染控制标准(GB 18484—2020) | 表 3 危险废物焚烧设施烟气污染物排放浓度限值,1 小时均值 | DA005 1#、2#、3#、5#焚烧炉废气排口(DA005) | 一氧化碳 | 2024-05-17 | [6 empty] | <3 | <9 | 80 |  | mg/m3 | 否 |  |  | 是
江北新区2024年5月废气监督监测 | 中环信（南京）环境服务有限公司 | 地下水,大气环境,土壤污染监管,环境风险管控 | 危险废物治理 | 危险废物焚烧污染控制标准(GB 18484—2020) | 表 3 危险废物焚烧设施烟气污染物排放浓度限值,测定均值 | DA005 1#、2#、3#、5#焚烧炉废气排口(DA005) | 汞及其化合物 | 2024-05-17 | [6 empty] | 0.000718 | 0.00177 | 0.05 |  | mg/m3 | 否 |  |  | 是
江北新区2024年5月废气监督监测 | 中环信（南京）环境服务有限公司 | 地下水,大气环境,土壤污染监管,环境风险管控 | 危险废物治理 | 危险废物焚烧污染控制标准(GB 18484—2020) | 表 3 危险废物焚烧设施烟气污染物排放浓度限值,1 小时均值 | DA005 1#、2#、3#、5#焚烧炉废气排口(DA005) | 氯化氢 | 2024-05-17 | [6 empty] | <0.3 | <0.9 | 60 |  | mg/m3 | 否 |  |  | 是
江北新区2024年5月废气监督监测 | 中环信（南京）环境服务有限公司 | 地下水,大气环境,土壤污染监管,环境风险管控 | 危险废物治理 | 危险废物焚烧污染控制标准(GB 18484—2020) | 表 3 危险废物焚烧设施烟气污染物排放浓度限值,1 小时均值 | DA005 1#、2#、3#、5#焚烧炉废气排口(DA005) | 氟化氢 | 2024-05-17 | [6 empty] | <0.21 | <0.59 | 4.0 |  | mg/m3 | 否 |  |  | 是
江北新区2024年5月废气监督监测 | 中环信（南京）环境服务有限公司 | 地下水,大气环境,土壤污染监管,环境风险管控 | 危险废物治理 | 危险废物焚烧污染控制标准(GB 18484—2020) | 表 3 危险废物焚烧设施烟气污染物排放浓度限值,测定均值 | DA005 1#、2#、3#、5#焚烧炉废气排口(DA005) | 砷及其化合物 | 2024-05-17 | [6 empty] | 0.00906 | 0.0179 | 0.5 |  | mg/m3 | 否 |  |  | 是
江北新区2024年5月废气监督监测 | 中环信（南京）环境服务有限公司 | 地下水,大气环境,土壤污染监管,环境风险管控 | 危险废物治理 | 不评价的项目(null) | 废气不评价的项目 | DA005 1#、2#、3#、5#焚烧炉废气排口(DA005) | 烟气黑度 | 2024-05-17 | [6 empty] | <1 | <1 |  |  | 级 | 否 |  |  | 否
江北新区2024年5月废气监督监测 | 中环信（南京）环境服务有限公司 | 地下水,大气环境,土壤污染监管,环境风险管控 | 危险废物治理 | 危险废物焚烧污染控制标准(GB 18484—2020) | 表 3 危险废物焚烧设施烟气污染物排放浓度限值,测定均值 | DA005 1#、2#、3#、5#焚烧炉废气排口(DA005) | 铊及其化合物 | 2024-05-17 | [6 empty] | <0.000008 | <0.000008 | 0.05 |  | mg/m3 | 否 |  |  | 是
江北新区2024年5月废气监督监测 | 中环信（南京）环境服务有限公司 | 地下水,大气环境,土壤污染监管,环境风险管控 | 危险废物治理 | 危险废物焚烧污染控制标准(GB 18484—2020) | 表 3 危险废物焚烧设施烟气污染物排放浓度限值,测定均值 | DA005 1#、2#、3#、5#焚烧炉废气排口(DA005) | 铅及其化合物 | 2024-05-17 | [6 empty] | <0.0003 | <0.0007 | 0.5 |  | mg/m3 | 否 |  |  | 是
江北新区2024年5月废气监督监测 | 中环信（南京）环境服务有限公司 | 地下水,大气环境,土壤污染监管,环境风险管控 | 危险废物治理 | 危险废物焚烧污染控制标准(GB 18484—2020) | 表 3 危险废物焚烧设施烟气污染物排放浓度限值,测定均值 | DA005 1#、2#、3#、5#焚烧炉废气排口(DA005) | 铬及其化合物 | 2024-05-17 | [6 empty] | 0.00616 | 0.0121 | 0.5 |  | mg/m3 | 否 |  |  | 是
江北新区2024年5月废气监督监测 | 中环信（南京）环境服务有限公司 | 地下水,大气环境,土壤污染监管,环境风险管控 | 危险废物治理 | 危险废物焚烧污染控制标准(GB 18484—2020) | 表 3 危险废物焚烧设施烟气污染物排放浓度限值,测定均值 | DA005 1#、2#、3#、5#焚烧炉废气排口(DA005) | 锡、锑、铜、锰、镍、钴及其化合物 | 2024-05-17 | [6 empty] | 0.0164 | 0.0324 | 2.0 |  | mg/m3 | 否 |  |  | 是
江北新区2024年5月废气监督监测 | 中环信（南京）环境服务有限公司 | 地下水,大气环境,土壤污染监管,环境风险管控 | 危险废物治理 | 危险废物焚烧污染控制标准(GB 18484—2020) | 表 3 危险废物焚烧设施烟气污染物排放浓度限值,测定均值 | DA005 1#、2#、3#、5#焚烧炉废气排口(DA005) | 镉及其化合物 | 2024-05-17 | [6 empty] | <0.00002 | <0.00005 | 0.05 |  | mg/m3 | 否 |  |  | 是
江北新区2024年5月废气监督监测 | 中环信（南京）环境服务有限公司 | 地下水,大气环境,土壤污染监管,环境风险管控 | 危险废物治理 | 危险废物焚烧污染控制标准(GB 18484—2020) | 表 3 危险废物焚烧设施烟气污染物排放浓度限值,1 小时均值 | DA005 1#、2#、3#、5#焚烧炉废气排口(DA005) | 颗粒物 | 2024-05-17 | [6 empty] | 1.3 | 3.5 | 30 |  | mg/m3 | 否 |  |  | 是
江北新区2024年5月废气监督监测 | 中环信（南京）环境服务有限公司 | 地下水,大气环境,土壤污染监管,环境风险管控 | 危险废物治理 | 危险废物焚烧污染控制标准(GB 18484—2020) | 表 3 危险废物焚烧设施烟气污染物排放浓度限值,1 小时均值 | DA005 1#、2#、3#、5#焚烧炉废气排口(DA005) | 氮氧化物 | 2024-05-17 | [6 empty] | 11 | 32 | 300 |  | mg/m3 | 否 |  |  | 是
江北新区2024年5月废气监督监测 | 中环信（南京）环境服务有限公司 | 地下水,大气环境,土壤污染监管,环境风险管控 | 危险废物治理 | 危险废物焚烧污染控制标准(GB 18484—2020) | 表 3 危险废物焚烧设施烟气污染物排放浓度限值,1 小时均值 | DA005 1#、2#、3#、5#焚烧炉废气排口(DA005) | 二氧化硫 | 2024-05-17 | [6 empty] | <3 | <9 | 100 |  | mg/m3 | 否 |  |  | 是
江北新区2024年5月废气监督监测 | 中环信（南京）环境服务有限公司 | 地下水,大气环境,土壤污染监管,环境风险管控 | 危险废物治理 | 恶臭污染物排放标准(GB14554-93) | （表2）恶臭污染物排放标准值,排气筒高度25m | DA003(DA003) | 臭气浓度 | 2024-05-16 | [6 empty] | 229 | 229 | 6000 |  | 无量纲 | 否 |  |  | 是
江北新区2024年5月废气监督监测 | 中环信（南京）环境服务有限公司 | 地下水,大气环境,土壤污染监管,环境风险管控 | 危险废物治理 | 恶臭污染物排放标准(GB14554-93) | （表2）恶臭污染物排放标准值,排气筒高度30m | DA003(DA003) | 氨 | 2024-05-16 | [6 empty] | <0.00118 | <0.00118 |  |  | mg/m3 | 否 |  |  | 否
江北新区2024年5月废气监督监测 | 中环信（南京）环境服务有限公司 | 地下水,大气环境,土壤污染监管,环境风险管控 | 危险废物治理 | 中环信（南京）环境服务有限公司排污许可证(9132019375689661XD001V) | 大气污染物排放标准 | DA003(DA003) | 硫化氢 | 2024-05-16 | [6 empty] | 0.0000234 | 0.0000234 |  |  | mg/m3 | 否 |  |  | 否
江北新区2024年5月废气监督监测 | 中环信（南京）环境服务有限公司 | 地下水,大气环境,土壤污染监管,环境风险管控 | 危险废物治理 | 《江苏省大气污染物综合排放标准》(DB32/4041-2021) | 表 1 大气污染物有组织排放限值,其他,最高允许排放浓度 | DA003(DA003) | 氯化氢 | 2024-05-16 | [6 empty] | <0.2 | <0.2 | 10 |  | mg/m3 | 否 |  |  | 是
江北新区2024年5月废气监督监测 | 中环信（南京）环境服务有限公司 | 地下水,大气环境,土壤污染监管,环境风险管控 | 危险废物治理 | 江苏省大气综合排放标准(DB32/4041-2021) | 表1 大气污染物有组织排放限值 | DA003(DA003) | 氟化物 | 2024-05-16 | [6 empty] | 0.27 | 0.27 | 3 |  | mg/m3 | 否 |  |  | 是
江北新区2024年5月废气监督监测 | 中环信（南京）环境服务有限公司 | 地下水,大气环境,土壤污染监管,环境风险管控 | 危险废物治理 | 《江苏省大气污染物综合排放标准》(DB32/4041-2021) | 表 1 大气污染物有组织排放限值,其他,最高允许排放浓度 | DA003(DA003) | 颗粒物 | 2024-05-16 | [6 empty] | 1.1 | 1.1 | 20 |  | mg/m3 | 否 |  |  | 是
江北新区2024年5月废气监督监测 | 中环信（南京）环境服务有限公司 | 地下水,大气环境,土壤污染监管,环境风险管控 | 危险废物治理 | GB14554-93 恶臭污染物排放标准(GB14554-93) | 表二 | DA008 1#库排气筒(DA008) | 氨 | 2024-05-16 | [6 empty] | <0.000247 | <0.000247 | 20 |  | kg/h | 否 |  |  | 是
江北新区2024年5月废气监督监测 | 中环信（南京）环境服务有限公司 | 地下水,大气环境,土壤污染监管,环境风险管控 | 危险废物治理 | 恶臭污染物排放标准(GB14554-1993) | 表2恶臭污染物排放标准值 | DA008 1#库排气筒(DA008) | 硫化氢 | 2024-05-16 | [6 empty] | 0.0000551 | 0.0000551 | 1.3 |  | kg/h | 否 |  |  | 是
江北新区2024年5月废气监督监测 | 中环信（南京）环境服务有限公司 | 地下水,大气环境,土壤污染监管,环境风险管控 | 危险废物治理 | 危险废物焚烧污染控制标准(GB 18484—2020) | 表 3 危险废物焚烧设施烟气污染物排放浓度限值,测定均值 | DA001(DA001) | 汞及其化合物 | 2024-05-17 | [6 empty] | <0.000054 | <0.000058 | 0.05 |  | mg/m3 | 否 |  |  | 是
江北新区2024年5月废气监督监测 | 中环信（南京）环境服务有限公司 | 地下水,大气环境,土壤污染监管,环境风险管控 | 危险废物治理 | 危险废物焚烧污染控制标准(GB 18484—2020) | 表 3 危险废物焚烧设施烟气污染物排放浓度限值,1 小时均值 | DA001(DA001) | 颗粒物 | 2024-05-17 | [6 empty] | 1.1 | 1.2 | 30 |  | mg/m3 | 否 |  |  | 是
江北新区2024年5月废气监督监测 | 中环信（南京）环境服务有限公司 | 地下水,大气环境,土壤污染监管,环境风险管控 | 危险废物治理 | 不评价的项目(null) | 废气不评价的项目 | DA001(DA001) | 烟气黑度 | 2024-05-17 | [6 empty] | <1 | <1 |  |  | 级 | 否 |  |  | 否
江北新区2024年5月废气监督监测 | 中环信（南京）环境服务有限公司 | 地下水,大气环境,土壤污染监管,环境风险管控 | 危险废物治理 | 危险废物焚烧污染控制标准(GB 18484—2020) | 表 3 危险废物焚烧设施烟气污染物排放浓度限值,1 小时均值 | DA001(DA001) | 一氧化碳 | 2024-05-17 | [6 empty] | <3 | <3 | 80 |  | mg/m3 | 否 |  |  | 是
江北新区2024年5月废气监督监测 | 中环信（南京）环境服务有限公司 | 地下水,大气环境,土壤污染监管,环境风险管控 | 危险废物治理 | 危险废物焚烧污染控制标准(GB 18484—2020) | 表 3 危险废物焚烧设施烟气污染物排放浓度限值,1 小时均值 | DA001(DA001) | 氟化氢 | 2024-05-17 | [6 empty] | <0.21 | <0.23 | 4.0 |  | mg/m3 | 否 |  |  | 是
江北新区2024年5月废气监督监测 | 中环信（南京）环境服务有限公司 | 地下水,大气环境,土壤污染监管,环境风险管控 | 危险废物治理 | 危险废物焚烧污染控制标准(GB 18484—2020) | 表 3 危险废物焚烧设施烟气污染物排放浓度限值,1 小时均值 | DA001(DA001) | 氯化氢 | 2024-05-17 | [6 empty] | <0.3 | <0.35 | 60 |  | mg/m3 | 否 |  |  | 是
江北新区2024年5月废气监督监测 | 中环信（南京）环境服务有限公司 | 地下水,大气环境,土壤污染监管,环境风险管控 | 危险废物治理 | 危险废物焚烧污染控制标准(GB 18484—2020) | 表 3 危险废物焚烧设施烟气污染物排放浓度限值,测定均值 | DA001(DA001) | 镉及其化合物 | 2024-05-17 | [6 empty] | <0.00001 | <0.00001 | 0.05 |  | mg/m3 | 否 |  |  | 是
江北新区2024年5月废气监督监测 | 中环信（南京）环境服务有限公司 | 地下水,大气环境,土壤污染监管,环境风险管控 | 危险废物治理 | 危险废物焚烧污染控制标准(GB 18484—2020) | 表 3 危险废物焚烧设施烟气污染物排放浓度限值,1 小时均值 | DA001(DA001) | 氮氧化物 | 2024-05-17 | [6 empty] | 70 | 78 | 300 |  | mg/m3 | 否 |  |  | 是
江北新区2024年5月废气监督监测 | 中环信（南京）环境服务有限公司 | 地下水,大气环境,土壤污染监管,环境风险管控 | 危险废物治理 | 危险废物焚烧污染控制标准(GB 18484—2020) | 表 3 危险废物焚烧设施烟气污染物排放浓度限值,测定均值 | DA001(DA001) | 铅及其化合物 | 2024-05-17 | [6 empty] | <0.0002 | <0.0002 | 0.5 |  | mg/m3 | 否 |  |  | 是
江北新区2024年5月废气监督监测 | 中环信（南京）环境服务有限公司 | 地下水,大气环境,土壤污染监管,环境风险管控 | 危险废物治理 | 危险废物焚烧污染控制标准(GB 18484—2020) | 表 3 危险废物焚烧设施烟气污染物排放浓度限值,测定均值 | DA001(DA001) | 砷及其化合物 | 2024-05-17 | [6 empty] | 0.00871 | 0.0107 | 0.5 |  | mg/m3 | 否 |  |  | 是
江北新区2024年5月废气监督监测 | 中环信（南京）环境服务有限公司 | 地下水,大气环境,土壤污染监管,环境风险管控 | 危险废物治理 | 危险废物焚烧污染控制标准(GB 18484—2020) | 表 3 危险废物焚烧设施烟气污染物排放浓度限值,测定均值 | DA001(DA001) | 锡、锑、铜、锰、镍、钴及其化合物 | 2024-05-17 | [6 empty] | 0.0169 | 0.0207 | 2.0 |  | mg/m3 | 否 |  |  | 是
江北新区2024年5月废气监督监测 | 中环信（南京）环境服务有限公司 | 地下水,大气环境,土壤污染监管,环境风险管控 | 危险废物治理 | 危险废物焚烧污染控制标准(GB 18484—2020) | 表 3 危险废物焚烧设施烟气污染物排放浓度限值,1 小时均值 | DA001(DA001) | 二氧化硫 | 2024-05-17 | [6 empty] | <3 | <3 | 100 |  | mg/m3 | 否 |  |  | 是
江北新区2024年5月废气监督监测 | 中环信（南京）环境服务有限公司 | 地下水,大气环境,土壤污染监管,环境风险管控 | 危险废物治理 | 危险废物焚烧污染控制标准(GB 18484—2020) | 表 3 危险废物焚烧设施烟气污染物排放浓度限值,测定均值 | DA001(DA001) | 铬及其化合物 | 2024-05-17 | [6 empty] | 0.00572 | 0.00700 | 0.5 |  | mg/m3 | 否 |  |  | 是
江北新区2024年5月废气监督监测 | 中环信（南京）环境服务有限公司 | 地下水,大气环境,土壤污染监管,环境风险管控 | 危险废物治理 | 危险废物焚烧污染控制标准(GB 18484—2020) | 表 3 危险废物焚烧设施烟气污染物排放浓度限值,测定均值 | DA001(DA001) | 铊及其化合物 | 2024-05-17 | [6 empty] | <0.000008 | <0.000008 | 0.05 |  | mg/m3 | 否 |  |  | 是
江北新区2024年5月废气监督监测 | 中环信（南京）环境服务有限公司 | 地下水,大气环境,土壤污染监管,环境风险管控 | 危险废物治理 | 恶臭污染物排放标准(GB14554-93) | （表2）恶臭污染物排放标准值,排气筒高度25m | DA002(DA002) | 臭气浓度 | 2024-05-16 | [6 empty] | 173 | 173 | 6000 |  | 无量纲 | 否 |  |  | 是
江北新区2024年5月废气监督监测 | 中环信（南京）环境服务有限公司 | 地下水,大气环境,土壤污染监管,环境风险管控 | 危险废物治理 | 江苏省大气综合排放标准(DB32/4041-2021) | 表1 大气污染物有组织排放限值 | DA002(DA002) | 氟化物 | 2024-05-16 | [6 empty] | 0.22 | 0.22 | 3 |  | mg/m3 | 否 |  |  | 是
江北新区2024年5月废气监督监测 | 中环信（南京）环境服务有限公司 | 地下水,大气环境,土壤污染监管,环境风险管控 | 危险废物治理 | 《江苏省大气污染物综合排放标准》(DB32/4041-2021) | 表 1 大气污染物有组织排放限值,其他,最高允许排放浓度 | DA002(DA002) | 氯化氢 | 2024-05-16 | [6 empty] | 0.70 | 0.70 | 10 |  | mg/m3 | 否 |  |  | 是
江北新区2024年5月废气监督监测 | 中环信（南京）环境服务有限公司 | 地下水,大气环境,土壤污染监管,环境风险管控 | 危险废物治理 | 恶臭污染物排放标准(GB14554-93) | （表2）恶臭污染物排放标准值,排气筒高度30m | DA002(DA002) | 氨 | 2024-05-16 | [6 empty] | <0.0164 | <0.0164 | 20 |  | kg/h | 否 |  |  | 是
江北新区2024年5月废气监督监测 | 中环信（南京）环境服务有限公司 | 地下水,大气环境,土壤污染监管,环境风险管控 | 危险废物治理 | 《江苏省大气污染物综合排放标准》(DB32/4041-2021) | 表 1 大气污染物有组织排放限值,其他,最高允许排放浓度 | DA002(DA002) | 颗粒物 | 2024-05-16 | [6 empty] | 1.2 | 1.2 | 20 |  | mg/m3 | 否 |  |  | 是
江北新区2024年5月废气监督监测 | 中环信（南京）环境服务有限公司 | 地下水,大气环境,土壤污染监管,环境风险管控 | 危险废物治理 | 中环信（南京）环境服务有限公司排污许可证(9132019375689661XD001V) | 大气污染物排放标准 | DA002(DA002) | 硫化氢 | 2024-05-16 | [6 empty] | 0.000394 | 0.000394 | 1.14 |  | kg/h | 否 |  |  | 是
江北新区2024年5月废气监督监测 | 贺利氏贵金属技术（中国）有限公司 | 水环境,大气环境,土壤污染监管,环境风险管控 | 化学试剂和助剂制造 | 无机化学工业污染物排放标准(GB31573-2015) | （表3）大气污染排放限值,所有 | 酸性废气排放口DA004(DA004) | 二氧化硫 | 2024-05-16 | [6 empty] | <3 | <3 | 100 |  | mg/m3 | 否 |  |  | 是
江北新区2024年5月废气监督监测 | 贺利氏贵金属技术（中国）有限公司 | 水环境,大气环境,土壤污染监管,环境风险管控 | 化学试剂和助剂制造 | 贺利氏贵金属技术（中国）有限公司排污许可证(91320100MA1MCURF02001V) | 废气 | 酸性废气排放口DA004(DA004) | 氟化氢 | 2024-05-16 | [6 empty] | <0.17 | <0.17 | 3 |  | mg/m3 | 否 |  |  | 是
江北新区2024年5月废气监督监测 | 贺利氏贵金属技术（中国）有限公司 | 水环境,大气环境,土壤污染监管,环境风险管控 | 化学试剂和助剂制造 | 无机化学工业污染物排放标准(GB31573-2015) | （表4）大气污染物特别排放限值,无机氯化合物及氯酸盐工业 | 酸性废气排放口DA004(DA004) | 氯气 | 2024-05-16 | [6 empty] | <0.1 | <0.1 | 8 |  | mg/m3 | 否 |  |  | 是
江北新区2024年5月废气监督监测 | 贺利氏贵金属技术（中国）有限公司 | 水环境,大气环境,土壤污染监管,环境风险管控 | 化学试剂和助剂制造 | 化学工业挥发性有机物排放标准(DB32/3151—2016) | 挥发性有机物及臭气浓度排放限值,最高允许排放浓度 | 酸性废气排放口DA004(DA004) | 非甲烷总烃 | 2024-05-16 | [6 empty] | 1.22 | 1.22 | 80 |  | mg/m3 | 否 |  |  | 是
江北新区2024年5月废气监督监测 | 贺利氏贵金属技术（中国）有限公司 | 水环境,大气环境,土壤污染监管,环境风险管控 | 化学试剂和助剂制造 | 无机化学工业污染物排放标准(GB31573-2015) | （表3）大气污染排放限值,无机氯化合物及氯酸盐工业 | 酸性废气排放口DA004(DA004) | 氯化氢 | 2024-05-16 | [6 empty] | 0.20 | 0.20 | 20 |  | mg/m3 | 否 |  |  | 是
江北新区2024年5月废气监督监测 | 贺利氏贵金属技术（中国）有限公司 | 水环境,大气环境,土壤污染监管,环境风险管控 | 化学试剂和助剂制造 | 无机化学工业污染物排放标准(GB31573-2015) | （表4）大气污染物特别排放限值,所有 | 酸性废气排放口DA004(DA004) | 氮氧化物 | 2024-05-16 | [6 empty] | 7 | 7 | 100 |  | mg/m3 | 否 |  |  | 是
江北新区2024年5月废气监督监测 | 贺利氏贵金属技术（中国）有限公司 | 水环境,大气环境,土壤污染监管,环境风险管控 | 化学试剂和助剂制造 | 贺利氏贵金属技术（中国）有限公司排污许可证(91320100MA1MCURF02001V) | 废气 | FQ-01-2018实验室废气排放口(DA001)(FQ-01-2018(DA001)) | 氟化氢 | 2024-05-15 | [6 empty] | <0.17 | <0.17 | 3 |  | mg/m3 | 否 |  |  | 是
江北新区2024年5月废气监督监测 | 贺利氏贵金属技术（中国）有限公司 | 水环境,大气环境,土壤污染监管,环境风险管控 | 化学试剂和助剂制造 | 无机化学工业污染物排放标准(GB31573-2015) | （表3）大气污染排放限值,其他(硫化合物及硫酸盐工业、无机氰化合物工业除外) | FQ-01-2018实验室废气排放口(DA001)(FQ-01-2018(DA001)) | 氯化氢 | 2024-05-15 | [6 empty] | <0.2 | <0.2 | 10 |  | mg/m3 | 否 |  |  | 是
江北新区2024年5月废气监督监测 | 贺利氏贵金属技术（中国）有限公司 | 水环境,大气环境,土壤污染监管,环境风险管控 | 化学试剂和助剂制造 | 无机化学工业污染物排放标准(GB31573-2015) | （表4）大气污染物特别排放限值,所有 | FQ-01-2018实验室废气排放口(DA001)(FQ-01-2018(DA001)) | 氮氧化物 | 2024-05-15 | [6 empty] | 4 | 4 | 100 |  | mg/m3 | 否 |  |  | 是
江北新区2024年5月废气监督监测 | 贺利氏贵金属技术（中国）有限公司 | 水环境,大气环境,土壤污染监管,环境风险管控 | 化学试剂和助剂制造 | 无机化学工业污染物排放标准(GB31573-2015) | （表4）大气污染物特别排放限值,所有 | FQ-01-2018实验室废气排放口(DA001)(FQ-01-2018(DA001)) | 二氧化硫 | 2024-05-15 | [6 empty] | <3 | <3 | 100 |  | mg/m3 | 否 |  |  | 是
江北新区2024年5月废气监督监测 | 贺利氏贵金属技术（中国）有限公司 | 水环境,大气环境,土壤污染监管,环境风险管控 | 化学试剂和助剂制造 | 化学工业挥发性有机物排放标准(DB32/3151—2016) | 挥发性有机物及臭气浓度排放限值,最高允许排放浓度 | FQ-01-2018实验室废气排放口(DA001)(FQ-01-2018(DA001)) | 非甲烷总烃 | 2024-05-15 | [6 empty] | 3.26 | 3.26 | 80 |  | mg/m3 | 否 |  |  | 是
江北新区2024年5月废气监督监测 | 贺利氏贵金属技术（中国）有限公司 | 水环境,大气环境,土壤污染监管,环境风险管控 | 化学试剂和助剂制造 | 无机化学工业污染物排放标准(GB31573-2015) | （表4）大气污染物特别排放限值,除重金属无机化合物工业、卤素及其化合物工业外 | （DA003）碱性废气排放口(（DA003）) | 氨 | 2024-05-16 | [6 empty] | 0.52 | 0.52 | 10 |  | mg/m3 | 否 |  |  | 是
江北新区2024年5月废气监督监测 | 贺利氏贵金属技术（中国）有限公司 | 水环境,大气环境,土壤污染监管,环境风险管控 | 化学试剂和助剂制造 | 化学工业挥发性有机物排放标准(DB32/3151—2016) | 挥发性有机物及臭气浓度排放限值,最高允许排放浓度 | 有机废气排放口(DA005)(DA005) | 二甲苯（总量） | 2024-05-15 | [6 empty] | 0.026 | 0.026 | 40 |  | mg/m3 | 否 |  |  | 是
江北新区2024年5月废气监督监测 | 贺利氏贵金属技术（中国）有限公司 | 水环境,大气环境,土壤污染监管,环境风险管控 | 化学试剂和助剂制造 | 不评价的项目(null) | 废气不评价的项目 | 有机废气排放口(DA005)(DA005) | 异丙醇 | 2024-05-15 | [6 empty] | <0.002 | <0.002 |  |  | mg/m3 | 否 |  |  | 否
江北新区2024年5月废气监督监测 | 贺利氏贵金属技术（中国）有限公司 | 水环境,大气环境,土壤污染监管,环境风险管控 | 化学试剂和助剂制造 | 大气污染物综合排放标准（江苏省）(DB32/4041-2021) | 表1 大气污染物有组织排放限值,其他 | 有机废气排放口(DA005)(DA005) | 一氧化碳 | 2024-05-15 | [6 empty] | <3 | <3 | 1000 |  | mg/m3 | 否 |  |  | 是
江北新区2024年5月废气监督监测 | 贺利氏贵金属技术（中国）有限公司 | 水环境,大气环境,土壤污染监管,环境风险管控 | 化学试剂和助剂制造 | 不评价的项目(null) | 废气不评价的项目 | 有机废气排放口(DA005)(DA005) | 正己烷 | 2024-05-15 | [6 empty] | 0.114 | 0.114 |  |  | mg/m3 | 否 |  |  | 否
江北新区2024年5月废气监督监测 | 贺利氏贵金属技术（中国）有限公司 | 水环境,大气环境,土壤污染监管,环境风险管控 | 化学试剂和助剂制造 | 合成树脂工业污染物排放标准(GB31572-2015) | （表5）大气污染物特别排放限值,焚烧类有机废气排放口,酚醛树脂 | 有机废气排放口(DA005)(DA005) | 甲醛 | 2024-05-15 | [6 empty] | <0.04 | <0.04 | 5 |  | mg/m3 | 否 |  |  | 是
江北新区2024年5月废气监督监测 | 贺利氏贵金属技术（中国）有限公司 | 水环境,大气环境,土壤污染监管,环境风险管控 | 化学试剂和助剂制造 | 合成树脂工业污染物排放标准(GB31572-2015) | （表5）大气污染物特别排放限值,焚烧类有机废气排放口,有机硅树脂 | 有机废气排放口(DA005)(DA005) | 颗粒物 | 2024-05-15 | [6 empty] | 1.9 | 1.9 | 20 |  | mg/m3 | 否 |  |  | 是
江北新区2024年5月废气监督监测 | 贺利氏贵金属技术（中国）有限公司 | 水环境,大气环境,土壤污染监管,环境风险管控 | 化学试剂和助剂制造 | 合成树脂工业污染物排放标准(GB31572-2015) | （表5）大气污染物特别排放限值,焚烧类有机废气排放口,有机硅树脂 | 有机废气排放口(DA005)(DA005) | 非甲烷总烃 | 2024-05-15 | [6 empty] | 8.60 | 8.60 | 60 |  | mg/m3 | 否 |  |  | 是
江北新区2024年5月废气监督监测 | 贺利氏贵金属技术（中国）有限公司 | 水环境,大气环境,土壤污染监管,环境风险管控 | 化学试剂和助剂制造 | 合成树脂工业污染物排放标准(GB31572-2015) | （表5）大气污染物特别排放限值,非焚烧类有机废气排放口,有机硅树脂 | 有机废气排放口(DA005)(DA005) | 氯化氢 | 2024-05-15 | [6 empty] | <0.2 | <0.2 | 20 |  | mg/m3 | 否 |  |  | 是
江北新区2024年5月废气监督监测 | 贺利氏贵金属技术（中国）有限公司 | 水环境,大气环境,土壤污染监管,环境风险管控 | 化学试剂和助剂制造 | 无机化学工业污染物排放标准(GB31573-2015) | （表4）大气污染物特别排放限值,所有 | 有机废气排放口(DA005)(DA005) | 氮氧化物 | 2024-05-15 | [6 empty] | <3 | <3 | 100 |  | mg/m3 | 否 |  |  | 是
江北新区2024年5月废气监督监测 | 贺利氏贵金属技术（中国）有限公司 | 水环境,大气环境,土壤污染监管,环境风险管控 | 化学试剂和助剂制造 | 化学工业挥发性有机物排放标准(DB32/3151—2016) | 挥发性有机物及臭气浓度排放限值,最高允许排放浓度 | 有机废气排放口(DA005)(DA005) | 甲醇 | 2024-05-15 | [6 empty] | <2 | <2 | 60 |  | mg/m3 | 否 |  |  | 是
江北新区2024年5月废气监督监测 | 贺利氏贵金属技术（中国）有限公司 | 水环境,大气环境,土壤污染监管,环境风险管控 | 化学试剂和助剂制造 | 化学工业挥发性有机物排放标准(DB32/3151—2016) | 挥发性有机物及臭气浓度排放限值,最高允许排放浓度 | 有机废气排放口(DA005)(DA005) | 甲苯 | 2024-05-15 | [6 empty] | 0.008 | 0.008 | 25 |  | mg/m3 | 否 |  |  | 是
江北新区2024年5月废气监督监测 | 贺利氏贵金属技术（中国）有限公司 | 水环境,大气环境,土壤污染监管,环境风险管控 | 化学试剂和助剂制造 | 无机化学工业污染物排放标准(GB31573-2015) | （表4）大气污染物特别排放限值,所有 | 有机废气排放口(DA005)(DA005) | 二氧化硫 | 2024-05-15 | [6 empty] | 4 | 4 | 100 |  | mg/m3 | 否 |  |  | 是
江北新区2024年5月废气监督监测 | 贺利氏贵金属技术（中国）有限公司 | 水环境,大气环境,土壤污染监管,环境风险管控 | 化学试剂和助剂制造 | 化学工业挥发性有机物排放标准(DB32/3151—2016) | 挥发性有机物及臭气浓度排放限值,最高允许排放浓度 | 有机废气排放口(DA005)(DA005) | 丙酮 | 2024-05-15 | [6 empty] | <0.01 | <0.01 | 40 |  | mg/m3 | 否 |  |  | 是
江北新区2024年5月废气监督监测 | 贺利氏贵金属技术（中国）有限公司 | 水环境,大气环境,土壤污染监管,环境风险管控 | 化学试剂和助剂制造 | 恶臭污染物排放标准(GB14554-93) | （表2）恶臭污染物排放标准值,排气筒高度25m | DA007(DA007) | 氨 | 2024-05-16 | [6 empty] | <0.000938 | <0.000938 | 14 |  | kg/h | 否 |  |  | 是
江北新区2024年5月废气监督监测 | 贺利氏贵金属技术（中国）有限公司 | 水环境,大气环境,土壤污染监管,环境风险管控 | 化学试剂和助剂制造 | 化学工业挥发性有机物排放标准(DB32/3151—2016) | 挥发性有机物及臭气浓度排放限值,最高允许排放浓度 | DA007(DA007) | 臭气浓度 | 2024-05-16 | [6 empty] | 199 | 199 | 1500 |  | 无量纲 | 否 |  |  | 是
江北新区2024年5月废气监督监测 | 贺利氏贵金属技术（中国）有限公司 | 水环境,大气环境,土壤污染监管,环境风险管控 | 化学试剂和助剂制造 | 化学工业挥发性有机物排放标准(DB32/3151—2016) | 挥发性有机物及臭气浓度排放限值,最高允许排放浓度 | DA007(DA007) | 丙酮 | 2024-05-23 | [6 empty] | <0.01 | <0.01 | 40 |  | mg/m3 | 否 |  |  | 是
江北新区2024年5月废气监督监测 | 贺利氏贵金属技术（中国）有限公司 | 水环境,大气环境,土壤污染监管,环境风险管控 | 化学试剂和助剂制造 | 无机化学工业污染物排放标准(GB31573-2015) | （表3）大气污染排放限值,其他(硫化合物及硫酸盐工业、无机氰化合物工业除外) | DA007(DA007) | 氯化氢 | 2024-05-16 | [6 empty] | 0.33 | 0.33 | 10 |  | mg/m3 | 否 |  |  | 是
江北新区2024年5月废气监督监测 | 贺利氏贵金属技术（中国）有限公司 | 水环境,大气环境,土壤污染监管,环境风险管控 | 化学试剂和助剂制造 | 化学工业挥发性有机物排放标准(DB32/3151—2016) | 挥发性有机物及臭气浓度排放限值,最高允许排放浓度 | DA007(DA007) | 甲醇 | 2024-05-16 | [6 empty] | <2 | <2 | 60 |  | mg/m3 | 否 |  |  | 是
江北新区2024年5月废气监督监测 | 贺利氏贵金属技术（中国）有限公司 | 水环境,大气环境,土壤污染监管,环境风险管控 | 化学试剂和助剂制造 | 化学工业挥发性有机物排放标准(DB32/3151—2016) | 挥发性有机物及臭气浓度排放限值,最高允许排放浓度 | DA007(DA007) | 非甲烷总烃 | 2024-05-16 | [6 empty] | 2.67 | 2.67 | 80 |  | mg/m3 | 否 |  |  | 是
江北新区2024年5月废气监督监测 | 南京长江江宇环保科技股份有限公司（园区西路118号） | 水环境 | 危险废物治理 | 恶臭污染物排放标准(GB14554-93) | （表2）恶臭污染物排放标准值,排气筒高度25m | DA007 | 臭气浓度 | 2024-05-07 | [6 empty] | 478 | 478 | 6000 |  | 无量纲 | 否 |  |  | 是
江北新区2024年5月废气监督监测 | 南京长江江宇环保科技股份有限公司（园区西路118号） | 水环境 | 危险废物治理 | 恶臭污染物排放标准(GB14554-93) | （表2）恶臭污染物排放标准值,排气筒高度25m | DA007 | 硫化氢 | 2024-05-07 | [6 empty] | 0.000251 | 0.000251 | 0.90 |  | kg/h | 否 |  |  | 是
江北新区2024年5月废气监督监测 | 南京长江江宇环保科技股份有限公司（园区西路118号） | 水环境 | 危险废物治理 | 江苏省大气综合排放标准(DB32/4041-2021) | 表1 大气污染物有组织排放限值 | DA007 | 氟化物 | 2024-05-07 | [6 empty] | 0.15 | 0.15 | 3 |  | mg/m3 | 否 |  |  | 是
江北新区2024年5月废气监督监测 | 南京长江江宇环保科技股份有限公司（园区西路118号） | 水环境 | 危险废物治理 | 恶臭污染物排放标准(GB14554-93) | （表2）恶臭污染物排放标准值,排气筒高度25m | DA007 | 氨 | 2024-05-07 | [6 empty] | <0.00897 | <0.00897 | 14 |  | kg/h | 否 |  |  | 是
江北新区2024年5月废气监督监测 | 综研高新材料（南京）有限公司 | 水环境,大气环境,土壤污染监管,环境风险管控 | 其他专用化学产品制造 | 合成树脂工业污染物排放标准(GB31572-2015) | （表6）焚烧设施SO2、NOx和二噁英类排放限值,特别排放限值 | DA001 RTO废气排口(DA001 RTO废气排口) | 氮氧化物 | 2024-05-17 | [6 empty] | <3 | <3 | 100 |  | mg/m3 | 否 |  |  | 是
江北新区2024年5月废气监督监测 | 综研高新材料（南京）有限公司 | 水环境,大气环境,土壤污染监管,环境风险管控 | 其他专用化学产品制造 | 合成树脂工业污染物排放标准(GB31572-2015) | （表6）焚烧设施SO2、NOx和二噁英类排放限值,特别排放限值 | DA001 RTO废气排口(DA001 RTO废气排口) | 二氧化硫 | 2024-05-17 | [6 empty] | <3 | <3 | 50 |  | mg/m3 | 否 |  |  | 是
江北新区2024年5月废气监督监测 | 综研高新材料（南京）有限公司 | 水环境,大气环境,土壤污染监管,环境风险管控 | 其他专用化学产品制造 |  |  | DA001 RTO废气排口(DA001 RTO废气排口) | 二氧化碳 | 2024-05-17 | [6 empty] | 0.44 | 0.44 |  |  | mg/L | 否 |  | 单位% | 否
江北新区2024年5月废气监督监测 | 综研高新材料（南京）有限公司 | 水环境,大气环境,土壤污染监管,环境风险管控 | 其他专用化学产品制造 | 大气污染物综合排放标准（江苏省）(DB32/4041-2021) | 表1 大气污染物有组织排放限值,其他 | DA001 RTO废气排口(DA001 RTO废气排口) | 一氧化碳 | 2024-05-17 | [6 empty] | 45 | 45 | 1000 |  | mg/m3 | 否 |  |  | 是
江北新区2024年5月废气监督监测 | 综研高新材料（南京）有限公司 | 水环境,大气环境,土壤污染监管,环境风险管控 | 其他专用化学产品制造 | 合成树脂工业污染物排放标准(GB31572-2015) | （表5）大气污染物特别排放限值,焚烧类有机废气排放口,所有合成树脂（有机硅树脂除外） | DA001 RTO废气排口(DA001 RTO废气排口) | 颗粒物 | 2024-05-17 | [6 empty] | 1.3 | 1.3 | 20 |  | mg/m3 | 否 |  |  | 是
江北新区2024年5月废气监督监测 | 沙索（中国）化学有限公司（方水路厂区） | 水环境 | 专项化学用品制造 | 江苏省大气综合排放标准(DB32/4041-2021) | 表1 大气污染物有组织排放限值 | FQ-02（DA001）(FQ-02（DA001）) | 二氧化硫 | 2024-05-15 | [6 empty] | <3 | <3 | 200 |  | mg/m3 | 否 |  |  | 是
江北新区2024年5月废气监督监测 | 沙索（中国）化学有限公司（方水路厂区） | 水环境 | 专项化学用品制造 | 恶臭污染物排放标准(GB14554-93) | （表2）恶臭污染物排放标准值,排气筒高度15m | DA004污水站废气排口(DA002) | 氨（氨气） | 2024-05-15 | [6 empty] | 0.000570 | 0.000570 | 4.9 |  | kg/h | 否 |  |  | 是
江北新区2024年5月废气监督监测 | 沙索（中国）化学有限公司（方水路厂区） | 水环境 | 专项化学用品制造 | 恶臭污染物排放标准(GB14554-93) | （表2）恶臭污染物排放标准值,排气筒高度15m | DA004污水站废气排口(DA002) | 硫化氢 | 2024-05-15 | [6 empty] | 0.00000367 | 0.00000367 | 0.33 |  | kg/h | 否 |  |  | 是
江北新区2024年5月废气监督监测 | 南京绿环废物处置有限公司 | 水环境,地下水,大气环境,土壤污染监管,环境风险管控 | 危险废物治理 | 恶臭污染物排放标准(GB14554-93) | （表2）恶臭污染物排放标准值,排气筒高度15m | 污水站废气排口DA002(DA002) | 臭气浓度 | 2024-05-09 | [6 empty] | 151 | 151 | 2000 |  | 无量纲 | 否 |  |  | 是
江北新区2024年5月废气监督监测 | 南京绿环废物处置有限公司 | 水环境,地下水,大气环境,土壤污染监管,环境风险管控 | 危险废物治理 | 恶臭污染物排放标准(GB14554-93) | （表2）恶臭污染物排放标准值,排气筒高度15m | 污水站废气排口DA002(DA002) | 硫化氢 | 2024-05-09 | [6 empty] | 0.00000634 | 0.00000634 | 0.33 |  | kg/h | 否 |  |  | 是
江北新区2024年5月废气监督监测 | 南京绿环废物处置有限公司 | 水环境,地下水,大气环境,土壤污染监管,环境风险管控 | 危险废物治理 | 恶臭污染物排放标准(GB14554-93) | （表2）恶臭污染物排放标准值,排气筒高度15m | 污水站废气排口DA002(DA002) | 氨 | 2024-05-09 | [6 empty] | <0.000264 | <0.000264 | 4.9 |  | kg/h | 否 |  |  | 是
江北新区2024年5月废气监督监测 | 南京汇诚制药有限公司 | 水环境,土壤污染监管,环境风险管控 | 化学药品原料药制造 | 制药工业大气污染物排放标准(DB 32/4042—2021) | 有组织废气 | DA003(DA003) | 臭气浓度 | 2024-05-10 | [6 empty] | 97 | 97 | 1000 |  | 无量纲 | 否 |  |  | 是
江北新区2024年5月废气监督监测 | 南京汇诚制药有限公司 | 水环境,土壤污染监管,环境风险管控 | 化学药品原料药制造 | 制药工业大气污染物排放标准(DB 32/4042—2021) | 有组织废气 | DA002(DA002) | 氨 | 2024-05-10 | [6 empty] | 0.000650 | 0.000650 | 20 |  | mg/m3 | 否 |  |  | 是
江北新区2024年5月废气监督监测 | 南京汇诚制药有限公司 | 水环境,土壤污染监管,环境风险管控 | 化学药品原料药制造 | 制药工业大气污染物排放标准(DB 32/4042—2021) | 有组织废气 | DA002(DA002) | 臭气浓度 | 2024-05-10 | [6 empty] | 151 | 151 | 1000 |  | 无量纲 | 否 |  |  | 是
江北新区2024年5月废气监督监测 | 南京汇诚制药有限公司 | 水环境,土壤污染监管,环境风险管控 | 化学药品原料药制造 | 制药工业大气污染物排放标准(DB 32/4042—2021) | 有组织废气 | DA002(DA002) | 硫化氢 | 2024-05-10 | [6 empty] | 0.00000679 | 0.00000679 | 5 |  | mg/m3 | 否 |  |  | 是
江北新区2024年5月废气监督监测 | 维讯化工（南京）有限公司 | 水环境,大气环境,土壤污染监管,环境风险管控 | 化学农药制造 | 化学工业挥发性有机物排放标准(DB32/3151—2016) | 挥发性有机物及臭气浓度排放限值,最高允许排放浓度 | DA002废气总排口(DA002) | 臭气浓度 | 2024-05-15 | [6 empty] | 269 | 269 | 1500 |  | 无量纲 | 否 |  |  | 是
江北新区2024年5月废气监督监测 | 维讯化工（南京）有限公司 | 水环境,大气环境,土壤污染监管,环境风险管控 | 化学农药制造 | 江苏省大气综合排放标准(DB32/4041-2021) | 表1 大气污染物有组织排放限值 | DA002废气总排口(DA002) | 氟化物 | 2024-05-15 | [6 empty] | 0.20 | 0.20 | 3 |  | mg/m3 | 否 |  |  | 是
江北新区2024年5月废气监督监测 | 维讯化工（南京）有限公司 | 水环境,大气环境,土壤污染监管,环境风险管控 | 化学农药制造 | 江苏省大气综合排放标准(DB32/4041-2021) | 表1 大气污染物有组织排放限值 | DA002废气总排口(DA002) | 氯化氢 | 2024-05-15 | [6 empty] | 2.51 | 2.51 | 10 |  | mg/m3 | 否 |  |  | 是
江北新区2024年5月废气监督监测 | 维讯化工（南京）有限公司 | 水环境,大气环境,土壤污染监管,环境风险管控 | 化学农药制造 | 农药制造工业大气污染物排放标准(GB 39727—2020) | （表1）大气污染物排放限值,车间或生产设施排气筒,废水处理设施废气 | DA002废气总排口(DA002) | 硫化氢 | 2024-05-15 | [6 empty] | <0.005 | <0.005 | 5 |  | mg/m3 | 否 |  |  | 是
江北新区2024年5月VOCs重点管控企业废气监督监测 | 南京绿环废物处置有限公司 | 水环境,地下水,大气环境,土壤污染监管,环境风险管控 | 危险废物治理 | 江苏省大气综合排放标准(DB32/4041-2021) | 表1 大气污染物有组织排放限值 | 实验室废气排口DA001(DA001) | 非甲烷总烃 | 2024-05-09 | [6 empty] | 0.17 | 0.17 | 60 |  | mg/m3 | 否 |  |  | 是
江北新区2024年5月VOCs重点管控企业废气监督监测 | 南京绿环废物处置有限公司 | 水环境,地下水,大气环境,土壤污染监管,环境风险管控 | 危险废物治理 | 江苏省大气综合排放标准(DB32/4041-2021) | 表1 大气污染物有组织排放限值 | DA003(DA003) | 非甲烷总烃 | 2024-05-09 | [6 empty] | 0.20 | 0.20 | 60 |  | mg/m3 | 否 |  |  | 是
江北新区2024年5月VOCs重点管控企业废气监督监测 | 中环信（南京）环境服务有限公司 | 地下水,大气环境,土壤污染监管,环境风险管控 | 危险废物治理 | 江苏省大气综合排放标准(DB32/4041-2021) | 表1 大气污染物有组织排放限值 | DA007 3#库排气筒(DA007) | 非甲烷总烃 | 2024-05-16 | [6 empty] | 37.0 | 37.0 | 60 |  | mg/m3 | 否 |  |  | 是
江北新区2024年5月VOCs重点管控企业废气监督监测 | 中环信（南京）环境服务有限公司 | 地下水,大气环境,土壤污染监管,环境风险管控 | 危险废物治理 | 江苏省大气综合排放标准(DB32/4041-2021) | 表1 大气污染物有组织排放限值 | DA009 2#库排气筒(DA009) | 非甲烷总烃 | 2024-05-16 | [6 empty] | 6.88 | 6.88 | 60 |  | mg/m3 | 否 |  |  | 是
江北新区2024年5月VOCs重点管控企业废气监督监测 | 中环信（南京）环境服务有限公司 | 地下水,大气环境,土壤污染监管,环境风险管控 | 危险废物治理 | 不作评价（昆山）(ks) | 废气 | DA004 6#焚烧炉废气排口(DA004 6#焚烧炉废气排口) | 非甲烷总烃 | 2024-05-17 | [6 empty] | 0.55 | 0.57 |  |  | mg/m3 | 否 |  |  | 否
江北新区2024年5月VOCs重点管控企业废气监督监测 | 中环信（南京）环境服务有限公司 | 地下水,大气环境,土壤污染监管,环境风险管控 | 危险废物治理 | 江苏省大气综合排放标准(DB32/4041-2021) | 表1 大气污染物有组织排放限值 | DA006 6#炉料坑排气筒(DA006) | 非甲烷总烃 | 2024-05-16 | [6 empty] | 12.7 | 12.7 | 60 |  | mg/m3 | 否 |  |  | 是
江北新区2024年5月VOCs重点管控企业废气监督监测 | 中环信（南京）环境服务有限公司 | 地下水,大气环境,土壤污染监管,环境风险管控 | 危险废物治理 | 不作评价（昆山）(ks) | 废气 | DA005 1#、2#、3#、5#焚烧炉废气排口(DA005) | 非甲烷总烃 | 2024-05-17 | [6 empty] | 5.37 | 15.2 |  |  | mg/m3 | 否 |  |  | 否
江北新区2024年5月VOCs重点管控企业废气监督监测 | 中环信（南京）环境服务有限公司 | 地下水,大气环境,土壤污染监管,环境风险管控 | 危险废物治理 | 《江苏省大气污染物综合排放标准》(DB32/4041-2021) | 表 1 大气污染物有组织排放限值,其他,最高允许排放浓度 | DA003(DA003) | 非甲烷总烃 | 2024-05-16 | [6 empty] | 29.5 | 29.5 | 60 |  | mg/m3 | 否 |  |  | 是
江北新区2024年5月VOCs重点管控企业废气监督监测 | 中环信（南京）环境服务有限公司 | 地下水,大气环境,土壤污染监管,环境风险管控 | 危险废物治理 | 江苏省大气综合排放标准(DB32/4041-2021) | 表1 大气污染物有组织排放限值 | DA008 1#库排气筒(DA008) | 非甲烷总烃 | 2024-05-16 | [6 empty] | 2.42 | 2.42 | 60 |  | mg/m3 | 否 |  |  | 是
江北新区2024年5月VOCs重点管控企业废气监督监测 | 中环信（南京）环境服务有限公司 | 地下水,大气环境,土壤污染监管,环境风险管控 | 危险废物治理 | 江苏省大气综合排放标准(DB32/4041-2021) | 表1 大气污染物有组织排放限值 | DA001(DA001) | 非甲烷总烃 | 2024-05-17 | [6 empty] | 3.23 | 3.58 | 60 |  | mg/m3 | 否 |  |  | 是
江北新区2024年5月VOCs重点管控企业废气监督监测 | 中环信（南京）环境服务有限公司 | 地下水,大气环境,土壤污染监管,环境风险管控 | 危险废物治理 | 《江苏省大气污染物综合排放标准》(DB32/4041-2021) | 表 1 大气污染物有组织排放限值,其他,最高允许排放浓度 | DA002(DA002) | 非甲烷总烃 | 2024-05-16 | [6 empty] | 7.91 | 7.91 | 60 |  | mg/m3 | 否 |  |  | 是
江北新区2024年5月VOCs重点管控企业废气监督监测 | 维讯化工（南京）有限公司 | 水环境,大气环境,土壤污染监管,环境风险管控 | 化学农药制造 | 化学工业挥发性有机物排放标准(DB32/3151—2016) | 挥发性有机物及臭气浓度排放限值,最高允许排放浓度 | DA002废气总排口(DA002) | N，N-二甲基甲酰胺 | 2024-05-15 | [6 empty] | <0.1 | <0.1 | 30 |  | mg/m3 | 否 |  |  | 是
江北新区2024年5月VOCs重点管控企业废气监督监测 | 维讯化工（南京）有限公司 | 水环境,大气环境,土壤污染监管,环境风险管控 | 化学农药制造 | 大气污染物综合排放标准（江苏省地方标准）(DB32/4041-2021) | 表1,最高允许排放浓度 | DA002废气总排口(DA002) | 甲醛 | 2024-05-15 | [6 empty] | 0.26 | 0.26 | 5 |  | mg/m3 | 否 |  |  | 是
江北新区2024年5月VOCs重点管控企业废气监督监测 | 维讯化工（南京）有限公司 | 水环境,大气环境,土壤污染监管,环境风险管控 | 化学农药制造 | 化学工业挥发性有机物排放标准(DB32/3151-2016) | 表1挥发性有机物及臭气浓度排放限值 | DA002废气总排口(DA002) | 乙酸乙酯 | 2024-05-15 | [6 empty] | <0.006 | <0.006 | 50 |  | mg/m3 | 否 |  |  | 是
江北新区2024年5月VOCs重点管控企业废气监督监测 | 维讯化工（南京）有限公司 | 水环境,大气环境,土壤污染监管,环境风险管控 | 化学农药制造 | 大气污染物综合排放标准(江苏）(DB32/4041—2021) | 表1大气污染物有组织排放限值（续） | DA002废气总排口(DA002) | 二氯甲烷 | 2024-05-15 | [6 empty] | <0.009 | <0.009 | 20 |  | mg/m3 | 否 |  |  | 是
江北新区2024年5月VOCs重点管控企业废气监督监测 | 维讯化工（南京）有限公司 | 水环境,大气环境,土壤污染监管,环境风险管控 | 化学农药制造 |  |  | DA002废气总排口(DA002) | 1，1-二氯乙烷 | 2024-05-15 | [6 empty] | <0.005 | <0.005 |  |  | mg/L | 否 |  |  | 否
江北新区2024年5月VOCs重点管控企业废气监督监测 | 维讯化工（南京）有限公司 | 水环境,大气环境,土壤污染监管,环境风险管控 | 化学农药制造 | 石油化学工业污染物排放标准(GB31571-2015) | （表6）废气中有机特征污染物及排放限值 | DA002废气总排口(DA002) | 甲醇 | 2024-05-15 | [6 empty] | <0.1 | <0.1 | 50 |  | mg/m3 | 否 |  |  | 是
江北新区2024年5月VOCs重点管控企业废气监督监测 | 维讯化工（南京）有限公司 | 水环境,大气环境,土壤污染监管,环境风险管控 | 化学农药制造 |  |  | DA002废气总排口(DA002) | 1,2-二氯乙烷 | 2024-05-15 | [6 empty] | <0.005 | <0.005 |  |  | mg/L | 否 |  |  | 否
江北新区2024年5月VOCs重点管控企业废气监督监测 | 维讯化工（南京）有限公司 | 水环境,大气环境,土壤污染监管,环境风险管控 | 化学农药制造 | 江苏省大气综合排放标准(DB32/4041-2021) | 表1 大气污染物有组织排放限值 | DA002废气总排口(DA002) | 非甲烷总烃 | 2024-05-15 | [6 empty] | 19.9 | 19.9 | 60 |  | mg/m3 | 否 |  |  | 是
江北新区2024年5月VOCs重点管控企业废气监督监测 | 维讯化工（南京）有限公司 | 水环境,大气环境,土壤污染监管,环境风险管控 | 化学农药制造 | 《江苏省大气污染物综合排放标准》(DB32/4041-2021) | 表 1 大气污染物有组织排放限值,其他,最高允许排放浓度 | DA002废气总排口(DA002) | 甲苯 | 2024-05-15 | [6 empty] | 0.269 | 0.269 | 10 |  | mg/m3 | 否 |  |  | 是
江北新区2024年5月VOCs重点管控企业废气监督监测 | 维讯化工（南京）有限公司 | 水环境,大气环境,土壤污染监管,环境风险管控 | 化学农药制造 | 不作评价（昆山）(ks) | 废气 | DA002废气总排口(DA002) | 异丙醇 | 2024-05-15 | [6 empty] | <0.002 | <0.002 |  |  | mg/m3 | 否 |  |  | 否
江北新区2024年5月VOCs重点管控企业废气监督监测 | 维讯化工（南京）有限公司 | 水环境,大气环境,土壤污染监管,环境风险管控 | 化学农药制造 |  |  | DA002废气总排口(DA002) | 乙醇 | 2024-05-15 | [6 empty] | <0.03 | <0.03 |  |  | mg/L | 否 |  |  | 否
江北新区2024年5月VOCs重点管控企业废气监督监测 | 维讯化工（南京）有限公司 | 水环境,大气环境,土壤污染监管,环境风险管控 | 化学农药制造 | 不评价的项目(null) | 废气不评价的项目 | DA002废气总排口(DA002) | 正庚烷 | 2024-05-15 | [6 empty] | <0.004 | <0.004 |  |  | mg/m3 | 否 |  |  | 否
江北新区2024年5月VOCs重点管控企业废气监督监测 | 南京汇诚制药有限公司 | 水环境,土壤污染监管,环境风险管控 | 化学药品原料药制造 | 制药工业大气污染物排放标准(DB 32/4042—2021) | 有组织废气 | DA003(DA003) | 非甲烷总烃 | 2024-05-10 | [6 empty] | 3.64 | 3.64 | 60 |  | mg/m3 | 否 |  |  | 是
江北新区2024年5月VOCs重点管控企业废气监督监测 | 南京汇诚制药有限公司 | 水环境,土壤污染监管,环境风险管控 | 化学药品原料药制造 | 制药工业大气污染物排放标准(DB 32/4042—2021) | 有组织废气 | DA002(DA002) | 非甲烷总烃 | 2024-05-10 | [6 empty] | 2.90 | 2.90 | 60 |  | mg/m3 | 否 |  |  | 是
江北新区2024年5月VOCs重点管控企业废气监督监测 | 江苏德纳化学股份有限公司（EO厂区） | 水环境,大气环境 | 有机化学原料制造 | 化学工业挥发性有机物排放标准(DB32/3151—2016) | 挥发性有机物及臭气浓度排放限值,最高允许排放浓度 | DA006废气排放口(DA006) | 非甲烷总烃 | 2024-05-22 | [6 empty] | 7.75 | 7.75 | 80 |  | mg/m3 | 否 |  |  | 是
江北新区2024年5月VOCs重点管控企业废气监督监测 | 江苏德纳化学股份有限公司（EO厂区） | 水环境,大气环境 | 有机化学原料制造 | 化学工业挥发性有机物排放标准(DB32/3151—2016) | 挥发性有机物及臭气浓度排放限值,最高允许排放浓度 | DA007 实验室排放口(DA007 实验室排放口) | 非甲烷总烃 | 2024-05-23 | [6 empty] | 1.63 | 1.63 | 80 |  | mg/m3 | 否 |  |  | 是
江北新区2024年5月VOCs重点管控企业废气监督监测 | 江苏德纳化学股份有限公司（醇醚厂区） | 水环境,大气环境 | 有机化学原料制造 | 化学工业挥发性有机物排放标准(DB32/3151—2016) | 挥发性有机物及臭气浓度排放限值,最高允许排放浓度 | DA011污水站废气治理设施排口(FQ-09（DA011）) | 非甲烷总烃 | 2024-05-20 | [6 empty] | 19.5 | 19.5 | 80 |  | mg/m3 | 否 |  |  | 是
江北新区2024年5月VOCs重点管控企业废气监督监测 | 江苏德纳化学股份有限公司（醇醚厂区） | 水环境,大气环境 | 有机化学原料制造 | 化学工业挥发性有机物排放标准(DB32/3151—2016) | 挥发性有机物及臭气浓度排放限值,最高允许排放浓度 | DA013实验室废气收集治理排口(DA013) | 非甲烷总烃 | 2024-05-20 | [6 empty] | 1.47 | 1.47 | 80 |  | mg/m3 | 否 |  |  | 是
江北新区2024年5月VOCs重点管控企业废气监督监测 | 江苏德纳化学股份有限公司（醇醚厂区） | 水环境,大气环境 | 有机化学原料制造 | 化学工业挥发性有机物排放标准(DB32/3151—2016) | 挥发性有机物及臭气浓度排放限值,最高允许排放浓度 | DA012危废库废气收集治理排口(DA012危废库废气收集治理排口) | 非甲烷总烃 | 2024-05-20 | [6 empty] | 1.02 | 1.02 | 80 |  | mg/m3 | 否 |  |  | 是
江北新区2024年5月VOCs重点管控企业废气监督监测 | 江苏德纳化学股份有限公司（醇醚厂区） | 水环境,大气环境 | 有机化学原料制造 | 化学工业挥发性有机物排放标准(DB32/3151—2016) | 挥发性有机物及臭气浓度排放限值,最高允许排放浓度 | DA010 (FQ-10)(DA010 (FQ-10)) | 非甲烷总烃 | 2024-05-20 | [6 empty] | 1.10 | 1.10 | 80 |  | mg/m3 | 否 |  |  | 是
江北新区2024年5月VOCs重点管控企业废气监督监测 | 江苏德纳化学股份有限公司（醇醚厂区） | 水环境,大气环境 | 有机化学原料制造 | 化学工业挥发性有机物排放标准(DB32/3151—2016) | 挥发性有机物及臭气浓度排放限值,最高允许排放浓度 | DA009 临氧氧化尾气治理设施排口(DA009) | 非甲烷总烃 | 2024-05-20 | [6 empty] | 16.6 | 16.6 | 80 |  | mg/m3 | 否 |  |  | 是
江北新区2024年5月VOCs重点管控企业废气监督监测 | 江苏德纳化学股份有限公司（醇醚厂区） | 水环境,大气环境 | 有机化学原料制造 | 化学工业挥发性有机物排放标准（江苏省地方标准）(DB32/3151-2016) | 表1 | DA009 临氧氧化尾气治理设施排口(DA009) | 甲醇 | 2024-05-20 | [6 empty] | 11 | 11 | 60 |  | mg/m3 | 否 |  |  | 是
江北新区2024年5月VOCs重点管控企业废气监督监测 | 江苏德纳化学股份有限公司（醇醚厂区） | 水环境,大气环境 | 有机化学原料制造 | 化学工业挥发性有机物排放标准（江苏省地方标准）(DB32/3151-2016) | 表1 | DA015罐区储罐VOCs治理设施废气排口(DA015) | 甲醇 | 2024-05-20 | [6 empty] | <2 | <2 | 60 |  | mg/m3 | 否 |  |  | 是
江北新区2024年5月VOCs重点管控企业废气监督监测 | 江苏德纳化学股份有限公司（醇醚厂区） | 水环境,大气环境 | 有机化学原料制造 | 化学工业挥发性有机物排放标准(DB32/3151—2016) | 挥发性有机物及臭气浓度排放限值,最高允许排放浓度 | DA015罐区储罐VOCs治理设施废气排口(DA015) | 非甲烷总烃 | 2024-05-20 | [6 empty] | 0.44 | 0.44 | 80 |  | mg/m3 | 否 |  |  | 是
江北新区2024年5月VOCs重点管控企业废气监督监测 | 沙索（中国）化学有限公司（方水路厂区） | 水环境 | 专项化学用品制造 | 化学工业挥发性有机物排放标准(DB32/3151—2016) | 挥发性有机物及臭气浓度排放限值,最高允许排放浓度 | DA003(DA003) | 非甲烷总烃 | 2024-05-15 | [6 empty] | 0.34 | 0.34 | 80 |  | mg/m3 | 否 |  |  | 是
江北新区2024年5月VOCs重点管控企业废气监督监测 | 沙索（中国）化学有限公司（方水路厂区） | 水环境 | 专项化学用品制造 | 化学工业挥发性有机物排放标准(DB32/3151—2016) | 挥发性有机物及臭气浓度排放限值,最高允许排放浓度 | DA002(DA002) | 非甲烷总烃 | 2024-05-15 | [6 empty] | 0.43 | 0.43 | 80 |  | mg/m3 | 否 |  |  | 是
江北新区2024年5月VOCs重点管控企业废气监督监测 | 沙索（中国）化学有限公司（方水路厂区） | 水环境 | 专项化学用品制造 | 化学工业挥发性有机物排放标准(DB32/3151—2016) | 挥发性有机物及臭气浓度排放限值,最高允许排放浓度 | DA004污水站废气排口(DA002) | 非甲烷总烃 | 2024-05-15 | [6 empty] | 0.32 | 0.32 | 80 |  | mg/m3 | 否 |  |  | 是
江北新区2024年5月VOCs重点管控企业废气监督监测 | 沙索（中国）化学有限公司（方水路厂区） | 水环境 | 专项化学用品制造 | 化学工业挥发性有机物排放标准(DB32/3151—2016) | 挥发性有机物及臭气浓度排放限值,最高允许排放浓度 | FQ-02（DA001）(FQ-02（DA001）) | 非甲烷总烃 | 2024-05-15 | [6 empty] | 0.88 | 0.88 | 80 |  | mg/m3 | 否 |  |  | 是
江北新区2024年5月VOCs重点管控企业废气监督监测 | 欧季亚新材料（南京）有限公司 | 水环境,大气环境,土壤污染监管,环境风险管控 | 有机化学原料制造 | 化学工业挥发性有机物排放标准(DB32/3151—2016) | 挥发性有机物及臭气浓度排放限值,最高允许排放浓度 | DA006(DA006) | 非甲烷总烃 | 2024-05-14 | [6 empty] | 2.26 | 2.26 | 80 |  | mg/m3 | 否 |  |  | 是
江北新区2024年5月VOCs重点管控企业废气监督监测 | 欧季亚新材料（南京）有限公司 | 水环境,大气环境,土壤污染监管,环境风险管控 | 有机化学原料制造 | 化学工业挥发性有机物排放标准(DB32/3151—2016) | 挥发性有机物及臭气浓度排放限值,最高允许排放浓度 | DA001(DA001) | 非甲烷总烃 | 2024-05-14 | [6 empty] | 1.67 | 1.67 | 80 |  | mg/m3 | 否 |  |  | 是
江北新区2024年5月VOCs重点管控企业废气监督监测 | 欧季亚新材料（南京）有限公司 | 水环境,大气环境,土壤污染监管,环境风险管控 | 有机化学原料制造 | 化学工业挥发性有机物排放标准(DB32/3151—2016) | 挥发性有机物及臭气浓度排放限值,最高允许排放浓度 | DA005(DA005) | 非甲烷总烃 | 2024-05-14 | [6 empty] | 0.84 | 0.84 | 80 |  | mg/m3 | 否 |  |  | 是
江北新区2024年5月VOCs重点管控企业废气监督监测 | 欧季亚新材料（南京）有限公司 | 水环境,大气环境,土壤污染监管,环境风险管控 | 有机化学原料制造 | 化学工业挥发性有机物排放标准(DB32/3151—2016) | 挥发性有机物及臭气浓度排放限值,最高允许排放浓度 | DA003(DA003) | 酚类 | 2024-05-14 | [6 empty] | 0.7 | 0.7 | 20 |  | mg/m3 | 否 |  |  | 是
江北新区2024年5月VOCs重点管控企业废气监督监测 | 欧季亚新材料（南京）有限公司 | 水环境,大气环境,土壤污染监管,环境风险管控 | 有机化学原料制造 | 化学工业挥发性有机物排放标准(DB32/3151—2016) | 挥发性有机物及臭气浓度排放限值,最高允许排放浓度 | DA003(DA003) | 非甲烷总烃 | 2024-05-14 | [6 empty] | 1.42 | 1.42 | 80 |  | mg/m3 | 否 |  |  | 是
江北新区2024年5月VOCs重点管控企业废气监督监测 | 欧季亚新材料（南京）有限公司 | 水环境,大气环境,土壤污染监管,环境风险管控 | 有机化学原料制造 | 化学工业挥发性有机物排放标准(DB32/3151—2016) | 挥发性有机物及臭气浓度排放限值,最高允许排放浓度 | DA004(DA004) | 非甲烷总烃 | 2024-05-14 | [6 empty] | 4.62 | 4.62 | 80 |  | mg/m3 | 否 |  |  | 是
江北新区2024年5月VOCs重点管控企业废气监督监测 | 南京红宝丽醇胺化学有限公司 | 水环境,土壤污染监管 | 有机化学原料制造 | 化学工业挥发性有机物排放标准(DB32/3151—2016) | 挥发性有机物及臭气浓度排放限值,最高允许排放浓度 | DA016(DA016) | 非甲烷总烃 | 2024-05-16 | [6 empty] | 0.80 | 0.80 | 80 |  | mg/m3 | 否 |  |  | 是
江北新区2024年5月VOCs重点管控企业废气监督监测 | 南京红宝丽醇胺化学有限公司 | 水环境,土壤污染监管 | 有机化学原料制造 | 化学工业挥发性有机物排放标准(DB32/3151—2016) | 挥发性有机物及臭气浓度排放限值,最高允许排放浓度 | DA015(DA015) | 非甲烷总烃 | 2024-05-16 | [6 empty] | 0.56 | 0.56 | 80 |  | mg/m3 | 否 |  |  | 是
江北新区2024年5月VOCs重点管控企业废气监督监测 | 南京红宝丽醇胺化学有限公司 | 水环境,土壤污染监管 | 有机化学原料制造 | 化学工业挥发性有机物排放标准(DB 32/3151—2016) | 表1 挥发性有机物及臭气浓度排放限值 | DA014(DA014) | 非甲烷总烃 | 2024-05-16 | [6 empty] | 0.85 | 0.85 | 80 |  | mg/m3 | 否 |  |  | 是
江北新区2024年5月VOCs重点管控企业废气监督监测 | 南京红宝丽醇胺化学有限公司 | 水环境,土壤污染监管 | 有机化学原料制造 | 化学工业挥发性有机物排放标准(DB32/3151—2016) | 挥发性有机物及臭气浓度排放限值,最高允许排放浓度 | DA013(DA013) | 非甲烷总烃 | 2024-05-16 | [6 empty] | 0.62 | 0.62 | 80 |  | mg/m3 | 否 |  |  | 是
江北新区2024年5月VOCs重点管控企业废气监督监测 | 南京红宝丽醇胺化学有限公司 | 水环境,土壤污染监管 | 有机化学原料制造 | 化学工业挥发性有机物排放标准(DB32/3151—2016) | 挥发性有机物及臭气浓度排放限值,最高允许排放浓度 | DA010(DA010) | 非甲烷总烃 | 2024-05-16 | [6 empty] | 0.68 | 0.68 | 80 |  | mg/m3 | 否 |  |  | 是
江北新区2024年5月VOCs重点管控企业废气监督监测 | 南京红宝丽醇胺化学有限公司 | 水环境,土壤污染监管 | 有机化学原料制造 | 江苏省大气综合排放标准(DB32/4041-2021) | 表1 大气污染物有组织排放限值 | DA012(DA012) | 非甲烷总烃 | 2024-05-16 | [6 empty] | 0.57 | 0.57 | 60 |  | mg/m3 | 否 |  |  | 是
江北新区2024年5月VOCs重点管控企业废气监督监测 | 综研高新材料（南京）有限公司 | 水环境,大气环境,土壤污染监管,环境风险管控 | 其他专用化学产品制造 | 化学工业挥发性有机物排放标准(DB32/3151—2016) | 挥发性有机物及臭气浓度排放限值,最高允许排放浓度 | DA001 RTO废气排口(DA001 RTO废气排口) | 丙酮 | 2024-05-17 | [6 empty] | 0.01 | 0.01 | 40 |  | mg/m3 | 否 |  |  | 是
江北新区2024年5月VOCs重点管控企业废气监督监测 | 综研高新材料（南京）有限公司 | 水环境,大气环境,土壤污染监管,环境风险管控 | 其他专用化学产品制造 |  |  | DA001 RTO废气排口(DA001 RTO废气排口) | 乙醇 | 2024-05-17 | [6 empty] | <0.03 | <0.03 |  |  | mg/L | 否 |  |  | 否
江北新区2024年5月VOCs重点管控企业废气监督监测 | 综研高新材料（南京）有限公司 | 水环境,大气环境,土壤污染监管,环境风险管控 | 其他专用化学产品制造 | 综研高新材料（南京）有限公司排污许可证(91320100585054505W001P) | 大气污染物有组织排放许可限值 | DA001 RTO废气排口(DA001 RTO废气排口) | 乙酸乙酯 | 2024-05-17 | [6 empty] | 0.169 | 0.169 | 50 |  | mg/m3 | 否 |  |  | 是
江北新区2024年5月VOCs重点管控企业废气监督监测 | 综研高新材料（南京）有限公司 | 水环境,大气环境,土壤污染监管,环境风险管控 | 其他专用化学产品制造 | 化学工业挥发性有机物排放标准(DB32/3151—2016) | 挥发性有机物及臭气浓度排放限值,最高允许排放浓度 | DA001 RTO废气排口(DA001 RTO废气排口) | 甲醇 | 2024-05-17 | [6 empty] | <0.1 | <0.1 | 60 |  | mg/m3 | 否 |  |  | 是
江北新区2024年5月VOCs重点管控企业废气监督监测 | 综研高新材料（南京）有限公司 | 水环境,大气环境,土壤污染监管,环境风险管控 | 其他专用化学产品制造 | 合成树脂工业污染物排放标准(GB31572-2015) | （表5）大气污染物特别排放限值,非焚烧类有机废气排放口,环氧树脂 | DA001 RTO废气排口(DA001 RTO废气排口) | 甲苯 | 2024-05-17 | [6 empty] | <0.004 | <0.004 | 8 |  | mg/m3 | 否 |  |  | 是
江北新区2024年5月VOCs重点管控企业废气监督监测 | 综研高新材料（南京）有限公司 | 水环境,大气环境,土壤污染监管,环境风险管控 | 其他专用化学产品制造 | 合成树脂工业污染物排放标准(GB31572-2015) | （表5）大气污染物特别排放限值,焚烧类有机废气排放口,ABS树脂 | DA001 RTO废气排口(DA001 RTO废气排口) | 苯乙烯 | 2024-05-17 | [6 empty] | <0.004 | <0.004 | 20 |  | mg/m3 | 否 |  |  | 是
江北新区2024年5月VOCs重点管控企业废气监督监测 | 综研高新材料（南京）有限公司 | 水环境,大气环境,土壤污染监管,环境风险管控 | 其他专用化学产品制造 | 合成树脂工业污染物排放标准(GB31572-2015) | （表5）大气污染物特别排放限值,焚烧类有机废气排放口,有机硅树脂 | DA001 RTO废气排口(DA001 RTO废气排口) | 非甲烷总烃 | 2024-05-17 | [6 empty] | 1.83 | 1.83 | 60 |  | mg/m3 | 否 |  |  | 是
江北新区2024年5月VOCs重点管控企业废气监督监测 | 综研高新材料（南京）有限公司 | 水环境,大气环境,土壤污染监管,环境风险管控 | 其他专用化学产品制造 | 综研高新材料（南京）有限公司排污许可证(91320100585054505W001P) | 大气污染物有组织排放许可限值 | DA001 RTO废气排口(DA001 RTO废气排口) | 2-丁酮 | 2024-05-17 | [6 empty] | <0.01 | <0.01 | 80 |  | mg/m3 | 否 |  |  | 是
江北新区2024年5月VOCs重点管控企业废气监督监测 | 南京长江江宇环保科技股份有限公司（普桥路157号） | 水环境 | 危险废物治理 | 江苏省大气综合排放标准(DB32/4041-2021) | 表1 大气污染物有组织排放限值 | DA008包装桶库废气排口(DA008) | 非甲烷总烃 | 2024-05-13 | [6 empty] | 1.03 | 1.03 | 60 |  | mg/m3 | 否 |  |  | 是
江北新区2024年5月VOCs重点管控企业废气监督监测 | 南京长江江宇环保科技股份有限公司（普桥路157号） | 水环境 | 危险废物治理 | 江苏省大气综合排放标准(DB32/4041-2021) | 表1 大气污染物有组织排放限值 | 分析室废气排口1(DA005) | 非甲烷总烃 | 2024-05-13 | [6 empty] | 0.89 | 0.89 | 60 |  | mg/m3 | 否 |  |  | 是
江北新区2024年5月VOCs重点管控企业废气监督监测 | 南京长江江宇环保科技股份有限公司（普桥路157号） | 水环境 | 危险废物治理 | 《江苏省大气污染物综合排放标准》(DB32/4041-2021) | 表 1 大气污染物有组织排放限值,其他,最高允许排放浓度 | DA007甲类仓库废气排口(DA007) | 非甲烷总烃 | 2024-05-13 | [6 empty] | 2.51 | 2.51 | 60 |  | mg/m3 | 否 |  |  | 是
江北新区2024年5月VOCs重点管控企业废气监督监测 | 南京长江江宇环保科技股份有限公司（普桥路157号） | 水环境 | 危险废物治理 | 南京长江江宇环保科技有限公司排污许可证(913201937681911667001V) | 大气污染物排放限值 | A套油气炉排口(DA001) | 乙酸乙酯 | 2024-05-13 | [6 empty] | <0.004 | <0.004 | 50 |  | mg/m3 | 否 |  |  | 是
江北新区2024年5月VOCs重点管控企业废气监督监测 | 南京长江江宇环保科技股份有限公司（普桥路157号） | 水环境 | 危险废物治理 | 大气污染物综合排放标准（江苏省地方标准）(DB32/4041-2021) | 表1,最高允许排放浓度 | A套油气炉排口(DA001) | 乙醛 | 2024-05-13 | [6 empty] | <0.80 | <0.80 | 20 |  | mg/m3 | 否 |  |  | 是
江北新区2024年5月VOCs重点管控企业废气监督监测 | 南京长江江宇环保科技股份有限公司（普桥路157号） | 水环境 | 危险废物治理 | 石油化学工业污染物排放标准(GB31571-2015) | （表6）废气中有机特征污染物及排放限值 | A套油气炉排口(DA001) | 甲醇 | 2024-05-13 | [6 empty] | <2 | <2 | 50 |  | mg/m3 | 否 |  |  | 是
江北新区2024年5月VOCs重点管控企业废气监督监测 | 南京长江江宇环保科技股份有限公司（普桥路157号） | 水环境 | 危险废物治理 | 化学工业挥发性有机物排放标准(DB32/3151—2016) | 挥发性有机物及臭气浓度排放限值,最高允许排放浓度 | A套油气炉排口(DA001) | N，N-二甲基甲酰胺 | 2024-05-13 | [6 empty] | 0.4 | 0.4 | 50 |  | mg/m3 | 否 |  |  | 是
江北新区2024年5月VOCs重点管控企业废气监督监测 | 南京长江江宇环保科技股份有限公司（普桥路157号） | 水环境 | 危险废物治理 | 《江苏省大气污染物综合排放标准》(DB32/4041-2021) | 表 1 大气污染物有组织排放限值,其他,最高允许排放浓度 | A套油气炉排口(DA001) | 甲苯 | 2024-05-13 | [6 empty] | <0.003 | <0.003 | 10 |  | mg/m3 | 否 |  |  | 是
江北新区2024年5月VOCs重点管控企业废气监督监测 | 南京长江江宇环保科技股份有限公司（普桥路157号） | 水环境 | 危险废物治理 | 江苏省地方标准大气污染物综合排放标准(DB32/4041-2021) | 表1 大气污染物有组织排放限值,其他 | A套油气炉排口(DA001) | 二甲苯（总量） | 2024-05-13 | [6 empty] | 0.031 | 0.031 | 10 |  | mg/m3 | 否 |  |  | 是
江北新区2024年5月VOCs重点管控企业废气监督监测 | 南京长江江宇环保科技股份有限公司（普桥路157号） | 水环境 | 危险废物治理 | 化学工业挥发性有机物排放标准(DB32/3151—2016) | 挥发性有机物及臭气浓度排放限值,最高允许排放浓度 | A套油气炉排口(DA001) | 丙酮 | 2024-05-13 | [6 empty] | <0.01 | <0.01 | 40 |  | mg/m3 | 否 |  |  | 是
江北新区2024年5月VOCs重点管控企业废气监督监测 | 南京长江江宇环保科技股份有限公司（普桥路157号） | 水环境 | 危险废物治理 | 南京长江江宇环保科技有限公司排污许可证(913201937681911667001V) | 大气污染物排放限值 | A套油气炉排口(DA001) | 苯 | 2024-05-13 | [6 empty] | <0.003 | <0.003 | 25 |  | mg/m3 | 否 |  |  | 是
江北新区2024年5月VOCs重点管控企业废气监督监测 | 南京长江江宇环保科技股份有限公司（普桥路157号） | 水环境 | 危险废物治理 | 江苏省大气综合排放标准(DB32/4041-2021) | 表1 大气污染物有组织排放限值 | A套油气炉排口(DA001) | 非甲烷总烃 | 2024-05-13 | [6 empty] | 1.53 | 1.53 | 60 |  | mg/m3 | 否 |  |  | 是
江北新区2024年5月VOCs重点管控企业废气监督监测 | 南京长江江宇环保科技股份有限公司（普桥路157号） | 水环境 | 危险废物治理 | 化学工业挥发性有机物排放标准(DB32/3151—2016) | 挥发性有机物及臭气浓度排放限值,最高允许排放浓度 | A套油气炉排口(DA001) | 吡啶 | 2024-05-13 | [6 empty] | <0.09 | <0.09 | 4 |  | mg/m3 | 否 |  |  | 是
江北新区2024年5月VOCs重点管控企业废气监督监测 | 南京长江江宇环保科技股份有限公司（普桥路157号） | 水环境 | 危险废物治理 | 江苏省大气综合排放标准(DB32/4041-2021) | 表1 大气污染物有组织排放限值 | 丙类仓库废气排口(DA009) | 非甲烷总烃 | 2024-05-13 | [6 empty] | 1.07 | 1.07 | 60 |  | mg/m3 | 否 |  |  | 是
江北新区2024年5月VOCs重点管控企业废气监督监测 | 南京长江江宇环保科技股份有限公司（普桥路157号） | 水环境 | 危险废物治理 | 化学工业挥发性有机物排放标准(DB32/3151-2016) | 表1挥发性有机物及臭气浓度排放限值 | B套焚烧炉废气排口(DA002) | 乙酸乙酯 | 2024-05-13 | [6 empty] | <0.004 | <0.004 | 50 |  | mg/m3 | 否 |  |  | 是
江北新区2024年5月VOCs重点管控企业废气监督监测 | 南京长江江宇环保科技股份有限公司（普桥路157号） | 水环境 | 危险废物治理 | 江苏省大气综合排放标准(DB32/4041-2021) | 表1 大气污染物有组织排放限值 | B套焚烧炉废气排口(DA002) | 非甲烷总烃 | 2024-05-13 | [6 empty] | 9.32 | 9.32 | 60 |  | mg/m3 | 否 |  |  | 是
江北新区2024年5月VOCs重点管控企业废气监督监测 | 南京长江江宇环保科技股份有限公司（普桥路157号） | 水环境 | 危险废物治理 | 江苏省大气综合排放标准(DB32/4041-2021) | 表1 大气污染物有组织排放限值 | B套焚烧炉废气排口(DA002) | 甲苯 | 2024-05-13 | [6 empty] | <0.003 | <0.003 | 10 |  | mg/m3 | 否 |  |  | 是
江北新区2024年5月VOCs重点管控企业废气监督监测 | 南京长江江宇环保科技股份有限公司（普桥路157号） | 水环境 | 危险废物治理 | 江苏省地方标准大气污染物综合排放标准(DB32/4041—2021) | 表一 | B套焚烧炉废气排口(DA002) | 甲醇 | 2024-05-13 | [6 empty] | <2 | <2 | 50 |  | mg/m3 | 否 |  |  | 是
江北新区2024年5月VOCs重点管控企业废气监督监测 | 南京长江江宇环保科技股份有限公司（普桥路157号） | 水环境 | 危险废物治理 | 江苏省大气综合排放标准(DB32/4041-2021) | 表1 大气污染物有组织排放限值 | B套焚烧炉废气排口(DA002) | 苯 | 2024-05-13 | [6 empty] | <0.003 | <0.003 | 25 |  | mg/m3 | 否 |  |  | 是
江北新区2024年5月VOCs重点管控企业废气监督监测 | 南京长江江宇环保科技股份有限公司（普桥路157号） | 水环境 | 危险废物治理 | 化学工业挥发性有机物排放标准(DB32/3151—2016) | 挥发性有机物及臭气浓度排放限值,最高允许排放浓度 | B套焚烧炉废气排口(DA002) | 丙酮 | 2024-05-13 | [6 empty] | <0.01 | <0.01 | 40 |  | mg/m3 | 否 |  |  | 是
江北新区2024年5月VOCs重点管控企业废气监督监测 | 南京长江江宇环保科技股份有限公司（普桥路157号） | 水环境 | 危险废物治理 | 江苏省 大气污染物综合排放标准(DB32/4041-2021) | 表1 | B套焚烧炉废气排口(DA002) | 二甲苯（总量） | 2024-05-13 | [6 empty] | 0.025 | 0.025 | 10 |  | mg/m3 | 否 |  |  | 是
江北新区2024年5月VOCs重点管控企业废气监督监测 | 南京长江江宇环保科技股份有限公司（普桥路157号） | 水环境 | 危险废物治理 | 化学工业挥发性有机物排放标准(DB32/3151—2016) | 挥发性有机物及臭气浓度排放限值,最高允许排放浓度 | B套焚烧炉废气排口(DA002) | N，N-二甲基甲酰胺 | 2024-05-13 | [6 empty] | 0.4 | 0.4 | 30 |  | mg/m3 | 否 |  |  | 是
江北新区2024年5月VOCs重点管控企业废气监督监测 | 南京长江江宇环保科技股份有限公司（普桥路157号） | 水环境 | 危险废物治理 | 化学工业挥发性有机物排放标准(DB32/3151—2016) | 挥发性有机物及臭气浓度排放限值,最高允许排放浓度 | B套焚烧炉废气排口(DA002) | 吡啶 | 2024-05-13 | [6 empty] | <0.09 | <0.09 | 4 |  | mg/m3 | 否 |  |  | 是
江北新区2024年5月VOCs重点管控企业废气监督监测 | 南京长江江宇环保科技股份有限公司（普桥路157号） | 水环境 | 危险废物治理 | 江苏省大气综合排放标准(DB32/4041-2021) | 表1 大气污染物有组织排放限值 | B套焚烧炉废气排口(DA002) | 乙醛 | 2024-05-13 | [6 empty] | <0.80 | <0.80 | 20 |  | mg/m3 | 否 |  |  | 是
江北新区2024年5月VOCs重点管控企业废气监督监测 | 南京长江江宇环保科技股份有限公司（普桥路157号） | 水环境 | 危险废物治理 | 大气污染物综合排放标准（江苏省）(DB32/4041-2021) | 表1 大气污染物有组织排放限值,其他 | DA004(DA004) | 非甲烷总烃 | 2024-05-13 | [6 empty] | 0.92 | 0.92 | 60 |  | mg/m3 | 否 |  |  | 是
江北新区2024年5月VOCs重点管控企业废气监督监测 | 南京长江江宇环保科技股份有限公司（普桥路157号） | 水环境 | 危险废物治理 | 江苏省大气综合排放标准(DB32/4041-2021) | 表1 大气污染物有组织排放限值 | DA003(DA003) | 非甲烷总烃 | 2024-05-13 | [6 empty] | 3.49 | 3.49 | 60 |  | mg/m3 | 否 |  |  | 是
江北新区2024年5月VOCs重点管控企业废气监督监测 | 南京长江江宇环保科技股份有限公司（园区西路118号） | 水环境 | 危险废物治理 | 江苏省大气综合排放标准(DB32/4041-2021) | 表1 大气污染物有组织排放限值 | DA007 | 甲醛 | 2024-05-07 | [6 empty] | <0.04 | <0.04 | 20 |  | mg/m3 | 否 |  |  | 是
江北新区2024年5月VOCs重点管控企业废气监督监测 | 南京长江江宇环保科技股份有限公司（园区西路118号） | 水环境 | 危险废物治理 | 大气污染物综合排放标准(江苏）(DB32/4041—2021) | 表1大气污染物有组织排放限值（续） | DA007 | 二氯甲烷 | 2024-05-07 | [6 empty] | <0.3 | <0.3 | 20 |  | mg/m3 | 否 |  |  | 是
江北新区2024年5月VOCs重点管控企业废气监督监测 | 南京长江江宇环保科技股份有限公司（园区西路118号） | 水环境 | 危险废物治理 | 江苏省大气综合排放标准(DB32/4041-2021) | 表1 大气污染物有组织排放限值 | DA007 | 苯 | 2024-05-07 | [6 empty] | <0.2 | <0.2 | 1 |  | mg/m3 | 否 |  |  | 是
江北新区2024年5月VOCs重点管控企业废气监督监测 | 南京长江江宇环保科技股份有限公司（园区西路118号） | 水环境 | 危险废物治理 | 江苏省大气综合排放标准(DB32/4041-2021) | 表1 大气污染物有组织排放限值 | DA007 | 非甲烷总烃 | 2024-05-07 | [6 empty] | 2.21 | 2.21 | 60 |  | mg/m3 | 否 |  |  | 是
江北新区2024年5月VOCs重点管控企业废气监督监测 | 南京长江江宇环保科技股份有限公司（园区西路118号） | 水环境 | 危险废物治理 | 江苏省大气综合排放标准(DB32/4041-2021) | 表1 大气污染物有组织排放限值 | DA007 | 甲苯 | 2024-05-07 | [6 empty] | <0.2 | <0.2 | 10 |  | mg/m3 | 否 |  |  | 是
江北新区2024年5月VOCs重点管控企业废气监督监测 | 南京长江江宇环保科技股份有限公司（园区西路118号） | 水环境 | 危险废物治理 | 江苏省大气综合排放标准(DB32/4041-2021) | 表1 大气污染物有组织排放限值 | DA007 | 二甲苯 | 2024-05-07 | [6 empty] | <0.3 | <0.3 | 10 |  | mg/m3 | 否 |  |  | 是
江北新区2024年5月VOCs重点管控企业废气监督监测 | 江苏中旗科技股份有限公司 | 水环境,地下水,大气环境,土壤污染监管,环境风险管控 | 化学农药制造 | 《江苏中旗科技股份有限公司排污许可证》(91320100752701061X001P) | 废气污染物排放限值 | 制剂车 间废气 排放口(DA041) | 二甲苯（总量） | 2024-05-09 | [6 empty] | <0.006 | <0.006 | 60 |  | mg/m3 | 否 |  |  | 是
江北新区2024年5月VOCs重点管控企业废气监督监测 | 江苏中旗科技股份有限公司 | 水环境,地下水,大气环境,土壤污染监管,环境风险管控 | 化学农药制造 | 农药制造工业大气污染物排放标准(GB 39727—2020) | （表1）大气污染物排放限值,车间或生产设施排气筒,化学原药制造、农药中间体制造和农药研发机构工艺废气 | 制剂车 间废气 排放口(DA041) | 非甲烷总烃 | 2024-05-09 | [6 empty] | 1.22 | 1.22 | 100 |  | mg/m3 | 否 |  |  | 是
江北新区2024年5月VOCs重点管控企业废气监督监测 | 江苏中旗科技股份有限公司 | 水环境,地下水,大气环境,土壤污染监管,环境风险管控 | 化学农药制造 | 化学工业挥发性有机物排放标准(DB32/3151—2016) | 挥发性有机物及臭气浓度排放限值,最高允许排放浓度 | DA040污水站(DA040) | N，N-二甲基甲酰胺 | 2024-05-09 | [6 empty] | <0.1 | <0.1 | 30 |  | mg/m3 | 否 |  |  | 是
江北新区2024年5月VOCs重点管控企业废气监督监测 | 江苏中旗科技股份有限公司 | 水环境,地下水,大气环境,土壤污染监管,环境风险管控 | 化学农药制造 | 化学工业挥发性有机物排放标准(DB32/3151—2016) | 挥发性有机物及臭气浓度排放限值,最高允许排放浓度 | DA040污水站(DA040) | 甲醇 | 2024-05-09 | [6 empty] | <2 | <2 | 60 |  | mg/m3 | 否 |  |  | 是
江北新区2024年5月VOCs重点管控企业废气监督监测 | 江苏中旗科技股份有限公司 | 水环境,地下水,大气环境,土壤污染监管,环境风险管控 | 化学农药制造 | 《江苏中旗科技股份有限公司排污许可证》(91320100752701061X001P) | 废气污染物排放限值 | DA040污水站(DA040) | 二甲苯（总量） | 2024-05-09 | [6 empty] | <0.006 | <0.006 | 60 |  | mg/m3 | 否 |  |  | 是
江北新区2024年5月VOCs重点管控企业废气监督监测 | 江苏中旗科技股份有限公司 | 水环境,地下水,大气环境,土壤污染监管,环境风险管控 | 化学农药制造 | 农药制造工业大气污染物排放标准(GB 39727—2020) | （表1）大气污染物排放限值,车间或生产设施排气筒,化学原药制造、农药中间体制造和农药研发机构工艺废气 | DA040污水站(DA040) | 非甲烷总烃 | 2024-05-09 | [6 empty] | 3.69 | 3.69 | 100 |  | mg/m3 | 否 |  |  | 是
江北新区2024年5月VOCs重点管控企业废气监督监测 | 江苏中旗科技股份有限公司 | 水环境,地下水,大气环境,土壤污染监管,环境风险管控 | 化学农药制造 | 《江苏中旗科技股份有限公司排污许可证》(91320100752701061X001P) | 废气污染物排放限值 | DA040污水站(DA040) | 甲苯 | 2024-05-09 | [6 empty] | 0.012 | 0.012 | 60 |  | mg/m3 | 否 |  |  | 是
江北新区2024年5月VOCs重点管控企业废气监督监测 | 江苏中旗科技股份有限公司 | 水环境,地下水,大气环境,土壤污染监管,环境风险管控 | 化学农药制造 | 农药制造工业大气污染物排放标准(GB 39727—2020) | （表1）大气污染物排放限值,车间或生产设施排气筒,化学原药制造、农药中间体制造和农药研发机构工艺废气 | DA048(DA048) | 非甲烷总烃 | 2024-05-09 | [6 empty] | 0.47 | 0.47 | 100 |  | mg/m3 | 否 |  |  | 是
江北新区2024年5月VOCs重点管控企业废气监督监测 | 江苏中旗科技股份有限公司 | 水环境,地下水,大气环境,土壤污染监管,环境风险管控 | 化学农药制造 | 化学工业挥发性有机物排放标准(DB32/3151—2016) | 挥发性有机物及臭气浓度排放限值,最高允许排放浓度 | DA054(DA054) | N，N-二甲基甲酰胺 | 2024-05-10 | [6 empty] | <0.1 | <0.1 | 30 |  | mg/m3 | 否 |  |  | 是
江北新区2024年5月VOCs重点管控企业废气监督监测 | 江苏中旗科技股份有限公司 | 水环境,地下水,大气环境,土壤污染监管,环境风险管控 | 化学农药制造 | 化学工业挥发性有机物排放标准(DB32/3151—2016) | 挥发性有机物及臭气浓度排放限值,最高允许排放浓度 | DA054(DA054) | 甲醇 | 2024-05-10 | [6 empty] | <2 | <2 | 60 |  | mg/m3 | 否 |  |  | 是
江北新区2024年5月VOCs重点管控企业废气监督监测 | 江苏中旗科技股份有限公司 | 水环境,地下水,大气环境,土壤污染监管,环境风险管控 | 化学农药制造 | 《江苏中旗科技股份有限公司排污许可证》(91320100752701061X001P) | 废气污染物排放限值 | DA054(DA054) | 甲苯 | 2024-05-10 | [6 empty] | 0.010 | 0.010 | 60 |  | mg/m3 | 否 |  |  | 是
江北新区2024年5月VOCs重点管控企业废气监督监测 | 江苏中旗科技股份有限公司 | 水环境,地下水,大气环境,土壤污染监管,环境风险管控 | 化学农药制造 | 农药制造工业大气污染物排放标准(GB 39727—2020) | （表1）大气污染物排放限值,车间或生产设施排气筒,化学原药制造、农药中间体制造和农药研发机构工艺废气 | DA054(DA054) | 非甲烷总烃 | 2024-05-10 | [6 empty] | 0.85 | 0.85 | 100 |  | mg/m3 | 否 |  |  | 是
江北新区2024年5月VOCs重点管控企业废气监督监测 | 江苏中旗科技股份有限公司 | 水环境,地下水,大气环境,土壤污染监管,环境风险管控 | 化学农药制造 | 农药制造工业大气污染物排放标准(GB 39727—2020) | （表1）大气污染物排放限值,车间或生产设施排气筒,化学原药制造、农药中间体制造和农药研发机构工艺废气 | 老厂区RTO废气排口(DA056) | 非甲烷总烃 | 2024-05-09 | [6 empty] | 5.10 | 5.10 | 100 |  | mg/m3 | 否 |  |  | 是
江北新区2024年5月VOCs重点管控企业废气监督监测 | 江苏中旗科技股份有限公司 | 水环境,地下水,大气环境,土壤污染监管,环境风险管控 | 化学农药制造 | 《江苏中旗科技股份有限公司排污许可证》(91320100752701061X001P) | 废气污染物排放限值 | 一车间 南工艺 废气排 口(DA042) | 甲醇 | 2024-05-09 | [6 empty] | <2 | <2 | 60 |  | mg/m3 | 否 |  |  | 是
江北新区2024年5月VOCs重点管控企业废气监督监测 | 江苏中旗科技股份有限公司 | 水环境,地下水,大气环境,土壤污染监管,环境风险管控 | 化学农药制造 | 农药制造工业大气污染物排放标准(GB 39727—2020) | （表1）大气污染物排放限值,车间或生产设施排气筒,化学原药制造、农药中间体制造和农药研发机构工艺废气 | 一车间 南工艺 废气排 口(DA042) | 非甲烷总烃 | 2024-05-09 | [6 empty] | 2.62 | 2.62 | 100 |  | mg/m3 | 否 |  |  | 是
江北新区2024年5月VOCs重点管控企业废气监督监测 | 江苏中旗科技股份有限公司 | 水环境,地下水,大气环境,土壤污染监管,环境风险管控 | 化学农药制造 | 《江苏中旗科技股份有限公司排污许可证》(91320100752701061X001P) | 废气污染物排放限值 | 一车间 南工艺 废气排 口(DA042) | N，N-二甲基甲酰胺 | 2024-05-09 | [6 empty] | <0.1 | <0.1 | 30 |  | mg/m3 | 否 |  |  | 是
江北新区2024年5月VOCs重点管控企业废气监督监测 | 江苏中旗科技股份有限公司 | 水环境,地下水,大气环境,土壤污染监管,环境风险管控 | 化学农药制造 | 化学工业挥发性有机物排放标准(DB32/3151—2016) | 挥发性有机物及臭气浓度排放限值,最高允许排放浓度 | DA037(DA037) | N，N-二甲基甲酰胺 | 2024-05-09 | [6 empty] | <0.1 | <0.1 | 30 |  | mg/m3 | 否 |  |  | 是
江北新区2024年5月VOCs重点管控企业废气监督监测 | 江苏中旗科技股份有限公司 | 水环境,地下水,大气环境,土壤污染监管,环境风险管控 | 化学农药制造 | 《江苏中旗科技股份有限公司排污许可证》(91320100752701061X001P) | 废气污染物排放限值 | DA037(DA037) | 甲苯 | 2024-05-09 | [6 empty] | <0.003 | <0.003 | 60 |  | mg/m3 | 否 |  |  | 是
江北新区2024年5月VOCs重点管控企业废气监督监测 | 江苏中旗科技股份有限公司 | 水环境,地下水,大气环境,土壤污染监管,环境风险管控 | 化学农药制造 | 化学工业挥发性有机物排放标准(DB32/3151—2016) | 挥发性有机物及臭气浓度排放限值,最高允许排放浓度 | DA037(DA037) | 甲醇 | 2024-05-09 | [6 empty] | <2 | <2 | 60 |  | mg/m3 | 否 |  |  | 是
江北新区2024年5月VOCs重点管控企业废气监督监测 | 江苏中旗科技股份有限公司 | 水环境,地下水,大气环境,土壤污染监管,环境风险管控 | 化学农药制造 | 农药制造工业大气污染物排放标准(GB 39727—2020) | （表1）大气污染物排放限值,车间或生产设施排气筒,化学原药制造、农药中间体制造和农药研发机构工艺废气 | DA037(DA037) | 非甲烷总烃 | 2024-05-09 | [6 empty] | 0.60 | 0.60 | 100 |  | mg/m3 | 否 |  |  | 是
江北新区2024年5月VOCs重点管控企业废气监督监测 | 江苏中旗科技股份有限公司 | 水环境,地下水,大气环境,土壤污染监管,环境风险管控 | 化学农药制造 | 农药制造工业大气污染物排放标准(GB 39727—2020) | （表1）大气污染物排放限值,车间或生产设施排气筒,化学原药制造、农药中间体制造和农药研发机构工艺废气 | 五车间工艺废气排口(DA039) | 非甲烷总烃 | 2024-05-09 | [6 empty] | 2.57 | 2.57 | 100 |  | mg/m3 | 否 |  |  | 是
江北新区2024年5月VOCs重点管控企业废气监督监测 | 江苏中旗科技股份有限公司 | 水环境,地下水,大气环境,土壤污染监管,环境风险管控 | 化学农药制造 | 化学工业挥发性有机物排放标准(DB32/3151—2016) | 挥发性有机物及臭气浓度排放限值,最高允许排放浓度 | 五车间工艺废气排口(DA039) | 甲醛 | 2024-05-09 | [6 empty] | <0.04 | <0.04 | 5 |  | mg/m3 | 否 |  |  | 是
江北新区2024年5月VOCs重点管控企业废气监督监测 | 江苏中旗科技股份有限公司 | 水环境,地下水,大气环境,土壤污染监管,环境风险管控 | 化学农药制造 | 化学工业挥发性有机物排放标准(DB32/3151—2016) | 挥发性有机物及臭气浓度排放限值,最高允许排放浓度 | 五车间工艺废气排口(DA039) | N，N-二甲基甲酰胺 | 2024-05-09 | [6 empty] | <0.1 | <0.1 | 30 |  | mg/m3 | 否 |  |  | 是
江北新区2024年5月VOCs重点管控企业废气监督监测 | 江苏中旗科技股份有限公司 | 水环境,地下水,大气环境,土壤污染监管,环境风险管控 | 化学农药制造 | 化学工业挥发性有机物排放标准(DB32/3151—2016) | 挥发性有机物及臭气浓度排放限值,最高允许排放浓度 | 五车间工艺废气排口(DA039) | 甲醇 | 2024-05-09 | [6 empty] | <2 | <2 | 60 |  | mg/m3 | 否 |  |  | 是
江北新区2024年5月VOCs重点管控企业废气监督监测 | 江苏中旗科技股份有限公司 | 水环境,地下水,大气环境,土壤污染监管,环境风险管控 | 化学农药制造 | 化学工业挥发性有机物排放标准(DB32/3151—2016) | 挥发性有机物及臭气浓度排放限值,最高允许排放浓度 | DA051 七车间废气排口(DA051) | N，N-二甲基甲酰胺 | 2024-05-10 | [6 empty] | <0.1 | <0.1 | 30 |  | mg/m3 | 否 |  |  | 是
江北新区2024年5月VOCs重点管控企业废气监督监测 | 江苏中旗科技股份有限公司 | 水环境,地下水,大气环境,土壤污染监管,环境风险管控 | 化学农药制造 | 农药制造工业大气污染物排放标准(GB 39727—2020) | （表1）大气污染物排放限值,车间或生产设施排气筒,化学原药制造、农药中间体制造和农药研发机构工艺废气 | DA051 七车间废气排口(DA051) | 非甲烷总烃 | 2024-05-10 | [6 empty] | 0.33 | 0.33 | 100 |  | mg/m3 | 否 |  |  | 是
江北新区2024年5月VOCs重点管控企业废气监督监测 | 江苏中旗科技股份有限公司 | 水环境,地下水,大气环境,土壤污染监管,环境风险管控 | 化学农药制造 | 《江苏中旗科技股份有限公司排污许可证》(91320100752701061X001P) | 废气污染物排放限值 | DA051 七车间废气排口(DA051) | 甲苯 | 2024-05-10 | [6 empty] | 0.075 | 0.075 | 60 |  | mg/m3 | 否 |  |  | 是
江北新区2024年5月VOCs重点管控企业废气监督监测 | 江苏中旗科技股份有限公司 | 水环境,地下水,大气环境,土壤污染监管,环境风险管控 | 化学农药制造 | 化学工业挥发性有机物排放标准(DB32/3151—2016) | 挥发性有机物及臭气浓度排放限值,最高允许排放浓度 | DA051 七车间废气排口(DA051) | 甲醇 | 2024-05-10 | [6 empty] | <2 | <2 | 60 |  | mg/m3 | 否 |  |  | 是
江北新区2024年5月VOCs重点管控企业废气监督监测 | 江苏中旗科技股份有限公司 | 水环境,地下水,大气环境,土壤污染监管,环境风险管控 | 化学农药制造 | 农药制造工业大气污染物排放标准(GB 39727—2020) | （表1）大气污染物排放限值,车间或生产设施排气筒,废水处理设施废气 | DA050RTO排口(DA050) | 非甲烷总烃 | 2024-05-10 | [6 empty] | 1.54 | 1.54 | 100 |  | mg/m3 | 否 |  |  | 是
江北新区2024年5月VOCs重点管控企业废气监督监测 | 江苏中旗科技股份有限公司 | 水环境,地下水,大气环境,土壤污染监管,环境风险管控 | 化学农药制造 | 《江苏中旗科技股份有限公司排污许可证》(91320100752701061X001P) | 废气污染物排放限值 | DA050RTO排口(DA050) | 甲苯 | 2024-05-10 | [6 empty] | 0.364 | 0.364 | 60 |  | mg/m3 | 否 |  |  | 是
江北新区2024年5月VOCs重点管控企业废气监督监测 | 江苏中旗科技股份有限公司 | 水环境,地下水,大气环境,土壤污染监管,环境风险管控 | 化学农药制造 | 农药制造工业大气污染物排放标准(GB 39727—2020) | （表1）大气污染物排放限值,车间或生产设施排气筒,化学原药制造、农药中间体制造和农药研发机构工艺废气 | DA050RTO排口(DA050) | 甲醛 | 2024-05-10 | [6 empty] | <0.04 | <0.04 | 5 |  | mg/m3 | 否 |  |  | 是
江北新区2024年5月VOCs重点管控企业废气监督监测 | 江苏中旗科技股份有限公司 | 水环境,地下水,大气环境,土壤污染监管,环境风险管控 | 化学农药制造 | 化学工业挥发性有机物排放标准(DB32/3151—2016) | 挥发性有机物及臭气浓度排放限值,最高允许排放浓度 | DA050RTO排口(DA050) | 甲醇 | 2024-05-10 | [6 empty] | <2 | <2 | 60 |  | mg/m3 | 否 |  |  | 是
江北新区2024年5月VOCs重点管控企业废气监督监测 | 江苏中旗科技股份有限公司 | 水环境,地下水,大气环境,土壤污染监管,环境风险管控 | 化学农药制造 | 化学工业挥发性有机物排放标准(DB32/3151—2016) | 挥发性有机物及臭气浓度排放限值,最高允许排放浓度 | DA050RTO排口(DA050) | 乙醛 | 2024-05-10 | [6 empty] | <0.80 | <0.80 | 20 |  | mg/m3 | 否 |  |  | 是
江北新区2024年5月VOCs重点管控企业废气监督监测 | 江苏中旗科技股份有限公司 | 水环境,地下水,大气环境,土壤污染监管,环境风险管控 | 化学农药制造 | 化学工业挥发性有机物排放标准(DB32/3151—2016) | 挥发性有机物及臭气浓度排放限值,最高允许排放浓度 | DA050RTO排口(DA050) | N，N-二甲基甲酰胺 | 2024-05-10 | [6 empty] | <0.1 | <0.1 | 30 |  | mg/m3 | 否 |  |  | 是
江北新区2024年5月VOCs重点管控企业废气监督监测 | 江苏中旗科技股份有限公司 | 水环境,地下水,大气环境,土壤污染监管,环境风险管控 | 化学农药制造 | 化学工业挥发性有机物排放标准(DB32/3151—2016) | 挥发性有机物及臭气浓度排放限值,最高允许排放浓度 | DA066九车间废气排口(DA066) | N，N-二甲基甲酰胺 | 2024-05-10 | [6 empty] | <0.1 | <0.1 | 30 |  | mg/m3 | 否 |  |  | 是
江北新区2024年5月VOCs重点管控企业废气监督监测 | 江苏中旗科技股份有限公司 | 水环境,地下水,大气环境,土壤污染监管,环境风险管控 | 化学农药制造 | 农药制造工业大气污染物排放标准(GB 39727—2020) | （表1）大气污染物排放限值,车间或生产设施排气筒,化学原药制造、农药中间体制造和农药研发机构工艺废气 | DA066九车间废气排口(DA066) | 非甲烷总烃 | 2024-05-10 | [6 empty] | 0.70 | 0.70 | 100 |  | mg/m3 | 否 |  |  | 是
江北新区2024年5月VOCs重点管控企业废气监督监测 | 江苏中旗科技股份有限公司 | 水环境,地下水,大气环境,土壤污染监管,环境风险管控 | 化学农药制造 | 化学工业挥发性有机物排放标准(DB32/3151—2016) | 挥发性有机物及臭气浓度排放限值,最高允许排放浓度 | DA066九车间废气排口(DA066) | 乙醛 | 2024-05-10 | [6 empty] | <0.80 | <0.80 | 20 |  | mg/m3 | 否 |  |  | 是
江北新区2024年5月VOCs重点管控企业废气监督监测 | 江苏中旗科技股份有限公司 | 水环境,地下水,大气环境,土壤污染监管,环境风险管控 | 化学农药制造 | 化学工业挥发性有机物排放标准(DB32/3151—2016) | 挥发性有机物及臭气浓度排放限值,最高允许排放浓度 | DA066九车间废气排口(DA066) | 二氯甲烷 | 2024-05-10 | [6 empty] | <0.3 | <0.3 | 50 |  | mg/m3 | 否 |  |  | 是
江北新区2024年5月VOCs重点管控企业废气监督监测 | 江苏中旗科技股份有限公司 | 水环境,地下水,大气环境,土壤污染监管,环境风险管控 | 化学农药制造 |  |  | DA066九车间废气排口(DA066) | 甲苯 | 2024-05-10 | [6 empty] | 0.020 | 0.020 |  |  | mg/L | 否 |  |  | 否
江北新区2024年5月VOCs重点管控企业废气监督监测 | 江苏中旗科技股份有限公司 | 水环境,地下水,大气环境,土壤污染监管,环境风险管控 | 化学农药制造 | 化学工业挥发性有机物排放标准(DB32/3151—2016) | 挥发性有机物及臭气浓度排放限值,最高允许排放浓度 | 十车间废气排口(DA067) | 甲醇 | 2024-05-10 | [6 empty] | <2 | <2 | 60 |  | mg/m3 | 否 |  |  | 是
江北新区2024年5月VOCs重点管控企业废气监督监测 | 江苏中旗科技股份有限公司 | 水环境,地下水,大气环境,土壤污染监管,环境风险管控 | 化学农药制造 | 农药制造工业大气污染物排放标准(GB 39727—2020) | （表1）大气污染物排放限值,车间或生产设施排气筒,化学原药制造、农药中间体制造和农药研发机构工艺废气 | 十车间废气排口(DA067) | 非甲烷总烃 | 2024-05-10 | [6 empty] | 1.69 | 1.69 | 100 |  | mg/m3 | 否 |  |  | 是
江北新区2024年5月VOCs重点管控企业废气监督监测 | 江苏中旗科技股份有限公司 | 水环境,地下水,大气环境,土壤污染监管,环境风险管控 | 化学农药制造 | 化学工业挥发性有机物排放标准(DB32/3151—2016) | 挥发性有机物及臭气浓度排放限值,最高允许排放浓度 | 十车间废气排口(DA067) | N，N-二甲基甲酰胺 | 2024-05-10 | [6 empty] | <0.1 | <0.1 | 30 |  | mg/m3 | 否 |  |  | 是
江北新区2024年5月VOCs重点管控企业废气监督监测 | 江苏中旗科技股份有限公司 | 水环境,地下水,大气环境,土壤污染监管,环境风险管控 | 化学农药制造 | 化学工业挥发性有机物排放标准(DB32/3151-2016) | 表1挥发性有机物及臭气浓度排放限值 | 二车间工艺废气排口(DA038) | 乙酸乙酯 | 2024-05-09 | [6 empty] | <0.004 | <0.004 | 50 |  | mg/m3 | 否 |  |  | 是
江北新区2024年5月VOCs重点管控企业废气监督监测 | 江苏中旗科技股份有限公司 | 水环境,地下水,大气环境,土壤污染监管,环境风险管控 | 化学农药制造 | 《江苏中旗科技股份有限公司排污许可证》(91320100752701061X001P) | 废气污染物排放限值 | 二车间工艺废气排口(DA038) | 二甲苯（总量） | 2024-05-09 | [6 empty] | <0.006 | <0.006 | 60 |  | mg/m3 | 否 |  |  | 是
江北新区2024年5月VOCs重点管控企业废气监督监测 | 江苏中旗科技股份有限公司 | 水环境,地下水,大气环境,土壤污染监管,环境风险管控 | 化学农药制造 | 化学工业挥发性有机物排放标准(DB32/3151—2016) | 挥发性有机物及臭气浓度排放限值,最高允许排放浓度 | 二车间工艺废气排口(DA038) | N，N-二甲基甲酰胺 | 2024-05-09 | [6 empty] | <0.1 | <0.1 | 30 |  | mg/m3 | 否 |  |  | 是
江北新区2024年5月VOCs重点管控企业废气监督监测 | 江苏中旗科技股份有限公司 | 水环境,地下水,大气环境,土壤污染监管,环境风险管控 | 化学农药制造 | 化学工业挥发性有机物排放标准(DB32/3151—2016) | 挥发性有机物及臭气浓度排放限值,最高允许排放浓度 | 二车间工艺废气排口(DA038) | 甲醇 | 2024-05-09 | [6 empty] | <2 | <2 | 60 |  | mg/m3 | 否 |  |  | 是
江北新区2024年5月VOCs重点管控企业废气监督监测 | 江苏中旗科技股份有限公司 | 水环境,地下水,大气环境,土壤污染监管,环境风险管控 | 化学农药制造 | 农药制造工业大气污染物排放标准(GB 39727—2020) | （表1）大气污染物排放限值,车间或生产设施排气筒,化学原药制造、农药中间体制造和农药研发机构工艺废气 | 二车间工艺废气排口(DA038) | 非甲烷总烃 | 2024-05-09 | [6 empty] | 5.62 | 5.62 | 100 |  | mg/m3 | 否 |  |  | 是
江北新区2024年5月VOCs重点管控企业废气监督监测 | 江苏中旗科技股份有限公司 | 水环境,地下水,大气环境,土壤污染监管,环境风险管控 | 化学农药制造 | 《江苏中旗科技股份有限公司排污许可证》(91320100752701061X001P) | 废气污染物排放限值 | 二车间工艺废气排口(DA038) | 吡啶 | 2024-05-09 | [6 empty] | 0.60 | 0.60 |  |  | mg/m3 | 否 |  |  | 否
江北新区2024年5月VOCs重点管控企业废气监督监测 | 江苏中旗科技股份有限公司 | 水环境,地下水,大气环境,土壤污染监管,环境风险管控 | 化学农药制造 | 《江苏中旗科技股份有限公司排污许可证》(91320100752701061X001P) | 废气污染物排放限值 | 二车间工艺废气排口(DA038) | 甲苯 | 2024-05-09 | [6 empty] | 0.008 | 0.008 | 60 |  | mg/m3 | 否 |  |  | 是
江北新区2024年5月VOCs重点管控企业废气监督监测 | 江苏中旗科技股份有限公司 | 水环境,地下水,大气环境,土壤污染监管,环境风险管控 | 化学农药制造 | 化学工业挥发性有机物排放标准(DB32/3151—2016) | 挥发性有机物及臭气浓度排放限值,最高允许排放浓度 | 二车间工艺废气排口(DA038) | 丙酮 | 2024-05-09 | [6 empty] | <0.01 | <0.01 | 40 |  | mg/m3 | 否 |  |  | 是
江北新区2024年5月VOCs重点管控企业废气监督监测 | 江苏中旗科技股份有限公司 | 水环境,地下水,大气环境,土壤污染监管,环境风险管控 | 化学农药制造 | 农药制造工业大气污染物排放标准(GB 39727—2020) | （表1）大气污染物排放限值,车间或生产设施排气筒,化学原药制造、农药中间体制造和农药研发机构工艺废气 | 老厂区危废库废气排口(DA057) | 非甲烷总烃 | 2024-05-09 | [6 empty] | 1.57 | 1.57 | 100 |  | mg/m3 | 否 |  |  | 是
江北新区2024年5月VOCs重点管控企业废气监督监测 | 江苏中旗科技股份有限公司 | 水环境,地下水,大气环境,土壤污染监管,环境风险管控 | 化学农药制造 | 化学工业挥发性有机物排放标准(DB32/3151—2016) | 挥发性有机物及臭气浓度排放限值,最高允许排放浓度 | DA052 十一车间(DA052) | 甲醇 | 2024-05-10 | [6 empty] | <2 | <2 | 60 |  | mg/m3 | 否 |  |  | 是
江北新区2024年5月VOCs重点管控企业废气监督监测 | 江苏中旗科技股份有限公司 | 水环境,地下水,大气环境,土壤污染监管,环境风险管控 | 化学农药制造 | 农药制造工业大气污染物排放标准(GB 39727—2020) | （表1）大气污染物排放限值,车间或生产设施排气筒,化学原药制造、农药中间体制造和农药研发机构工艺废气 | DA052 十一车间(DA052) | 非甲烷总烃 | 2024-05-10 | [6 empty] | 1.64 | 1.64 | 100 |  | mg/m3 | 否 |  |  | 是
江北新区2024年5月VOCs重点管控企业废气监督监测 | 江苏中旗科技股份有限公司 | 水环境,地下水,大气环境,土壤污染监管,环境风险管控 | 化学农药制造 | 《江苏中旗科技股份有限公司排污许可证》(91320100752701061X001P) | 废气污染物排放限值 | DA052 十一车间(DA052) | 甲苯 | 2024-05-10 | [6 empty] | 0.027 | 0.027 | 60 |  | mg/m3 | 否 |  |  | 是
江北新区2024年5月VOCs重点管控企业废气监督监测 | 江苏中旗科技股份有限公司 | 水环境,地下水,大气环境,土壤污染监管,环境风险管控 | 化学农药制造 | 农药制造工业大气污染物排放标准(GB 39727—2020) | （表1）大气污染物排放限值,车间或生产设施排气筒,化学原药制造、农药中间体制造和农药研发机构工艺废气 | DA052 十一车间(DA052) | 甲醛 | 2024-05-10 | [6 empty] | <0.04 | <0.04 | 5 |  | mg/m3 | 否 |  |  | 是
江北新区2024年5月VOCs重点管控企业废气监督监测 | 江苏中旗科技股份有限公司 | 水环境,地下水,大气环境,土壤污染监管,环境风险管控 | 化学农药制造 | 农药制造工业大气污染物排放标准(GB 39727—2020) | （表1）大气污染物排放限值,车间或生产设施排气筒,废水处理设施废气 | DA053 十二车间排口(DA053) | 非甲烷总烃 | 2024-05-10 | [6 empty] | 0.85 | 0.85 | 100 |  | mg/m3 | 否 |  |  | 是
江北新区2024年5月VOCs重点管控企业废气监督监测 | 江苏中旗科技股份有限公司 | 水环境,地下水,大气环境,土壤污染监管,环境风险管控 | 化学农药制造 | 《江苏中旗科技股份有限公司排污许可证》(91320100752701061X001P) | 废气污染物排放限值 | DA053 十二车间排口(DA053) | 甲苯 | 2024-05-10 | [6 empty] | 0.060 | 0.060 | 60 |  | mg/m3 | 否 |  |  | 是
江北新区2024年5月VOCs重点管控企业废气监督监测 | 江苏中旗科技股份有限公司 | 水环境,地下水,大气环境,土壤污染监管,环境风险管控 | 化学农药制造 | 化学工业挥发性有机物排放标准(DB32/3151—2016) | 挥发性有机物及臭气浓度排放限值,最高允许排放浓度 | DA053 十二车间排口(DA053) | N，N-二甲基甲酰胺 | 2024-05-10 | [6 empty] | <0.1 | <0.1 | 30 |  | mg/m3 | 否 |  |  | 是
江北新区2024年5月VOCs重点管控企业废气监督监测 | 江苏中旗科技股份有限公司 | 水环境,地下水,大气环境,土壤污染监管,环境风险管控 | 化学农药制造 | 农药制造工业大气污染物排放标准(GB 39727—2020) | （表1）大气污染物排放限值,车间或生产设施排气筒,化学原药制造、农药中间体制造和农药研发机构工艺废气 | 污水处理站(东)排口(DA055) | 非甲烷总烃 | 2024-05-10 | [6 empty] | 22.0 | 22.0 | 100 |  | mg/m3 | 否 |  |  | 是
江北新区2024年5月VOCs重点管控企业废气监督监测 | 江苏中旗科技股份有限公司 | 水环境,地下水,大气环境,土壤污染监管,环境风险管控 | 化学农药制造 | 农药制造工业大气污染物排放标准(GB 39727—2020) | （表1）大气污染物排放限值,车间或生产设施排气筒,化学原药制造、农药中间体制造和农药研发机构工艺废气 | DA044 (FQ-04)(DA044) | 非甲烷总烃 | 2024-05-09 | [6 empty] | 0.39 | 0.39 | 100 |  | mg/m3 | 否 |  |  | 是
江北新区2024年5月VOCs重点管控企业废气监督监测 | 江苏中旗科技股份有限公司 | 水环境,地下水,大气环境,土壤污染监管,环境风险管控 | 化学农药制造 | 化学工业挥发性有机物排放标准(DB32/3151—2016) | 挥发性有机物及臭气浓度排放限值,最高允许排放浓度 | DA044 (FQ-04)(DA044) | N，N-二甲基甲酰胺 | 2024-05-09 | [6 empty] | <0.1 | <0.1 | 30 |  | mg/m3 | 否 |  |  | 是
江北新区2024年5月VOCs重点管控企业废气监督监测 | 江苏中旗科技股份有限公司 | 水环境,地下水,大气环境,土壤污染监管,环境风险管控 | 化学农药制造 | 化学工业挥发性有机物排放标准(DB32/3151—2016) | 挥发性有机物及臭气浓度排放限值,最高允许排放浓度 | DA044 (FQ-04)(DA044) | 甲醇 | 2024-05-09 | [6 empty] | <2 | <2 | 60 |  | mg/m3 | 否 |  |  | 是
江北新区2024年5月VOCs重点管控企业废气监督监测 | 江苏中旗科技股份有限公司 | 水环境,地下水,大气环境,土壤污染监管,环境风险管控 | 化学农药制造 | 《江苏中旗科技股份有限公司排污许可证》(91320100752701061X001P) | 废气污染物排放限值 | DA043(DA043) | 甲苯 | 2024-05-09 | [6 empty] | 0.010 | 0.010 | 60 |  | mg/m3 | 否 |  |  | 是
江北新区2024年5月VOCs重点管控企业废气监督监测 | 江苏中旗科技股份有限公司 | 水环境,地下水,大气环境,土壤污染监管,环境风险管控 | 化学农药制造 | 农药制造工业大气污染物排放标准(GB 39727—2020) | （表1）大气污染物排放限值,车间或生产设施排气筒,化学原药制造、农药中间体制造和农药研发机构工艺废气 | DA043(DA043) | 非甲烷总烃 | 2024-05-09 | [6 empty] | 0.56 | 0.56 | 100 |  | mg/m3 | 否 |  |  | 是

## 废水排放
任务名称 | 企业名称 | 名录类别 | 行业类别 | 受纳水体 | 执行标准名称 | 执行标准条目名称 | 监测点 | 监测项目 | 监测日期 | 流量(m³/s) | 水温(°C) | 生产负荷(%) | 进口浓度 | 排放浓度 | 上限 | 下限 | 单位 | 是否超标 | 超标倍数 | 备注 | 是否有评价限值
江北新区2024年5月废水监督监测 | 江苏中旗科技股份有限公司 | 水环境,地下水,大气环境,土壤污染监管,环境风险管控 | 化学农药制造 |  | 《南京江北新区新材料科技园企业污水排放管理规定（2020年版）》（宁新区新科办发〔2020〕73号）(宁新区新科办发〔2020〕73号) | 第二类污染物接管标准 | 东厂区污水排放口 | 氨氮（NH3-N） | 2024-05-10 |  |  |  |  | 17.7 | 45 |  | mg/L | 否 |  |  | 是
江北新区2024年5月废水监督监测 | 江苏中旗科技股份有限公司 | 水环境,地下水,大气环境,土壤污染监管,环境风险管控 | 化学农药制造 |  | 《江苏中旗科技股份有限公司排污许可证》(91320100752701061X001P) | 水污染物排放限值 | 东厂区污水排放口 | 氟化物 | 2024-05-10 |  |  |  |  | 1.06 | 10 |  | mg/L | 否 |  |  | 是
江北新区2024年5月废水监督监测 | 江苏中旗科技股份有限公司 | 水环境,地下水,大气环境,土壤污染监管,环境风险管控 | 化学农药制造 |  | 《江苏中旗科技股份有限公司排污许可证》(91320100752701061X001P) | 水污染物排放限值 | 东厂区污水排放口 | 甲苯 | 2024-05-10 |  |  |  |  | <0.0014 | 0.5 |  | mg/L | 否 |  |  | 是
江北新区2024年5月废水监督监测 | 江苏中旗科技股份有限公司 | 水环境,地下水,大气环境,土壤污染监管,环境风险管控 | 化学农药制造 |  | 废水 不评价标准(003) | 甲醇 | 东厂区污水排放口 | 甲醇 | 2024-05-10 |  |  |  |  | <0.2 |  |  | mg/L | 否 |  |  | 否
江北新区2024年5月废水监督监测 | 江苏中旗科技股份有限公司 | 水环境,地下水,大气环境,土壤污染监管,环境风险管控 | 化学农药制造 |  | 《南京江北新区新材料科技园企业污水排放管理规定（2020年版）》（宁新区新科办发〔2020〕73号）(宁新区新科办发〔2020〕73号) | 第二类污染物接管标准 | 东厂区污水排放口 | 总氮（以N计） | 2024-05-10 |  |  |  |  | 27.6 | 70 |  | mg/L | 否 |  |  | 是
江北新区2024年5月废水监督监测 | 江苏中旗科技股份有限公司 | 水环境,地下水,大气环境,土壤污染监管,环境风险管控 | 化学农药制造 |  | 《江苏中旗科技股份有限公司排污许可证》(91320100752701061X001P) | 水污染物排放限值 | 东厂区污水排放口 | 甲醛 | 2024-05-10 |  |  |  |  | 0.40 | 5.0 |  | mg/L | 否 |  |  | 是
江北新区2024年5月废水监督监测 | 江苏中旗科技股份有限公司 | 水环境,地下水,大气环境,土壤污染监管,环境风险管控 | 化学农药制造 |  | 《江苏中旗科技股份有限公司排污许可证》(91320100752701061X001P) | 水污染物排放限值 | 东厂区污水排放口 | 化学需氧量 | 2024-05-10 |  |  |  |  | 70 | 500 |  | mg/L | 否 |  |  | 是
江北新区2024年5月废水监督监测 | 江苏中旗科技股份有限公司 | 水环境,地下水,大气环境,土壤污染监管,环境风险管控 | 化学农药制造 |  | 《江苏中旗科技股份有限公司排污许可证》(91320100752701061X001P) | 水污染物排放限值 | 东厂区污水排放口 | 悬浮物 | 2024-05-10 |  |  |  |  | 51 | 400 |  | mg/L | 否 |  |  | 是
江北新区2024年5月废水监督监测 | 江苏中旗科技股份有限公司 | 水环境,地下水,大气环境,土壤污染监管,环境风险管控 | 化学农药制造 |  | 《南京江北新区新材料科技园企业污水排放管理规定（2020年版）》（宁新区新科办发〔2020〕73号）(宁新区新科办发〔2020〕73号) | 第二类污染物接管标准 | 东厂区污水排放口 | 总氰化物 | 2024-05-10 |  |  |  |  | <0.004 | 1.0 |  | mg/L | 否 |  |  | 是
江北新区2024年5月废水监督监测 | 江苏中旗科技股份有限公司 | 水环境,地下水,大气环境,土壤污染监管,环境风险管控 | 化学农药制造 |  | 《江苏中旗科技股份有限公司排污许可证》(91320100752701061X001P) | 水污染物排放限值 | 东厂区污水排放口 | 总磷 | 2024-05-10 |  |  |  |  | 1.27 | 5.0 |  | mg/L | 否 |  |  | 是
江北新区2024年5月废水监督监测 | 江苏中旗科技股份有限公司 | 水环境,地下水,大气环境,土壤污染监管,环境风险管控 | 化学农药制造 |  | 《江苏中旗科技股份有限公司排污许可证》(91320100752701061X001P) | 水污染物排放限值 | 东厂区污水排放口 | 全盐量 | 2024-05-10 |  |  |  |  | 2916 | 10000 |  | mg/L | 否 |  |  | 是
江北新区2024年5月废水监督监测 | 江苏中旗科技股份有限公司 | 水环境,地下水,大气环境,土壤污染监管,环境风险管控 | 化学农药制造 |  | 《江苏中旗科技股份有限公司排污许可证》(91320100752701061X001P) | 水污染物排放限值 | 东厂区污水排放口 | pH值 | 2024-05-10 |  |  |  |  | 7.4 | 9 | 6 | 无量纲 | 否 |  |  | 是
江北新区2024年5月废水监督监测 | 维讯化工（南京）有限公司 | 水环境,大气环境,土壤污染监管,环境风险管控 | 化学农药制造 |  | 维讯化工（南京）有限公司排污许可证(913201007770313327001P) | 水污染物排放限值 | 废水总排口(DW001) | 甲醛 | 2024-05-15 |  |  |  |  | <0.05 | 5 |  | mg/L | 否 |  |  | 是
江北新区2024年5月废水监督监测 | 维讯化工（南京）有限公司 | 水环境,大气环境,土壤污染监管,环境风险管控 | 化学农药制造 |  | 维讯化工（南京）有限公司排污许可证(913201007770313327001P) | 水污染物排放限值 | 废水总排口(DW001) | 动植物油类 | 2024-05-15 |  |  |  |  | <0.06 | 100 |  | mg/L | 否 |  |  | 是
江北新区2024年5月废水监督监测 | 维讯化工（南京）有限公司 | 水环境,大气环境,土壤污染监管,环境风险管控 | 化学农药制造 |  | 维讯化工（南京）有限公司排污许可证(913201007770313327001P) | 水污染物排放限值 | 废水总排口(DW001) | 三乙胺 | 2024-05-15 |  |  |  |  | 6.9 |  |  | mg/L | 否 |  |  | 否
江北新区2024年5月废水监督监测 | 维讯化工（南京）有限公司 | 水环境,大气环境,土壤污染监管,环境风险管控 | 化学农药制造 |  | 维讯化工（南京）有限公司排污许可证(913201007770313327001P) | 水污染物排放限值 | 废水总排口(DW001) | 氨氮 | 2024-05-15 |  |  |  |  | 20.0 | 45 |  | mg/L | 否 |  |  | 是
江北新区2024年5月废水监督监测 | 维讯化工（南京）有限公司 | 水环境,大气环境,土壤污染监管,环境风险管控 | 化学农药制造 |  | 维讯化工（南京）有限公司排污许可证(913201007770313327001P) | 水污染物排放限值 | 废水总排口(DW001) | 石油类 | 2024-05-15 |  |  |  |  | 0.15 | 20 |  | mg/L | 否 |  |  | 是
江北新区2024年5月废水监督监测 | 维讯化工（南京）有限公司 | 水环境,大气环境,土壤污染监管,环境风险管控 | 化学农药制造 |  | 维讯化工（南京）有限公司排污许可证(913201007770313327001P) | 水污染物排放限值 | 废水总排口(DW001) | 色度 | 2024-05-15 |  |  |  |  | 27 | 50 |  | 倍 | 否 |  |  | 是
江北新区2024年5月废水监督监测 | 维讯化工（南京）有限公司 | 水环境,大气环境,土壤污染监管,环境风险管控 | 化学农药制造 |  | 维讯化工（南京）有限公司排污许可证(913201007770313327001P) | 水污染物排放限值 | 废水总排口(DW001) | 总磷 | 2024-05-15 |  |  |  |  | 0.30 | 5.0 |  | mg/L | 否 |  |  | 是
江北新区2024年5月废水监督监测 | 维讯化工（南京）有限公司 | 水环境,大气环境,土壤污染监管,环境风险管控 | 化学农药制造 |  | 不评价的项目(null) | 废水不评价的项目 | 废水总排口(DW001) | 甲醇 | 2024-05-15 |  |  |  |  | <0.02 |  |  | mg/L | 否 |  |  | 否
江北新区2024年5月废水监督监测 | 维讯化工（南京）有限公司 | 水环境,大气环境,土壤污染监管,环境风险管控 | 化学农药制造 |  | 维讯化工（南京）有限公司排污许可证(913201007770313327001P) | 水污染物排放限值 | 废水总排口(DW001) | 总氮 | 2024-05-15 |  |  |  |  | 26.3 | 70 |  | mg/L | 否 |  |  | 是
江北新区2024年5月废水监督监测 | 维讯化工（南京）有限公司 | 水环境,大气环境,土壤污染监管,环境风险管控 | 化学农药制造 |  | 维讯化工（南京）有限公司排污许可证(913201007770313327001P) | 水污染物排放限值 | 废水总排口(DW001) | 甲苯 | 2024-05-15 |  |  |  |  | <0.002 | 0.3 |  | mg/L | 否 |  |  | 是
江北新区2024年5月废水监督监测 | 维讯化工（南京）有限公司 | 水环境,大气环境,土壤污染监管,环境风险管控 | 化学农药制造 |  | 维讯化工（南京）有限公司排污许可证(913201007770313327001P) | 水污染物排放限值 | 废水总排口(DW001) | 化学需氧量 | 2024-05-15 |  |  |  |  | 34 | 500 |  | mg/L | 否 |  |  | 是
江北新区2024年5月废水监督监测 | 维讯化工（南京）有限公司 | 水环境,大气环境,土壤污染监管,环境风险管控 | 化学农药制造 |  | 维讯化工（南京）有限公司排污许可证(913201007770313327001P) | 水污染物排放限值 | 废水总排口(DW001) | 五日生化需氧量（BOD5） | 2024-05-15 |  |  |  |  | 7.6 | 300 |  | mg/L | 否 |  |  | 是
江北新区2024年5月废水监督监测 | 维讯化工（南京）有限公司 | 水环境,大气环境,土壤污染监管,环境风险管控 | 化学农药制造 |  | 维讯化工（南京）有限公司排污许可证(913201007770313327001P) | 水污染物排放限值 | 废水总排口(DW001) | pH | 2024-05-15 |  |  |  |  | 7.5 | 9 | 6 | 无量纲 | 否 |  |  | 是
江北新区2024年5月废水监督监测 | 维讯化工（南京）有限公司 | 水环境,大气环境,土壤污染监管,环境风险管控 | 化学农药制造 |  | 维讯化工（南京）有限公司排污许可证(913201007770313327001P) | 水污染物排放限值 | 废水总排口(DW001) | 总有机碳 | 2024-05-15 |  |  |  |  | 16.5 |  |  | mg/L | 否 |  |  | 否
江北新区2024年5月废水监督监测 | 维讯化工（南京）有限公司 | 水环境,大气环境,土壤污染监管,环境风险管控 | 化学农药制造 |  | 维讯化工（南京）有限公司排污许可证(913201007770313327001P) | 水污染物排放限值 | 废水总排口(DW001) | 悬浮物 | 2024-05-15 |  |  |  |  | 55 | 400 |  | mg/L | 否 |  |  | 是
江北新区2024年5月废水监督监测 | 维讯化工（南京）有限公司 | 水环境,大气环境,土壤污染监管,环境风险管控 | 化学农药制造 |  | 维讯化工（南京）有限公司排污许可证(913201007770313327001P) | 水污染物排放限值 | 废水总排口(DW001) | 全盐量 | 2024-05-15 |  |  |  |  | 1330 | 10000 |  | mg/L | 否 |  |  | 是
江北新区2024年5月废水监督监测 | 维讯化工（南京）有限公司 | 水环境,大气环境,土壤污染监管,环境风险管控 | 化学农药制造 |  | 维讯化工（南京）有限公司排污许可证(913201007770313327001P) | 水污染物排放限值 | 废水总排口(DW001) | 氟化物 | 2024-05-15 |  |  |  |  | 7.00 | 10 |  | mg/L | 否 |  |  | 是
江北新区2024年5月废水监督监测 | 江苏德纳化学股份有限公司（醇醚厂区） | 水环境,大气环境 | 有机化学原料制造 |  | 《南京江北新区新材料科技园企业污水排放管理规定（2020年版）》（宁新区新科办发〔2020〕73号）(宁新区新科办发〔2020〕73号) | 第二类污染物接管标准 | DW001醇醚厂区综合污水预处理装置(DW001) | 总氮（以N计） | 2024-05-20 |  |  |  |  | 11.1 | 70 |  | mg/L | 否 |  |  | 是
江北新区2024年5月废水监督监测 | 江苏德纳化学股份有限公司（醇醚厂区） | 水环境,大气环境 | 有机化学原料制造 |  | 《南京江北新区新材料科技园企业污水排放管理规定（2020年版）》（宁新区新科办发〔2020〕73号）(宁新区新科办发〔2020〕73号) | 第二类污染物接管标准 | DW001醇醚厂区综合污水预处理装置(DW001) | 总磷（以P计） | 2024-05-20 |  |  |  |  | 1.35 | 5.0 |  | mg/L | 否 |  |  | 是
江北新区2024年5月废水监督监测 | 江苏德纳化学股份有限公司（醇醚厂区） | 水环境,大气环境 | 有机化学原料制造 |  | 《南京江北新区新材料科技园企业污水排放管理规定（2020年版）》（宁新区新科办发〔2020〕73号）(宁新区新科办发〔2020〕73号) | 第二类污染物接管标准 | DW001醇醚厂区综合污水预处理装置(DW001) | 悬浮物 | 2024-05-20 |  |  |  |  | 38 | 400 |  | mg/L | 否 |  |  | 是
江北新区2024年5月废水监督监测 | 江苏德纳化学股份有限公司（醇醚厂区） | 水环境,大气环境 | 有机化学原料制造 |  | 《南京江北新区新材料科技园企业污水排放管理规定（2020年版）》（宁新区新科办发〔2020〕73号）(宁新区新科办发〔2020〕73号) | 第二类污染物接管标准 | DW001醇醚厂区综合污水预处理装置(DW001) | 氨氮（NH3-N） | 2024-05-20 |  |  |  |  | 8.88 | 45 |  | mg/L | 否 |  |  | 是
江北新区2024年5月废水监督监测 | 江苏德纳化学股份有限公司（醇醚厂区） | 水环境,大气环境 | 有机化学原料制造 |  | 《南京江北新区新材料科技园企业污水排放管理规定（2020年版）》（宁新区新科办发〔2020〕73号）(宁新区新科办发〔2020〕73号) | 第二类污染物接管标准 | DW001醇醚厂区综合污水预处理装置(DW001) | pH值 | 2024-05-20 |  |  |  |  | 8.4 | 9 | 6 | 无量纲 | 否 |  |  | 是
江北新区2024年5月废水监督监测 | 江苏德纳化学股份有限公司（醇醚厂区） | 水环境,大气环境 | 有机化学原料制造 |  | 《南京江北新区新材料科技园企业污水排放管理规定（2020年版）》（宁新区新科办发〔2020〕73号）(宁新区新科办发〔2020〕73号) | 第二类污染物接管标准 | DW001醇醚厂区综合污水预处理装置(DW001) | 化学需氧量 | 2024-05-20 |  |  |  |  | 211 | 500 |  | mg/L | 否 |  |  | 是
江北新区2024年5月废水监督监测 | 南京长江江宇环保科技股份有限公司（普桥路157号） | 水环境 | 危险废物治理 |  | 南京长江江宇环保科技有限公司排污许可证(913201937681911667001V) | 水污染物排放限值 | 污水排放口(DW001) | 苯胺类 | 2024-05-13 |  |  |  |  | <0.03 | 5.0 |  | mg/L | 否 |  |  | 是
江北新区2024年5月废水监督监测 | 南京长江江宇环保科技股份有限公司（普桥路157号） | 水环境 | 危险废物治理 |  | 南京长江江宇环保科技有限公司排污许可证(913201937681911667001V) | 水污染物排放限值 | 污水排放口(DW001) | 甲苯 | 2024-05-13 |  |  |  |  | <0.0014 | 0.3 |  | mg/L | 否 |  |  | 是
江北新区2024年5月废水监督监测 | 南京长江江宇环保科技股份有限公司（普桥路157号） | 水环境 | 危险废物治理 |  | 不评价的项目(null) | 废水不评价的项目 | 污水排放口(DW001) | 总有机碳 | 2024-05-13 |  |  |  |  | 19.7 |  |  | mg/L | 否 |  |  | 否
江北新区2024年5月废水监督监测 | 南京长江江宇环保科技股份有限公司（普桥路157号） | 水环境 | 危险废物治理 |  | 南京长江江宇环保科技有限公司排污许可证(913201937681911667001V) | 水污染物排放限值 | 污水排放口(DW001) | 五日生化需氧量（BOD5） | 2024-05-13 |  |  |  |  | 11.0 | 300 |  | mg/L | 否 |  |  | 是
江北新区2024年5月废水监督监测 | 南京长江江宇环保科技股份有限公司（普桥路157号） | 水环境 | 危险废物治理 |  | 南京长江江宇环保科技有限公司排污许可证(913201937681911667001V) | 水污染物排放限值 | 污水排放口(DW001) | 化学需氧量 | 2024-05-13 |  |  |  |  | 44 | 500 |  | mg/L | 否 |  |  | 是
江北新区2024年5月废水监督监测 | 南京长江江宇环保科技股份有限公司（普桥路157号） | 水环境 | 危险废物治理 |  | 南京长江江宇环保科技有限公司排污许可证(913201937681911667001V) | 水污染物排放限值 | 污水排放口(DW001) | 石油类 | 2024-05-13 |  |  |  |  | 1.04 | 20 |  | mg/L | 否 |  |  | 是
江北新区2024年5月废水监督监测 | 南京长江江宇环保科技股份有限公司（普桥路157号） | 水环境 | 危险废物治理 |  | 南京长江江宇环保科技有限公司排污许可证(913201937681911667001V) | 水污染物排放限值 | 污水排放口(DW001) | 氨氮 | 2024-05-13 |  |  |  |  | 1.54 | 45 |  | mg/L | 否 |  |  | 是
江北新区2024年5月废水监督监测 | 南京长江江宇环保科技股份有限公司（普桥路157号） | 水环境 | 危险废物治理 |  | 南京长江江宇环保科技有限公司排污许可证(913201937681911667001V) | 水污染物排放限值 | 污水排放口(DW001) | pH值 | 2024-05-13 |  |  |  |  | 7.7 | 9 | 6 | 无量纲 | 否 |  |  | 是
江北新区2024年5月废水监督监测 | 南京长江江宇环保科技股份有限公司（普桥路157号） | 水环境 | 危险废物治理 |  | 南京长江江宇环保科技有限公司排污许可证(913201937681911667001V) | 水污染物排放限值 | 污水排放口(DW001) | 悬浮物 | 2024-05-13 |  |  |  |  | 7 | 400 |  | mg/L | 否 |  |  | 是
江北新区2024年5月废水监督监测 | 南京长江江宇环保科技股份有限公司（普桥路157号） | 水环境 | 危险废物治理 |  | 南京长江江宇环保科技有限公司排污许可证(913201937681911667001V) | 水污染物排放限值 | 污水排放口(DW001) | 总磷 | 2024-05-13 |  |  |  |  | 0.33 | 5.0 |  | mg/L | 否 |  |  | 是
江北新区2024年5月废水监督监测 | 南京长江江宇环保科技股份有限公司（普桥路157号） | 水环境 | 危险废物治理 |  | 南京长江江宇环保科技有限公司排污许可证(913201937681911667001V) | 水污染物排放限值 | 污水排放口(DW001) | 苯 | 2024-05-13 |  |  |  |  | <0.0014 | 0.3 |  | mg/L | 否 |  |  | 是
江北新区2024年5月废水监督监测 | 南京长江江宇环保科技股份有限公司（普桥路157号） | 水环境 | 危险废物治理 |  | 不评价的项目(null) | 废水不评价的项目 | 污水排放口(DW001) | 粪大肠菌群 | 2024-05-13 |  |  |  |  | 2300 |  |  | CFU/L | 否 |  |  | 否
江北新区2024年5月废水监督监测 | 南京长江江宇环保科技股份有限公司（普桥路157号） | 水环境 | 危险废物治理 |  | 南京长江江宇环保科技有限公司排污许可证(913201937681911667001V) | 水污染物排放限值 | 污水排放口(DW001) | 总氮 | 2024-05-13 |  |  |  |  | 12.2 | 70 |  | mg/L | 否 |  |  | 是
江北新区2024年5月废水监督监测 | 南京长江江宇环保科技股份有限公司（普桥路157号） | 水环境 | 危险废物治理 |  |  |  | 污水排放口(DW001) | 色度 | 2024-05-13 |  |  |  |  | 4 |  |  | mg/L | 否 |  |  | 否
江北新区2024年5月废水监督监测 | 南京新奥环保技术有限公司 | 水环境,大气环境,环境风险管控 | 危险废物治理 |  | 南京新奥环保技术有限公司排污许可证(91320100MA1MB6822T001U) | 废水,车间废水排放口 | DW004车间废水排放口(DW004) | 总镉 | 2024-05-15 |  |  |  |  | <0.01 |  |  | mg/L | 否 |  |  | 否
江北新区2024年5月废水监督监测 | 南京新奥环保技术有限公司 | 水环境,大气环境,环境风险管控 | 危险废物治理 |  | 南京新奥环保技术有限公司排污许可证(91320100MA1MB6822T001U) | 废水,车间废水排放口 | DW004车间废水排放口(DW004) | 总铅 | 2024-05-15 |  |  |  |  | 0.14 | 1.0 |  | mg/L | 否 |  |  | 是
江北新区2024年5月废水监督监测 | 南京新奥环保技术有限公司 | 水环境,大气环境,环境风险管控 | 危险废物治理 |  | 南京新奥环保技术有限公司排污许可证(91320100MA1MB6822T001U) | 废水,车间废水排放口 | DW004车间废水排放口(DW004) | 总铬 | 2024-05-15 |  |  |  |  | <0.004 | 1.5 |  | mg/L | 否 |  |  | 是
江北新区2024年5月废水监督监测 | 南京新奥环保技术有限公司 | 水环境,大气环境,环境风险管控 | 危险废物治理 |  | 南京新奥环保技术有限公司排污许可证(91320100MA1MB6822T001U) | 废水,车间废水排放口 | DW004车间废水排放口(DW004) | 总砷 | 2024-05-15 |  |  |  |  | 0.0031 | 0.5 |  | mg/L | 否 |  |  | 是
江北新区2024年5月废水监督监测 | 南京新奥环保技术有限公司 | 水环境,大气环境,环境风险管控 | 危险废物治理 |  | 南京新奥环保技术有限公司排污许可证(91320100MA1MB6822T001U) | 废水,车间废水排放口 | DW004车间废水排放口(DW004) | 总镍 | 2024-05-15 |  |  |  |  | <0.05 | 1.0 |  | mg/L | 否 |  |  | 是
江北新区2024年5月废水监督监测 | 南京新奥环保技术有限公司 | 水环境,大气环境,环境风险管控 | 危险废物治理 |  | 南京新奥环保技术有限公司排污许可证(91320100MA1MB6822T001U) | 废水,废水总排口 | 废水总排口(废水总排口) | 氟化物 | 2024-05-15 |  |  |  |  | 13.8 |  |  | mg/L | 否 |  |  | 否
江北新区2024年5月废水监督监测 | 南京新奥环保技术有限公司 | 水环境,大气环境,环境风险管控 | 危险废物治理 |  | 南京新奥环保技术有限公司排污许可证(91320100MA1MB6822T001U) | 废水,废水总排口 | 废水总排口(废水总排口) | 全盐量 | 2024-05-15 |  |  |  |  | 1718 |  |  | mg/L | 否 |  |  | 否
江北新区2024年5月废水监督监测 | 南京新奥环保技术有限公司 | 水环境,大气环境,环境风险管控 | 危险废物治理 |  | 南京新奥环保技术有限公司排污许可证(91320100MA1MB6822T001U) | 废水,废水总排口 | 废水总排口(废水总排口) | 氨氮（NH3-N） | 2024-05-15 |  |  |  |  | 0.079 |  |  | mg/L | 否 |  |  | 否
江北新区2024年5月废水监督监测 | 南京新奥环保技术有限公司 | 水环境,大气环境,环境风险管控 | 危险废物治理 |  | 南京新奥环保技术有限公司排污许可证(91320100MA1MB6822T001U) | 废水,废水总排口 | 废水总排口(废水总排口) | 化学需氧量 | 2024-05-15 |  |  |  |  | 67 | 500 |  | mg/L | 否 |  |  | 是
江北新区2024年5月废水监督监测 | 南京新奥环保技术有限公司 | 水环境,大气环境,环境风险管控 | 危险废物治理 |  | 《南京江北新区新材料科技园企业污水排放管理规定（2020年版）》（宁新区新科办发〔2020〕73号）(宁新区新科办发〔2020〕73号) | 第二类污染物接管标准 | 废水总排口(废水总排口) | pH值 | 2024-05-15 |  |  |  |  | 7.1 | 9 | 6 | 无量纲 | 否 |  |  | 是
江北新区2024年5月废水监督监测 | 南京新奥环保技术有限公司 | 水环境,大气环境,环境风险管控 | 危险废物治理 |  | 南京新奥环保技术有限公司排污许可证(91320100MA1MB6822T001U) | 废水,废水总排口 | 废水总排口(废水总排口) | 悬浮物 | 2024-05-15 |  |  |  |  | 14 | 400 |  | mg/L | 否 |  |  | 是
江北新区2024年5月废水监督监测 | 南京新奥环保技术有限公司 | 水环境,大气环境,环境风险管控 | 危险废物治理 |  | 南京新奥环保技术有限公司排污许可证(91320100MA1MB6822T001U) | 废水,废水总排口 | 废水总排口(废水总排口) | 总磷（以P计） | 2024-05-15 |  |  |  |  | 0.39 |  |  | mg/L | 否 |  |  | 否
江北新区2024年5月废水监督监测 | 南京新奥环保技术有限公司 | 水环境,大气环境,环境风险管控 | 危险废物治理 |  | 污水综合排放标准(GB8978-1996) | （表4）第二类污染物最高允许排放浓度（1998年1月1日后建的单位）,其他排污单位,三级标准 | 废水总排口(废水总排口) | 五日生化需氧量（BOD5） | 2024-05-15 |  |  |  |  | 13.9 | 300 |  | mg/L | 否 |  |  | 是
江北新区2024年5月废水监督监测 | 南京新奥环保技术有限公司 | 水环境,大气环境,环境风险管控 | 危险废物治理 |  | 南京新奥环保技术有限公司排污许可证(91320100MA1MB6822T001U) | 废水,废水总排口 | 废水总排口(废水总排口) | 总氮（以N计） | 2024-05-15 |  |  |  |  | 3.43 |  |  | mg/L | 否 |  |  | 否
江北新区2024年5月废水监督监测 | 亚什兰化工（南京）有限公司 | 水环境,大气环境,土壤污染监管,环境风险管控 | 其他专用化学产品制造 |  | 《南京江北新区新材料科技园企业污水排放管理规定（2020年版）》（宁新区新科办发〔2020〕73号）(宁新区新科办发〔2020〕73号) | 第二类污染物接管标准 | 废水排放口(DW001) | 化学需氧量 | 2024-05-15 |  |  |  |  | 171 | 500 |  | mg/L | 否 |  |  | 是
江北新区2024年5月废水监督监测 | 亚什兰化工（南京）有限公司 | 水环境,大气环境,土壤污染监管,环境风险管控 | 其他专用化学产品制造 |  | 《南京江北新区新材料科技园企业污水排放管理规定（2020年版）》（宁新区新科办发〔2020〕73号）(宁新区新科办发〔2020〕73号) | 第二类污染物接管标准 | 废水排放口(DW001) | 悬浮物 | 2024-05-15 |  |  |  |  | 45 | 400 |  | mg/L | 否 |  |  | 是
江北新区2024年5月废水监督监测 | 亚什兰化工（南京）有限公司 | 水环境,大气环境,土壤污染监管,环境风险管控 | 其他专用化学产品制造 |  | 不评价的项目(null) | 废水不评价的项目 | 废水排放口(DW001) | 丙酮 | 2024-05-15 |  |  |  |  | <0.02 |  |  | mg/L | 否 |  |  | 否
江北新区2024年5月废水监督监测 | 亚什兰化工（南京）有限公司 | 水环境,大气环境,土壤污染监管,环境风险管控 | 其他专用化学产品制造 |  | 《南京江北新区新材料科技园企业污水排放管理规定（2020年版）》（宁新区新科办发〔2020〕73号）(宁新区新科办发〔2020〕73号) | 第二类污染物接管标准 | 废水排放口(DW001) | 五日生化需氧量（BOD5） | 2024-05-15 |  |  |  |  | 50.3 | 300 |  | mg/L | 否 |  |  | 是
江北新区2024年5月废水监督监测 | 亚什兰化工（南京）有限公司 | 水环境,大气环境,土壤污染监管,环境风险管控 | 其他专用化学产品制造 |  | 《南京江北新区新材料科技园企业污水排放管理规定（2020年版）》（宁新区新科办发〔2020〕73号）(宁新区新科办发〔2020〕73号) | 第二类污染物接管标准 | 废水排放口(DW001) | pH值 | 2024-05-15 |  |  |  |  | 8.1 | 9 | 6 | 无量纲 | 否 |  |  | 是
江北新区2024年5月废水监督监测 | 亚什兰化工（南京）有限公司 | 水环境,大气环境,土壤污染监管,环境风险管控 | 其他专用化学产品制造 |  | 《南京江北新区新材料科技园企业污水排放管理规定（2020年版）》（宁新区新科办发〔2020〕73号）(宁新区新科办发〔2020〕73号) | 第二类污染物接管标准 | 废水排放口(DW001) | 石油类 | 2024-05-15 |  |  |  |  | 0.13 | 20 |  | mg/L | 否 |  |  | 是
江北新区2024年5月废水监督监测 | 亚什兰化工（南京）有限公司 | 水环境,大气环境,土壤污染监管,环境风险管控 | 其他专用化学产品制造 |  | 《南京江北新区新材料科技园企业污水排放管理规定（2020年版）》（宁新区新科办发〔2020〕73号）(宁新区新科办发〔2020〕73号) | 第二类污染物接管标准 | 废水排放口(DW001) | 总氮（以N计） | 2024-05-15 |  |  |  |  | 4.58 | 70 |  | mg/L | 否 |  |  | 是
江北新区2024年5月废水监督监测 | 亚什兰化工（南京）有限公司 | 水环境,大气环境,土壤污染监管,环境风险管控 | 其他专用化学产品制造 |  | 《南京江北新区新材料科技园企业污水排放管理规定（2020年版）》（宁新区新科办发〔2020〕73号）(宁新区新科办发〔2020〕73号) | 第二类污染物接管标准 | 废水排放口(DW001) | 总磷（以P计） | 2024-05-15 |  |  |  |  | 0.41 | 5.0 |  | mg/L | 否 |  |  | 是
江北新区2024年5月废水监督监测 | 亚什兰化工（南京）有限公司 | 水环境,大气环境,土壤污染监管,环境风险管控 | 其他专用化学产品制造 |  | 《南京江北新区新材料科技园企业污水排放管理规定（2020年版）》（宁新区新科办发〔2020〕73号）(宁新区新科办发〔2020〕73号) | 第二类污染物接管标准 | 废水排放口(DW001) | 氨氮（NH3-N） | 2024-05-15 |  |  |  |  | 1.12 | 45 |  | mg/L | 否 |  |  | 是
江北新区2024年5月废水监督监测 | 金陵力联思树脂有限公司 | 水环境,大气环境,土壤污染监管,环境风险管控 | 初级形态塑料及合成树脂制造 |  | 金陵力联思树脂有限公司排污许可证(9132010060891461XK001P) | 水污染物排放限值 | 污水排口 | 总磷（以P计） | 2024-05-08 |  |  |  |  | 0.85 | 5 |  | mg/L | 否 |  |  | 是
江北新区2024年5月废水监督监测 | 金陵力联思树脂有限公司 | 水环境,大气环境,土壤污染监管,环境风险管控 | 初级形态塑料及合成树脂制造 |  | 金陵力联思树脂有限公司排污许可证(9132010060891461XK001P) | 水污染物排放限值 | 污水排口 | 总有机碳 | 2024-05-08 |  |  |  |  | 4.5 |  |  | mg/L | 否 |  |  | 否
江北新区2024年5月废水监督监测 | 金陵力联思树脂有限公司 | 水环境,大气环境,土壤污染监管,环境风险管控 | 初级形态塑料及合成树脂制造 |  | 金陵力联思树脂有限公司排污许可证(9132010060891461XK001P) | 水污染物排放限值 | 污水排口 | 氨氮（NH3-N） | 2024-05-08 |  |  |  |  | 12.1 | 45 |  | mg/L | 否 |  |  | 是
江北新区2024年5月废水监督监测 | 金陵力联思树脂有限公司 | 水环境,大气环境,土壤污染监管,环境风险管控 | 初级形态塑料及合成树脂制造 |  | 金陵力联思树脂有限公司排污许可证(9132010060891461XK001P) | 水污染物排放限值 | 污水排口 | 化学需氧量 | 2024-05-08 |  |  |  |  | 15 | 500 |  | mg/L | 否 |  |  | 是
江北新区2024年5月废水监督监测 | 金陵力联思树脂有限公司 | 水环境,大气环境,土壤污染监管,环境风险管控 | 初级形态塑料及合成树脂制造 |  | 金陵力联思树脂有限公司排污许可证(9132010060891461XK001P) | 水污染物排放限值 | 污水排口 | 五日生化需氧量（BOD5） | 2024-05-08 |  |  |  |  | 9.2 | 300 |  | mg/L | 否 |  |  | 是
江北新区2024年5月废水监督监测 | 金陵力联思树脂有限公司 | 水环境,大气环境,土壤污染监管,环境风险管控 | 初级形态塑料及合成树脂制造 |  | 金陵力联思树脂有限公司排污许可证(9132010060891461XK001P) | 水污染物排放限值 | 污水排口 | 总氮（以N计） | 2024-05-08 |  |  |  |  | 15.1 | 70 |  | mg/L | 否 |  |  | 是
江北新区2024年5月废水监督监测 | 金陵力联思树脂有限公司 | 水环境,大气环境,土壤污染监管,环境风险管控 | 初级形态塑料及合成树脂制造 |  | 金陵力联思树脂有限公司排污许可证(9132010060891461XK001P) | 水污染物排放限值 | 污水排口 | 悬浮物 | 2024-05-08 |  |  |  |  | 12 | 400 |  | mg/L | 否 |  |  | 是
江北新区2024年5月废水监督监测 | 金陵力联思树脂有限公司 | 水环境,大气环境,土壤污染监管,环境风险管控 | 初级形态塑料及合成树脂制造 |  | 金陵力联思树脂有限公司排污许可证(9132010060891461XK001P) | 水污染物排放限值 | 污水排口 | pH值 | 2024-05-08 |  |  |  |  | 7.5 | 9 | 6 | 无量纲 | 否 |  |  | 是
江北新区2024年5月废水监督监测 | 金陵力联思树脂有限公司 | 水环境,大气环境,土壤污染监管,环境风险管控 | 初级形态塑料及合成树脂制造 |  | 金陵力联思树脂有限公司排污许可证(9132010060891461XK001P) | 水污染物排放限值 | 污水排口 | 苯乙烯 | 2024-05-08 |  |  |  |  | <0.003 | 0.2 |  | mg/L | 否 |  |  | 是
江北新区2024年5月废水监督监测 | 金陵力联思树脂有限公司 | 水环境,大气环境,土壤污染监管,环境风险管控 | 初级形态塑料及合成树脂制造 |  | 金陵力联思树脂有限公司排污许可证(9132010060891461XK001P) | 水污染物排放限值 | 污水排口 | 石油类 | 2024-05-08 |  |  |  |  | 0.28 | 20 |  | mg/L | 否 |  |  | 是
江北新区2024年5月废水监督监测 | 江苏新瀚新材料股份有限公司 | 水环境,大气环境,土壤污染监管,环境风险管控 | 有机化学原料制造 |  | 《南京江北新区新材料科技园企业污水排放管理规定（2020年版）》（宁新区新科办发〔2020〕73号）(宁新区新科办发〔2020〕73号) | 第二类污染物接管标准 | 废水排放口(DW001) | 五日生化需氧量（BOD5） | 2024-05-22 |  |  |  |  | 3.9 | 300 |  | mg/L | 否 |  |  | 是
江北新区2024年5月废水监督监测 | 江苏新瀚新材料股份有限公司 | 水环境,大气环境,土壤污染监管,环境风险管控 | 有机化学原料制造 |  | 《南京江北新区新材料科技园企业污水排放管理规定（2020年版）》（宁新区新科办发〔2020〕73号）(宁新区新科办发〔2020〕73号) | 第二类污染物接管标准 | 废水排放口(DW001) | 全盐量 | 2024-05-22 |  |  |  |  | 426 | 10000 |  | mg/L | 否 |  |  | 是
江北新区2024年5月废水监督监测 | 江苏新瀚新材料股份有限公司 | 水环境,大气环境,土壤污染监管,环境风险管控 | 有机化学原料制造 |  |  |  | 废水排放口(DW001) | 1，2-二氯乙烷 | 2024-05-22 |  |  |  |  | 0.019 | 0.3 |  | mg/L | 否 |  |  | 否
江北新区2024年5月废水监督监测 | 江苏新瀚新材料股份有限公司 | 水环境,大气环境,土壤污染监管,环境风险管控 | 有机化学原料制造 |  | 石油化学工业污染物排放标准(GB31571-2015) | （表3）废水中有机特征污染物及排放限值 | 废水排放口(DW001) | 氯苯 | 2024-05-22 |  |  |  |  | <0.0010 | 0.2 |  | mg/L | 否 |  |  | 是
江北新区2024年5月废水监督监测 | 江苏新瀚新材料股份有限公司 | 水环境,大气环境,土壤污染监管,环境风险管控 | 有机化学原料制造 |  | 石油化学工业污染物排放标准(GB31571-2015) | （表2）水污染物特别排放限值,企业废水总排放口,间接排放限值 | 废水排放口(DW001) | 石油类 | 2024-05-22 |  |  |  |  | <0.06 | 15 |  | mg/L | 否 |  |  | 是
江北新区2024年5月废水监督监测 | 江苏新瀚新材料股份有限公司 | 水环境,大气环境,土壤污染监管,环境风险管控 | 有机化学原料制造 |  | 《南京江北新区新材料科技园企业污水排放管理规定（2020年版）》（宁新区新科办发〔2020〕73号）(宁新区新科办发〔2020〕73号) | 第二类污染物接管标准 | 废水排放口(DW001) | 氨氮 | 2024-05-22 |  |  |  |  | 1.85 | 45 |  | mg/L | 否 |  |  | 是
江北新区2024年5月废水监督监测 | 江苏新瀚新材料股份有限公司 | 水环境,大气环境,土壤污染监管,环境风险管控 | 有机化学原料制造 |  | 《南京江北新区新材料科技园企业污水排放管理规定（2020年版）》（宁新区新科办发〔2020〕73号）(宁新区新科办发〔2020〕73号) | 第二类污染物接管标准 | 废水排放口(DW001) | 化学需氧量 | 2024-05-22 |  |  |  |  | 18 | 500 |  | mg/L | 否 |  |  | 是
江北新区2024年5月废水监督监测 | 江苏新瀚新材料股份有限公司 | 水环境,大气环境,土壤污染监管,环境风险管控 | 有机化学原料制造 |  | 《南京江北新区新材料科技园企业污水排放管理规定（2020年版）》（宁新区新科办发〔2020〕73号）(宁新区新科办发〔2020〕73号) | 第二类污染物接管标准 | 废水排放口(DW001) | pH | 2024-05-22 |  |  |  |  | 7.8 | 9 | 6 | 无量纲 | 否 |  |  | 是
江北新区2024年5月废水监督监测 | 江苏新瀚新材料股份有限公司 | 水环境,大气环境,土壤污染监管,环境风险管控 | 有机化学原料制造 |  | 《南京江北新区新材料科技园企业污水排放管理规定（2020年版）》（宁新区新科办发〔2020〕73号）(宁新区新科办发〔2020〕73号) | 第二类污染物接管标准 | 废水排放口(DW001) | 悬浮物 | 2024-05-22 |  |  |  |  | 17 | 400 |  | mg/L | 否 |  |  | 是
江北新区2024年5月废水监督监测 | 江苏新瀚新材料股份有限公司 | 水环境,大气环境,土壤污染监管,环境风险管控 | 有机化学原料制造 |  | 《南京江北新区新材料科技园企业污水排放管理规定（2020年版）》（宁新区新科办发〔2020〕73号）(宁新区新科办发〔2020〕73号) | 第二类污染物接管标准 | 废水排放口(DW001) | 总磷 | 2024-05-22 |  |  |  |  | 0.29 | 5.0 |  | mg/L | 否 |  |  | 是
江北新区2024年5月废水监督监测 | 江苏新瀚新材料股份有限公司 | 水环境,大气环境,土壤污染监管,环境风险管控 | 有机化学原料制造 |  | 《南京江北新区新材料科技园企业污水排放管理规定（2020年版）》（宁新区新科办发〔2020〕73号）(宁新区新科办发〔2020〕73号) | 第二类污染物接管标准 | 废水排放口(DW001) | 总氮 | 2024-05-22 |  |  |  |  | 4.41 | 70 |  | mg/L | 否 |  |  | 是
江北新区2024年5月废水监督监测 | 江苏新瀚新材料股份有限公司 | 水环境,大气环境,土壤污染监管,环境风险管控 | 有机化学原料制造 |  | 石油化学工业污染物排放标准(GB31571-2015) | （表3）废水中有机特征污染物及排放限值 | 废水排放口(DW001) | 甲苯 | 2024-05-22 |  |  |  |  | <0.0014 | 0.1 |  | mg/L | 否 |  |  | 是
江北新区2024年5月废水监督监测 | 中环信（南京）环境服务有限公司 | 地下水,大气环境,土壤污染监管,环境风险管控 | 危险废物治理 |  | 《南京江北新区新材料科技园企业污水排放管理规定（2020年版）》（宁新区新科办发〔2020〕73号）(宁新区新科办发〔2020〕73号) | 第一类污染物接管标准 | DW004 | 六价铬 | 2024-05-16 |  |  |  |  | <0.004 | 0.2 |  | mg/L | 否 |  |  | 是
江北新区2024年5月废水监督监测 | 中环信（南京）环境服务有限公司 | 地下水,大气环境,土壤污染监管,环境风险管控 | 危险废物治理 |  | 《南京江北新区新材料科技园企业污水排放管理规定（2020年版）》（宁新区新科办发〔2020〕73号）(宁新区新科办发〔2020〕73号) | 第一类污染物接管标准 | DW004 | 总铬 | 2024-05-16 |  |  |  |  | <0.004 | 1.0 |  | mg/L | 否 |  |  | 是
江北新区2024年5月废水监督监测 | 中环信（南京）环境服务有限公司 | 地下水,大气环境,土壤污染监管,环境风险管控 | 危险废物治理 |  | 《南京江北新区新材料科技园企业污水排放管理规定（2020年版）》（宁新区新科办发〔2020〕73号）(宁新区新科办发〔2020〕73号) | 第一类污染物接管标准 | DW004 | 总砷 | 2024-05-16 |  |  |  |  | 0.0025 | 0.3 |  | mg/L | 否 |  |  | 是
江北新区2024年5月废水监督监测 | 中环信（南京）环境服务有限公司 | 地下水,大气环境,土壤污染监管,环境风险管控 | 危险废物治理 |  | 《南京江北新区新材料科技园企业污水排放管理规定（2020年版）》（宁新区新科办发〔2020〕73号）(宁新区新科办发〔2020〕73号) | 第一类污染物接管标准 | DW004 | 总镉 | 2024-05-16 |  |  |  |  | <0.01 | 0.1 |  | mg/L | 否 |  |  | 是
江北新区2024年5月废水监督监测 | 中环信（南京）环境服务有限公司 | 地下水,大气环境,土壤污染监管,环境风险管控 | 危险废物治理 |  | 《南京江北新区新材料科技园企业污水排放管理规定（2020年版）》（宁新区新科办发〔2020〕73号）(宁新区新科办发〔2020〕73号) | 第一类污染物接管标准 | DW004 | 总铅 | 2024-05-16 |  |  |  |  | <0.05 | 0.5 |  | mg/L | 否 |  |  | 是
江北新区2024年5月废水监督监测 | 中环信（南京）环境服务有限公司 | 地下水,大气环境,土壤污染监管,环境风险管控 | 危险废物治理 |  | 《南京江北新区新材料科技园企业污水排放管理规定（2020年版）》（宁新区新科办发〔2020〕73号）(宁新区新科办发〔2020〕73号) | 第一类污染物接管标准 | DW004 | 总汞 | 2024-05-16 |  |  |  |  | 0.00039 | 0.01 |  | mg/L | 否 |  |  | 是
江北新区2024年5月废水监督监测 | 中环信（南京）环境服务有限公司 | 地下水,大气环境,土壤污染监管,环境风险管控 | 危险废物治理 |  | 《南京江北新区新材料科技园企业污水排放管理规定（2020年版）》（宁新区新科办发〔2020〕73号）(宁新区新科办发〔2020〕73号) | 第一类污染物接管标准 | DW001废水总排口 | 总汞 | 2024-05-16 |  |  |  |  | 0.00039 | 0.01 |  | mg/L | 否 |  |  | 是
江北新区2024年5月废水监督监测 | 中环信（南京）环境服务有限公司 | 地下水,大气环境,土壤污染监管,环境风险管控 | 危险废物治理 |  | 《南京江北新区新材料科技园企业污水排放管理规定（2020年版）》（宁新区新科办发〔2020〕73号）(宁新区新科办发〔2020〕73号) | 第一类污染物接管标准 | DW001废水总排口 | 总铅 | 2024-05-16 |  |  |  |  | <0.05 | 0.5 |  | mg/L | 否 |  |  | 是
江北新区2024年5月废水监督监测 | 中环信（南京）环境服务有限公司 | 地下水,大气环境,土壤污染监管,环境风险管控 | 危险废物治理 |  | 《南京江北新区新材料科技园企业污水排放管理规定（2020年版）》（宁新区新科办发〔2020〕73号）(宁新区新科办发〔2020〕73号) | 第一类污染物接管标准 | DW001废水总排口 | 总砷 | 2024-05-16 |  |  |  |  | 0.0050 | 0.3 |  | mg/L | 否 |  |  | 是
江北新区2024年5月废水监督监测 | 中环信（南京）环境服务有限公司 | 地下水,大气环境,土壤污染监管,环境风险管控 | 危险废物治理 |  | 《南京江北新区新材料科技园企业污水排放管理规定（2020年版）》（宁新区新科办发〔2020〕73号）(宁新区新科办发〔2020〕73号) | 第一类污染物接管标准 | DW001废水总排口 | 六价铬 | 2024-05-16 |  |  |  |  | <0.004 | 0.2 |  | mg/L | 否 |  |  | 是
江北新区2024年5月废水监督监测 | 中环信（南京）环境服务有限公司 | 地下水,大气环境,土壤污染监管,环境风险管控 | 危险废物治理 |  | 《南京江北新区新材料科技园企业污水排放管理规定（2020年版）》（宁新区新科办发〔2020〕73号）(宁新区新科办发〔2020〕73号) | 第二类污染物接管标准 | DW001废水总排口 | 化学需氧量 | 2024-05-16 |  |  |  |  | 152 | 500 |  | mg/L | 否 |  |  | 是
江北新区2024年5月废水监督监测 | 中环信（南京）环境服务有限公司 | 地下水,大气环境,土壤污染监管,环境风险管控 | 危险废物治理 |  | 《南京江北新区新材料科技园企业污水排放管理规定（2020年版）》（宁新区新科办发〔2020〕73号）(宁新区新科办发〔2020〕73号) | 第二类污染物接管标准 | DW001废水总排口 | 氨氮（NH3-N） | 2024-05-16 |  |  |  |  | 0.745 | 45 |  | mg/L | 否 |  |  | 是
江北新区2024年5月废水监督监测 | 中环信（南京）环境服务有限公司 | 地下水,大气环境,土壤污染监管,环境风险管控 | 危险废物治理 |  | 《南京江北新区新材料科技园企业污水排放管理规定（2020年版）》（宁新区新科办发〔2020〕73号）(宁新区新科办发〔2020〕73号) | 第二类污染物接管标准 | DW001废水总排口 | 总磷（以P计） | 2024-05-16 |  |  |  |  | 0.12 | 5.0 |  | mg/L | 否 |  |  | 是
江北新区2024年5月废水监督监测 | 中环信（南京）环境服务有限公司 | 地下水,大气环境,土壤污染监管,环境风险管控 | 危险废物治理 |  | 《南京江北新区新材料科技园企业污水排放管理规定（2020年版）》（宁新区新科办发〔2020〕73号）(宁新区新科办发〔2020〕73号) | 第二类污染物接管标准 | DW001废水总排口 | 悬浮物 | 2024-05-16 |  |  |  |  | 21 | 400 |  | mg/L | 否 |  |  | 是
江北新区2024年5月废水监督监测 | 中环信（南京）环境服务有限公司 | 地下水,大气环境,土壤污染监管,环境风险管控 | 危险废物治理 |  | 《南京江北新区新材料科技园企业污水排放管理规定（2020年版）》（宁新区新科办发〔2020〕73号）(宁新区新科办发〔2020〕73号) | 第二类污染物接管标准 | DW001废水总排口 | pH值 | 2024-05-16 |  |  |  |  | 6.8 | 9 | 6 | 无量纲 | 否 |  |  | 是
江北新区2024年5月废水监督监测 | 中环信（南京）环境服务有限公司 | 地下水,大气环境,土壤污染监管,环境风险管控 | 危险废物治理 |  | 《南京江北新区新材料科技园企业污水排放管理规定（2020年版）》（宁新区新科办发〔2020〕73号）(宁新区新科办发〔2020〕73号) | 第二类污染物接管标准 | DW001废水总排口 | 石油类 | 2024-05-16 |  |  |  |  | 0.11 | 20 |  | mg/L | 否 |  |  | 是
江北新区2024年5月废水监督监测 | 中环信（南京）环境服务有限公司 | 地下水,大气环境,土壤污染监管,环境风险管控 | 危险废物治理 |  | 《南京江北新区新材料科技园企业污水排放管理规定（2020年版）》（宁新区新科办发〔2020〕73号）(宁新区新科办发〔2020〕73号) | 第二类污染物接管标准 | DW001废水总排口 | 氟化物 | 2024-05-16 |  |  |  |  | 2.07 | 10 |  | mg/L | 否 |  |  | 是
江北新区2024年5月废水监督监测 | 中环信（南京）环境服务有限公司 | 地下水,大气环境,土壤污染监管,环境风险管控 | 危险废物治理 |  | 《南京江北新区新材料科技园企业污水排放管理规定（2020年版）》（宁新区新科办发〔2020〕73号）(宁新区新科办发〔2020〕73号) | 第一类污染物接管标准 | DW001废水总排口 | 总镉 | 2024-05-16 |  |  |  |  | <0.01 | 0.1 |  | mg/L | 否 |  |  | 是
江北新区2024年5月废水监督监测 | 中环信（南京）环境服务有限公司 | 地下水,大气环境,土壤污染监管,环境风险管控 | 危险废物治理 |  | 不评价的项目(null) | 废水不评价的项目 | DW001废水总排口 | 总氯 | 2024-05-16 |  |  |  |  | 2.09 |  |  | mg/L | 否 |  |  | 否
江北新区2024年5月废水监督监测 | 中环信（南京）环境服务有限公司 | 地下水,大气环境,土壤污染监管,环境风险管控 | 危险废物治理 |  | 中环信（南京）环境服务有限公司排污许可证(9132019375689661XD001V) | 水污染物排放限值 | DW001废水总排口 | 全盐量 | 2024-05-16 |  |  |  |  | 848 | 6000 |  | mg/L | 否 |  |  | 是
江北新区2024年5月废水监督监测 | 中环信（南京）环境服务有限公司 | 地下水,大气环境,土壤污染监管,环境风险管控 | 危险废物治理 |  | 《南京江北新区新材料科技园企业污水排放管理规定（2020年版）》（宁新区新科办发〔2020〕73号）(宁新区新科办发〔2020〕73号) | 第一类污染物接管标准 | DW001废水总排口 | 总铬 | 2024-05-16 |  |  |  |  | <0.004 | 1.0 |  | mg/L | 否 |  |  | 是
江北新区2024年5月废水监督监测 | 中环信（南京）环境服务有限公司 | 地下水,大气环境,土壤污染监管,环境风险管控 | 危险废物治理 |  | 不评价的项目(null) | 废水不评价的项目 | DW001废水总排口 | 粪大肠菌群 | 2024-05-16 |  |  |  |  | 2200 |  |  | CFU/L | 否 |  |  | 否
江北新区2024年5月废水监督监测 | 中环信（南京）环境服务有限公司 | 地下水,大气环境,土壤污染监管,环境风险管控 | 危险废物治理 |  | 《南京江北新区新材料科技园企业污水排放管理规定（2020年版）》（宁新区新科办发〔2020〕73号）(宁新区新科办发〔2020〕73号) | 第二类污染物接管标准 | DW001废水总排口 | 五日生化需氧量（BOD5） | 2024-05-16 |  |  |  |  | 76.5 | 300 |  | mg/L | 否 |  |  | 是
江北新区2024年5月废水监督监测 | 中环信（南京）环境服务有限公司 | 地下水,大气环境,土壤污染监管,环境风险管控 | 危险废物治理 |  | 《南京江北新区新材料科技园企业污水排放管理规定（2020年版）》（宁新区新科办发〔2020〕73号）(宁新区新科办发〔2020〕73号) | 第二类污染物接管标准 | DW001废水总排口 | 总氮（以N计） | 2024-05-16 |  |  |  |  | 2.83 | 70 |  | mg/L | 否 |  |  | 是
江北新区2024年5月废水监督监测 | 欧季亚新材料（南京）有限公司 | 水环境,大气环境,土壤污染监管,环境风险管控 | 有机化学原料制造 |  | 欧季亚新材料（南京）有限公司排污许可证(91320100585085387E001P) | 水污染物排放限值 | 废水排口(DW001) | 总磷 | 2024-05-15 |  |  |  |  | 1.05 | 5.0 |  | mg/L | 否 |  |  | 是
江北新区2024年5月废水监督监测 | 欧季亚新材料（南京）有限公司 | 水环境,大气环境,土壤污染监管,环境风险管控 | 有机化学原料制造 |  | 欧季亚新材料（南京）有限公司排污许可证(91320100585085387E001P) | 水污染物排放限值 | 废水排口(DW001) | 氨氮 | 2024-05-15 |  |  |  |  | 4.38 | 45 |  | mg/L | 否 |  |  | 是
江北新区2024年5月废水监督监测 | 欧季亚新材料（南京）有限公司 | 水环境,大气环境,土壤污染监管,环境风险管控 | 有机化学原料制造 |  | 欧季亚新材料（南京）有限公司排污许可证(91320100585085387E001P) | 水污染物排放限值 | 废水排口(DW001) | 总氮 | 2024-05-15 |  |  |  |  | 4.65 | 70 |  | mg/L | 否 |  |  | 是
江北新区2024年5月废水监督监测 | 欧季亚新材料（南京）有限公司 | 水环境,大气环境,土壤污染监管,环境风险管控 | 有机化学原料制造 |  | 欧季亚新材料（南京）有限公司排污许可证(91320100585085387E001P) | 水污染物排放限值 | 废水排口(DW001) | pH | 2024-05-15 |  |  |  |  | 6.9 | 9 | 6 | 无量纲 | 否 |  |  | 是
江北新区2024年5月废水监督监测 | 欧季亚新材料（南京）有限公司 | 水环境,大气环境,土壤污染监管,环境风险管控 | 有机化学原料制造 |  | 欧季亚新材料（南京）有限公司排污许可证(91320100585085387E001P) | 水污染物排放限值 | 废水排口(DW001) | 石油类 | 2024-05-15 |  |  |  |  | 1.59 | 20 |  | mg/L | 否 |  |  | 是
江北新区2024年5月废水监督监测 | 欧季亚新材料（南京）有限公司 | 水环境,大气环境,土壤污染监管,环境风险管控 | 有机化学原料制造 |  | 欧季亚新材料（南京）有限公司排污许可证(91320100585085387E001P) | 水污染物排放限值 | 废水排口(DW001) | 悬浮物 | 2024-05-15 |  |  |  |  | 8 | 400 |  | mg/L | 否 |  |  | 是
江北新区2024年5月废水监督监测 | 欧季亚新材料（南京）有限公司 | 水环境,大气环境,土壤污染监管,环境风险管控 | 有机化学原料制造 |  | 欧季亚新材料（南京）有限公司排污许可证(91320100585085387E001P) | 水污染物排放限值 | 废水排口(DW001) | 化学需氧量 | 2024-05-15 |  |  |  |  | 317 | 500 |  | mg/L | 否 |  |  | 是
江北新区2024年5月废水监督监测 | 欧季亚新材料（南京）有限公司 | 水环境,大气环境,土壤污染监管,环境风险管控 | 有机化学原料制造 |  | 欧季亚新材料（南京）有限公司排污许可证(91320100585085387E001P) | 水污染物排放限值 | 废水排口(DW001) | 总有机碳 | 2024-05-15 |  |  |  |  | 122 |  |  | mg/L | 否 |  |  | 否
江北新区2024年5月废水监督监测 | 欧季亚新材料（南京）有限公司 | 水环境,大气环境,土壤污染监管,环境风险管控 | 有机化学原料制造 |  | 欧季亚新材料（南京）有限公司排污许可证(91320100585085387E001P) | 水污染物排放限值 | 废水排口(DW001) | 五日生化需氧量（BOD5） | 2024-05-15 |  |  |  |  | 82.4 | 300 |  | mg/L | 否 |  |  | 是
江北新区2024年5月废水监督监测 | 南京红宝丽醇胺化学有限公司 | 水环境,土壤污染监管 | 有机化学原料制造 |  | 不评价(1) | 不评价 | DW001废水排放口(DW001) | 总有机碳 | 2024-05-16 |  |  |  |  | 32.4 |  |  | mg/L | 否 |  |  | 否
江北新区2024年5月废水监督监测 | 南京红宝丽醇胺化学有限公司 | 水环境,土壤污染监管 | 有机化学原料制造 |  | 《南京江北新区新材料科技园企业污水排放管理规定（2020年版）》（宁新区新科办发〔2020〕73号）(宁新区新科办发〔2020〕73号) | 第二类污染物接管标准 | DW001废水排放口(DW001) | 五日生化需氧量（BOD5） | 2024-05-16 |  |  |  |  | 2.2 | 300 |  | mg/L | 否 |  |  | 是
江北新区2024年5月废水监督监测 | 南京红宝丽醇胺化学有限公司 | 水环境,土壤污染监管 | 有机化学原料制造 |  | 《南京江北新区新材料科技园企业污水排放管理规定（2020年版）》（宁新区新科办发〔2020〕73号）(宁新区新科办发〔2020〕73号) | 第二类污染物接管标准 | DW001废水排放口(DW001) | 总氮（以N计） | 2024-05-16 |  |  |  |  | 39.4 | 70 |  | mg/L | 否 |  |  | 是
江北新区2024年5月废水监督监测 | 南京红宝丽醇胺化学有限公司 | 水环境,土壤污染监管 | 有机化学原料制造 |  | 《南京江北新区新材料科技园企业污水排放管理规定（2020年版）》（宁新区新科办发〔2020〕73号）(宁新区新科办发〔2020〕73号) | 第二类污染物接管标准 | DW001废水排放口(DW001) | 石油类 | 2024-05-16 |  |  |  |  | 0.14 | 20 |  | mg/L | 否 |  |  | 是
江北新区2024年5月废水监督监测 | 南京红宝丽醇胺化学有限公司 | 水环境,土壤污染监管 | 有机化学原料制造 |  | 《南京江北新区新材料科技园企业污水排放管理规定（2020年版）》（宁新区新科办发〔2020〕73号）(宁新区新科办发〔2020〕73号) | 第二类污染物接管标准 | DW001废水排放口(DW001) | 氨氮（NH3-N） | 2024-05-16 |  |  |  |  | 23.1 | 45 |  | mg/L | 否 |  |  | 是
江北新区2024年5月废水监督监测 | 南京红宝丽醇胺化学有限公司 | 水环境,土壤污染监管 | 有机化学原料制造 |  | 《南京江北新区新材料科技园企业污水排放管理规定（2020年版）》（宁新区新科办发〔2020〕73号）(宁新区新科办发〔2020〕73号) | 第二类污染物接管标准 | DW001废水排放口(DW001) | 化学需氧量 | 2024-05-16 |  |  |  |  | 60 | 500 |  | mg/L | 否 |  |  | 是
江北新区2024年5月废水监督监测 | 南京红宝丽醇胺化学有限公司 | 水环境,土壤污染监管 | 有机化学原料制造 |  | 《南京江北新区新材料科技园企业污水排放管理规定（2020年版）》（宁新区新科办发〔2020〕73号）(宁新区新科办发〔2020〕73号) | 第二类污染物接管标准 | DW001废水排放口(DW001) | pH值 | 2024-05-16 |  |  |  |  | 6.9 | 9 | 6 | 无量纲 | 否 |  |  | 是
江北新区2024年5月废水监督监测 | 南京红宝丽醇胺化学有限公司 | 水环境,土壤污染监管 | 有机化学原料制造 |  | 《南京江北新区新材料科技园企业污水排放管理规定（2020年版）》（宁新区新科办发〔2020〕73号）(宁新区新科办发〔2020〕73号) | 第二类污染物接管标准 | DW001废水排放口(DW001) | 悬浮物 | 2024-05-16 |  |  |  |  | 13 | 400 |  | mg/L | 否 |  |  | 是
江北新区2024年5月废水监督监测 | 南京绿环废物处置有限公司 | 水环境,地下水,大气环境,土壤污染监管,环境风险管控 | 危险废物治理 |  | 南京绿环废物处置有限公司排污许可证(91320100738871371R001U) | 水污染物排放限值 | DW003渗滤液调节池排放口 | 总铅 | 2024-05-09 |  |  |  |  | 0.00257 | 0.05 |  | mg/L | 否 |  |  | 是
江北新区2024年5月废水监督监测 | 南京绿环废物处置有限公司 | 水环境,地下水,大气环境,土壤污染监管,环境风险管控 | 危险废物治理 |  | 南京绿环废物处置有限公司排污许可证(91320100738871371R001U) | 水污染物排放限值 | DW003渗滤液调节池排放口 | 总银 | 2024-05-09 |  |  |  |  | <0.03 | 0.5 |  | mg/L | 否 |  |  | 是
江北新区2024年5月废水监督监测 | 南京绿环废物处置有限公司 | 水环境,地下水,大气环境,土壤污染监管,环境风险管控 | 危险废物治理 |  | 南京绿环废物处置有限公司排污许可证(91320100738871371R001U) | 水污染物排放限值 | DW003渗滤液调节池排放口 | 总汞 | 2024-05-09 |  |  |  |  | 0.00017 | 0.001 |  | mg/L | 否 |  |  | 是
江北新区2024年5月废水监督监测 | 南京绿环废物处置有限公司 | 水环境,地下水,大气环境,土壤污染监管,环境风险管控 | 危险废物治理 |  | 南京绿环废物处置有限公司排污许可证(91320100738871371R001U) | 水污染物排放限值 | DW003渗滤液调节池排放口 | 总铍 | 2024-05-09 |  |  |  |  | <0.00002 | 0.002 |  | mg/L | 否 |  |  | 是
江北新区2024年5月废水监督监测 | 南京绿环废物处置有限公司 | 水环境,地下水,大气环境,土壤污染监管,环境风险管控 | 危险废物治理 |  |  |  | DW003渗滤液调节池排放口 | 乙基汞 | 2024-05-09 |  |  |  |  | <20 |  |  | ng/L | 否 |  |  | 否
江北新区2024年5月废水监督监测 | 南京绿环废物处置有限公司 | 水环境,地下水,大气环境,土壤污染监管,环境风险管控 | 危险废物治理 |  | 南京绿环废物处置有限公司排污许可证(91320100738871371R001U) | 水污染物排放限值 | DW003渗滤液调节池排放口 | 六价铬 | 2024-05-09 |  |  |  |  | <0.004 | 0.05 |  | mg/L | 否 |  |  | 是
江北新区2024年5月废水监督监测 | 南京绿环废物处置有限公司 | 水环境,地下水,大气环境,土壤污染监管,环境风险管控 | 危险废物治理 |  | 南京绿环废物处置有限公司排污许可证(91320100738871371R001U) | 水污染物排放限值 | DW003渗滤液调节池排放口 | 苯并(a)芘 | 2024-05-09 |  |  |  |  | <0.000004 | 0.00003 |  | mg/L | 否 |  |  | 是
江北新区2024年5月废水监督监测 | 南京绿环废物处置有限公司 | 水环境,地下水,大气环境,土壤污染监管,环境风险管控 | 危险废物治理 |  | 南京绿环废物处置有限公司排污许可证(91320100738871371R001U) | 水污染物排放限值 | DW003渗滤液调节池排放口 | 总镉 | 2024-05-09 |  |  |  |  | 0.00071 | 0.01 |  | mg/L | 否 |  |  | 是
江北新区2024年5月废水监督监测 | 南京绿环废物处置有限公司 | 水环境,地下水,大气环境,土壤污染监管,环境风险管控 | 危险废物治理 |  | 南京绿环废物处置有限公司排污许可证(91320100738871371R001U) | 水污染物排放限值 | DW003渗滤液调节池排放口 | 总铬 | 2024-05-09 |  |  |  |  | <0.004 | 0.1 |  | mg/L | 否 |  |  | 是
江北新区2024年5月废水监督监测 | 南京绿环废物处置有限公司 | 水环境,地下水,大气环境,土壤污染监管,环境风险管控 | 危险废物治理 |  | 南京绿环废物处置有限公司排污许可证(91320100738871371R001U) | 水污染物排放限值 | DW003渗滤液调节池排放口 | 总镍 | 2024-05-09 |  |  |  |  | 0.00589 | 0.05 |  | mg/L | 否 |  |  | 是
江北新区2024年5月废水监督监测 | 南京绿环废物处置有限公司 | 水环境,地下水,大气环境,土壤污染监管,环境风险管控 | 危险废物治理 |  | 南京绿环废物处置有限公司排污许可证(91320100738871371R001U) | 水污染物排放限值 | DW003渗滤液调节池排放口 | 总砷 | 2024-05-09 |  |  |  |  | 0.0016 | 0.05 |  | mg/L | 否 |  |  | 是
江北新区2024年5月废水监督监测 | 南京绿环废物处置有限公司 | 水环境,地下水,大气环境,土壤污染监管,环境风险管控 | 危险废物治理 |  |  |  | DW003渗滤液调节池排放口 | 甲基汞 | 2024-05-09 |  |  |  |  | <10 |  |  | ng/L | 否 |  |  | 否
江北新区2024年5月废水监督监测 | 南京绿环废物处置有限公司 | 水环境,地下水,大气环境,土壤污染监管,环境风险管控 | 危险废物治理 |  | 南京绿环废物处置有限公司排污许可证(91320100738871371R001U) | 水污染物排放限值 | DW001生产废水排口 | 氟化物（以F-计） | 2024-05-09 |  |  |  |  | 0.68 | 1 |  | mg/L | 否 |  |  | 是
江北新区2024年5月废水监督监测 | 南京绿环废物处置有限公司 | 水环境,地下水,大气环境,土壤污染监管,环境风险管控 | 危险废物治理 |  | 南京绿环废物处置有限公司排污许可证(91320100738871371R001U) | 水污染物排放限值 | DW001生产废水排口 | 化学需氧量 | 2024-05-09 |  |  |  |  | 5 | 200 |  | mg/L | 否 |  |  | 是
江北新区2024年5月废水监督监测 | 南京绿环废物处置有限公司 | 水环境,地下水,大气环境,土壤污染监管,环境风险管控 | 危险废物治理 |  | 南京绿环废物处置有限公司排污许可证(91320100738871371R001U) | 水污染物排放限值 | DW001生产废水排口 | 石油类 | 2024-05-09 |  |  |  |  | 0.11 | 20 |  | mg/L | 否 |  |  | 是
江北新区2024年5月废水监督监测 | 南京绿环废物处置有限公司 | 水环境,地下水,大气环境,土壤污染监管,环境风险管控 | 危险废物治理 |  | 南京绿环废物处置有限公司排污许可证(91320100738871371R001U) | 水污染物排放限值 | DW001生产废水排口 | 氨氮 | 2024-05-09 |  |  |  |  | 0.055 | 30 |  | mg/L | 否 |  |  | 是
江北新区2024年5月废水监督监测 | 南京绿环废物处置有限公司 | 水环境,地下水,大气环境,土壤污染监管,环境风险管控 | 危险废物治理 |  | 南京绿环废物处置有限公司排污许可证(91320100738871371R001U) | 水污染物排放限值 | DW001生产废水排口 | 总钡 | 2024-05-09 |  |  |  |  | <0.01 | 1 |  | mg/L | 否 |  |  | 是
江北新区2024年5月废水监督监测 | 南京绿环废物处置有限公司 | 水环境,地下水,大气环境,土壤污染监管,环境风险管控 | 危险废物治理 |  | 南京绿环废物处置有限公司排污许可证(91320100738871371R001U) | 水污染物排放限值 | DW001生产废水排口 | 五日生化需氧量（BOD5） | 2024-05-09 |  |  |  |  | 3.7 | 50 |  | mg/L | 否 |  |  | 是
江北新区2024年5月废水监督监测 | 南京绿环废物处置有限公司 | 水环境,地下水,大气环境,土壤污染监管,环境风险管控 | 危险废物治理 |  | 南京绿环废物处置有限公司排污许可证(91320100738871371R001U) | 水污染物排放限值 | DW001生产废水排口 | 总锌 | 2024-05-09 |  |  |  |  | <0.01 | 1 |  | mg/L | 否 |  |  | 是
江北新区2024年5月废水监督监测 | 南京绿环废物处置有限公司 | 水环境,地下水,大气环境,土壤污染监管,环境风险管控 | 危险废物治理 |  | 南京绿环废物处置有限公司排污许可证(91320100738871371R001U) | 水污染物排放限值 | DW001生产废水排口 | 动植物油 | 2024-05-09 |  |  |  |  | 0.08 | 100 |  | mg/L | 否 |  |  | 是
江北新区2024年5月废水监督监测 | 南京绿环废物处置有限公司 | 水环境,地下水,大气环境,土壤污染监管,环境风险管控 | 危险废物治理 |  | 南京绿环废物处置有限公司排污许可证(91320100738871371R001U) | 水污染物排放限值 | DW001生产废水排口 | 悬浮物 | 2024-05-09 |  |  |  |  | 11 | 100 |  | mg/L | 否 |  |  | 是
江北新区2024年5月废水监督监测 | 南京绿环废物处置有限公司 | 水环境,地下水,大气环境,土壤污染监管,环境风险管控 | 危险废物治理 |  | 南京绿环废物处置有限公司排污许可证(91320100738871371R001U) | 水污染物排放限值 | DW001生产废水排口 | 总有机碳 | 2024-05-09 |  |  |  |  | 2.3 | 30 |  | mg/L | 否 |  |  | 是
江北新区2024年5月废水监督监测 | 南京绿环废物处置有限公司 | 水环境,地下水,大气环境,土壤污染监管,环境风险管控 | 危险废物治理 |  | 南京绿环废物处置有限公司排污许可证(91320100738871371R001U) | 水污染物排放限值 | DW001生产废水排口 | 总磷（以P计） | 2024-05-09 |  |  |  |  | 0.19 | 3 |  | mg/L | 否 |  |  | 是
江北新区2024年5月废水监督监测 | 南京绿环废物处置有限公司 | 水环境,地下水,大气环境,土壤污染监管,环境风险管控 | 危险废物治理 |  | 南京绿环废物处置有限公司排污许可证(91320100738871371R001U) | 水污染物排放限值 | DW001生产废水排口 | 氰化物 | 2024-05-09 |  |  |  |  | <0.004 | 0.2 |  | mg/L | 否 |  |  | 是
江北新区2024年5月废水监督监测 | 南京绿环废物处置有限公司 | 水环境,地下水,大气环境,土壤污染监管,环境风险管控 | 危险废物治理 |  | 南京绿环废物处置有限公司排污许可证(91320100738871371R001U) | 水污染物排放限值 | DW001生产废水排口 | 总氮（以N计） | 2024-05-09 |  |  |  |  | 2.05 | 50 |  | mg/L | 否 |  |  | 是
江北新区2024年5月废水监督监测 | 南京绿环废物处置有限公司 | 水环境,地下水,大气环境,土壤污染监管,环境风险管控 | 危险废物治理 |  | 南京绿环废物处置有限公司排污许可证(91320100738871371R001U) | 水污染物排放限值 | DW001生产废水排口 | 总铜 | 2024-05-09 |  |  |  |  | <0.01 | 0.5 |  | mg/L | 否 |  |  | 是
江北新区2024年5月废水监督监测 | 南京绿环废物处置有限公司 | 水环境,地下水,大气环境,土壤污染监管,环境风险管控 | 危险废物治理 |  | 南京绿环废物处置有限公司排污许可证(91320100738871371R001U) | 水污染物排放限值 | DW001生产废水排口 | pH | 2024-05-09 |  |  |  |  | 7.5 | 9 | 6 | 无量纲 | 否 |  |  | 是
江北新区2024年5月废水监督监测 | 南京汇和环境工程技术有限公司 | 大气环境,环境风险管控 | 危险废物治理 |  | 南京汇和环境工程技术有限公司排污许可证(91320193674947428H001U) | 水污染物排放限值 | 综合污水排口(DW002) | 五日生化需氧量（BOD5） | 2024-05-06 |  |  |  |  | 0.9 | 100 |  | mg/L | 否 |  |  | 是
江北新区2024年5月废水监督监测 | 南京汇和环境工程技术有限公司 | 大气环境,环境风险管控 | 危险废物治理 |  | 南京汇和环境工程技术有限公司排污许可证(91320193674947428H001U) | 水污染物排放限值 | 综合污水排口(DW002) | 总氮（以N计） | 2024-05-06 |  |  |  |  | 15.7 | 70 |  | mg/L | 否 |  |  | 是
江北新区2024年5月废水监督监测 | 南京汇和环境工程技术有限公司 | 大气环境,环境风险管控 | 危险废物治理 |  | 南京汇和环境工程技术有限公司排污许可证(91320193674947428H001U) | 水污染物排放限值 | 综合污水排口(DW002) | 化学需氧量 | 2024-05-06 |  |  |  |  | 13 | 250 |  | mg/L | 否 |  |  | 是
江北新区2024年5月废水监督监测 | 南京汇和环境工程技术有限公司 | 大气环境,环境风险管控 | 危险废物治理 |  | 南京汇和环境工程技术有限公司排污许可证(91320193674947428H001U) | 水污染物排放限值 | 综合污水排口(DW002) | pH | 2024-05-06 |  |  |  |  | 7.5 | 9 | 6 | 无量纲 | 否 |  |  | 是
江北新区2024年5月废水监督监测 | 南京汇和环境工程技术有限公司 | 大气环境,环境风险管控 | 危险废物治理 |  | 南京汇和环境工程技术有限公司排污许可证(91320193674947428H001U) | 水污染物排放限值 | 综合污水排口(DW002) | 总铬 | 2024-05-06 |  |  |  |  | <0.004 | 1.0 |  | mg/L | 否 |  |  | 是
江北新区2024年5月废水监督监测 | 南京汇和环境工程技术有限公司 | 大气环境,环境风险管控 | 危险废物治理 |  | 南京汇和环境工程技术有限公司排污许可证(91320193674947428H001U) | 水污染物排放限值 | 综合污水排口(DW002) | 铅 | 2024-05-06 |  |  |  |  | <0.05 | 1.0 |  | mg/L | 否 |  |  | 是
江北新区2024年5月废水监督监测 | 南京汇和环境工程技术有限公司 | 大气环境,环境风险管控 | 危险废物治理 |  | 南京汇和环境工程技术有限公司排污许可证(91320193674947428H001U) | 水污染物排放限值 | 综合污水排口(DW002) | 六价铬 | 2024-05-06 |  |  |  |  | <0.004 | 0.2 |  | mg/L | 否 |  |  | 是
江北新区2024年5月废水监督监测 | 南京汇和环境工程技术有限公司 | 大气环境,环境风险管控 | 危险废物治理 |  | 南京汇和环境工程技术有限公司排污许可证(91320193674947428H001U) | 水污染物排放限值 | 综合污水排口(DW002) | 镉 | 2024-05-06 |  |  |  |  | <0.01 | 0.1 |  | mg/L | 否 |  |  | 是
江北新区2024年5月废水监督监测 | 南京汇和环境工程技术有限公司 | 大气环境,环境风险管控 | 危险废物治理 |  | 南京汇和环境工程技术有限公司排污许可证(91320193674947428H001U) | 水污染物排放限值 | 综合污水排口(DW002) | 汞 | 2024-05-06 |  |  |  |  | <0.00004 | 0.05 |  | mg/L | 否 |  |  | 是
江北新区2024年5月废水监督监测 | 南京汇和环境工程技术有限公司 | 大气环境,环境风险管控 | 危险废物治理 |  | 南京汇和环境工程技术有限公司排污许可证(91320193674947428H001U) | 水污染物排放限值 | 综合污水排口(DW002) | 总氯 | 2024-05-06 |  |  |  |  | 2.19 | 8 | 2 | mg/L | 否 |  |  | 是
江北新区2024年5月废水监督监测 | 南京汇和环境工程技术有限公司 | 大气环境,环境风险管控 | 危险废物治理 |  | 南京汇和环境工程技术有限公司排污许可证(91320193674947428H001U) | 水污染物排放限值 | 综合污水排口(DW002) | 总磷 | 2024-05-06 |  |  |  |  | 0.39 | 5 |  | mg/L | 否 |  |  | 是
江北新区2024年5月废水监督监测 | 南京汇和环境工程技术有限公司 | 大气环境,环境风险管控 | 危险废物治理 |  | 南京汇和环境工程技术有限公司排污许可证(91320193674947428H001U) | 水污染物排放限值 | 综合污水排口(DW002) | 石油类 | 2024-05-06 |  |  |  |  | 0.10 | 5 |  | mg/L | 否 |  |  | 是
江北新区2024年5月废水监督监测 | 南京汇和环境工程技术有限公司 | 大气环境,环境风险管控 | 危险废物治理 |  | 南京汇和环境工程技术有限公司排污许可证(91320193674947428H001U) | 水污染物排放限值 | 综合污水排口(DW002) | 悬浮物 | 2024-05-06 |  |  |  |  | 5 | 60 |  | mg/L | 否 |  |  | 是
江北新区2024年5月废水监督监测 | 南京汇和环境工程技术有限公司 | 大气环境,环境风险管控 | 危险废物治理 |  | 南京汇和环境工程技术有限公司排污许可证(91320193674947428H001U) | 水污染物排放限值 | 综合污水排口(DW002) | 粪大肠菌群 | 2024-05-06 |  |  |  |  | <20 | 5000 |  | CFU/L | 否 |  |  | 是
江北新区2024年5月废水监督监测 | 南京汇和环境工程技术有限公司 | 大气环境,环境风险管控 | 危险废物治理 |  | 南京汇和环境工程技术有限公司排污许可证(91320193674947428H001U) | 水污染物排放限值 | 综合污水排口(DW002) | 氨氮 | 2024-05-06 |  |  |  |  | 6.93 | 45 |  | mg/L | 否 |  |  | 是
江北新区2024年5月废水监督监测 | 南京汇和环境工程技术有限公司 | 大气环境,环境风险管控 | 危险废物治理 |  | 南京汇和环境工程技术有限公司排污许可证(91320193674947428H001U) | 水污染物排放限值 | 综合污水排口(DW002) | 砷 | 2024-05-06 |  |  |  |  | 0.0024 | 0.3 |  | mg/L | 否 |  |  | 是
江北新区2024年5月废水监督监测 | 南京汇和环境工程技术有限公司 | 大气环境,环境风险管控 | 危险废物治理 |  | 南京汇和环境工程技术有限公司排污许可证(91320193674947428H001U) | 水污染物排放限值 | 综合污水排口(DW002) | 氟化物（以F计） | 2024-05-06 |  |  |  |  | 1.45 | 10 |  | mg/L | 否 |  |  | 是
江北新区2024年5月废水监督监测 | 综研高新材料（南京）有限公司 | 水环境,大气环境,土壤污染监管,环境风险管控 | 其他专用化学产品制造 |  | 综研高新材料（南京）有限公司排污许可证(91320100585054505W001P) | 水污染物排放限值 | DW001 污水总排口(DW001) | 甲醇 | 2024-05-17 |  |  |  |  | <0.2 |  |  | mg/L | 否 |  |  | 否
江北新区2024年5月废水监督监测 | 综研高新材料（南京）有限公司 | 水环境,大气环境,土壤污染监管,环境风险管控 | 其他专用化学产品制造 |  | 《南京江北新区新材料科技园企业污水排放管理规定（2020年版）》（宁新区新科办发〔2020〕73号）(宁新区新科办发〔2020〕73号) | 第二类污染物接管标准 | DW001 污水总排口(DW001) | 挥发酚 | 2024-05-17 |  |  |  |  | <0.01 | 2.0 |  | mg/L | 否 |  |  | 是
江北新区2024年5月废水监督监测 | 综研高新材料（南京）有限公司 | 水环境,大气环境,土壤污染监管,环境风险管控 | 其他专用化学产品制造 |  | 《南京江北新区新材料科技园企业污水排放管理规定（2020年版）》（宁新区新科办发〔2020〕73号）(宁新区新科办发〔2020〕73号) | 第二类污染物接管标准 | DW001 污水总排口(DW001) | 五日生化需氧量（BOD5） | 2024-05-17 |  |  |  |  | 5.2 | 300 |  | mg/L | 否 |  |  | 是
江北新区2024年5月废水监督监测 | 综研高新材料（南京）有限公司 | 水环境,大气环境,土壤污染监管,环境风险管控 | 其他专用化学产品制造 |  | 《南京江北新区新材料科技园企业污水排放管理规定（2020年版）》（宁新区新科办发〔2020〕73号）(宁新区新科办发〔2020〕73号) | 第二类污染物接管标准 | DW001 污水总排口(DW001) | 动植物油类 | 2024-05-17 |  |  |  |  | <0.06 | 100 |  | mg/L | 否 |  |  | 是
江北新区2024年5月废水监督监测 | 综研高新材料（南京）有限公司 | 水环境,大气环境,土壤污染监管,环境风险管控 | 其他专用化学产品制造 |  | 《南京江北新区新材料科技园企业污水排放管理规定（2020年版）》（宁新区新科办发〔2020〕73号）(宁新区新科办发〔2020〕73号) | 第二类污染物接管标准 | DW001 污水总排口(DW001) | 阴离子表面活性剂（LAS） | 2024-05-17 |  |  |  |  | <0.05 | 20 |  | mg/L | 否 |  |  | 是
江北新区2024年5月废水监督监测 | 综研高新材料（南京）有限公司 | 水环境,大气环境,土壤污染监管,环境风险管控 | 其他专用化学产品制造 |  |  |  | DW001 污水总排口(DW001) | 乙酸乙酯 | 2024-05-17 |  |  |  |  | <0.0007 |  |  | mg/L | 否 |  |  | 否
江北新区2024年5月废水监督监测 | 综研高新材料（南京）有限公司 | 水环境,大气环境,土壤污染监管,环境风险管控 | 其他专用化学产品制造 |  | 不评价的项目(null) | 废水不评价的项目 | DW001 污水总排口(DW001) | 苯乙烯 | 2024-05-17 |  |  |  |  | <0.003 |  |  | mg/L | 否 |  |  | 否
江北新区2024年5月废水监督监测 | 综研高新材料（南京）有限公司 | 水环境,大气环境,土壤污染监管,环境风险管控 | 其他专用化学产品制造 |  | 《南京江北新区新材料科技园企业污水排放管理规定（2020年版）》（宁新区新科办发〔2020〕73号）(宁新区新科办发〔2020〕73号) | 第二类污染物接管标准 | DW001 污水总排口(DW001) | 氨氮（NH3-N） | 2024-05-17 |  |  |  |  | 6.22 | 45 |  | mg/L | 否 |  |  | 是
江北新区2024年5月废水监督监测 | 综研高新材料（南京）有限公司 | 水环境,大气环境,土壤污染监管,环境风险管控 | 其他专用化学产品制造 |  | 《南京江北新区新材料科技园企业污水排放管理规定（2020年版）》（宁新区新科办发〔2020〕73号）(宁新区新科办发〔2020〕73号) | 第二类污染物接管标准 | DW001 污水总排口(DW001) | 化学需氧量 | 2024-05-17 |  |  |  |  | 12 | 500 |  | mg/L | 否 |  |  | 是
江北新区2024年5月废水监督监测 | 综研高新材料（南京）有限公司 | 水环境,大气环境,土壤污染监管,环境风险管控 | 其他专用化学产品制造 |  | 《南京江北新区新材料科技园企业污水排放管理规定（2020年版）》（宁新区新科办发〔2020〕73号）(宁新区新科办发〔2020〕73号) | 第二类污染物接管标准 | DW001 污水总排口(DW001) | pH值 | 2024-05-17 |  |  |  |  | 7.3 | 9 | 6 | 无量纲 | 否 |  |  | 是
江北新区2024年5月废水监督监测 | 综研高新材料（南京）有限公司 | 水环境,大气环境,土壤污染监管,环境风险管控 | 其他专用化学产品制造 |  | 《南京江北新区新材料科技园企业污水排放管理规定（2020年版）》（宁新区新科办发〔2020〕73号）(宁新区新科办发〔2020〕73号) | 第二类污染物接管标准 | DW001 污水总排口(DW001) | 总磷（以P计） | 2024-05-17 |  |  |  |  | 0.39 | 5.0 |  | mg/L | 否 |  |  | 是
江北新区2024年5月废水监督监测 | 综研高新材料（南京）有限公司 | 水环境,大气环境,土壤污染监管,环境风险管控 | 其他专用化学产品制造 |  | 综研高新材料（南京）有限公司排污许可证(91320100585054505W001P) | 水污染物排放限值 | DW001 污水总排口(DW001) | 甲苯 | 2024-05-17 |  |  |  |  | <0.002 | 0.3 |  | mg/L | 否 |  |  | 是
江北新区2024年5月废水监督监测 | 综研高新材料（南京）有限公司 | 水环境,大气环境,土壤污染监管,环境风险管控 | 其他专用化学产品制造 |  | 《南京江北新区新材料科技园企业污水排放管理规定（2020年版）》（宁新区新科办发〔2020〕73号）(宁新区新科办发〔2020〕73号) | 第二类污染物接管标准 | DW001 污水总排口(DW001) | 悬浮物 | 2024-05-17 |  |  |  |  | 12 | 400 |  | mg/L | 否 |  |  | 是
江北新区2024年5月废水监督监测 | 综研高新材料（南京）有限公司 | 水环境,大气环境,土壤污染监管,环境风险管控 | 其他专用化学产品制造 |  | 综研高新材料（南京）有限公司排污许可证(91320100585054505W001P) | 水污染物排放限值 | DW001 污水总排口(DW001) | 总氮 | 2024-05-17 |  |  |  |  | 8.50 | 70 |  | mg/L | 否 |  |  | 是
江北新区2024年5月废水监督监测 | 综研高新材料（南京）有限公司 | 水环境,大气环境,土壤污染监管,环境风险管控 | 其他专用化学产品制造 |  | 《南京江北新区新材料科技园企业污水排放管理规定（2020年版）》（宁新区新科办发〔2020〕73号）(宁新区新科办发〔2020〕73号) | 第二类污染物接管标准 | DW001 污水总排口(DW001) | 石油类 | 2024-05-17 |  |  |  |  | 0.15 | 20 |  | mg/L | 否 |  |  | 是
江北新区2024年5月废水监督监测 | 综研高新材料（南京）有限公司 | 水环境,大气环境,土壤污染监管,环境风险管控 | 其他专用化学产品制造 |  | 不评价的项目(null) | 废水不评价的项目 | DW001 污水总排口(DW001) | 丙酮 | 2024-05-17 |  |  |  |  | <0.02 |  |  | mg/L | 否 |  |  | 否
江北新区2024年5月废水监督监测 | 南京化工园博瑞德水务有限公司 | 水环境,大气环境,土壤污染监管,环境风险管控 | 污水处理及其再生利用 |  | 污水综合排放标准(GB8978-1996) | （表4）第二类污染物最高允许排放浓度（1998年1月1日后建的单位）,一切排污单位 ,一级标准 | 废水总排口DW001(DW001) | 2，4-二硝基氯苯 | 2024-05-14 |  |  |  | <0.00004 | <0.00004 | 0.5 |  | mg/L | 否 |  |  | 是
江北新区2024年5月废水监督监测 | 南京化工园博瑞德水务有限公司 | 水环境,大气环境,土壤污染监管,环境风险管控 | 污水处理及其再生利用 |  | 化学工业水污染物排放标准(（DB32/939-2020）) | 表2化工集中去废水处理厂主要水污染物排放限值 | 废水总排口DW001(DW001) | 总氮 | 2024-05-14 |  |  |  | 10.8 | 8.8 | 15 |  | mg/L | 否 |  |  | 是
江北新区2024年5月废水监督监测 | 南京化工园博瑞德水务有限公司 | 水环境,大气环境,土壤污染监管,环境风险管控 | 污水处理及其再生利用 |  | 不评价的项目(null) | 废水不评价的项目 | 废水总排口DW001(DW001) | 硝酸盐氮 | 2024-05-14 |  |  |  | 4.28 | 8.26 |  |  | mg/L | 否 |  |  | 否
江北新区2024年5月废水监督监测 | 南京化工园博瑞德水务有限公司 | 水环境,大气环境,土壤污染监管,环境风险管控 | 污水处理及其再生利用 |  | 化学工业水污染物排放标准(（DB32/939-2020）) | 表4有机特征污染物排放限值,相关排污单位 | 废水总排口DW001(DW001) | 2，4-二氯酚 | 2024-05-14 |  |  |  | <0.0011 | <0.0011 | 0.6 |  | mg/L | 否 |  |  | 是
江北新区2024年5月废水监督监测 | 南京化工园博瑞德水务有限公司 | 水环境,大气环境,土壤污染监管,环境风险管控 | 污水处理及其再生利用 |  | 化学工业水污染物排放标准(（DB32/939-2020）) | 表4有机特征污染物排放限值,相关排污单位 | 废水总排口DW001(DW001) | 三氯甲烷 | 2024-05-14 |  |  |  | <0.0014 | <0.0014 | 0.3 |  | mg/L | 否 |  |  | 是
江北新区2024年5月废水监督监测 | 南京化工园博瑞德水务有限公司 | 水环境,大气环境,土壤污染监管,环境风险管控 | 污水处理及其再生利用 |  |  |  | 废水总排口DW001(DW001) | 对-二甲苯 | 2024-05-14 |  |  |  | <0.0022 | <0.0022 | 0.4 |  | mg/L | 否 |  |  | 否
江北新区2024年5月废水监督监测 | 南京化工园博瑞德水务有限公司 | 水环境,大气环境,土壤污染监管,环境风险管控 | 污水处理及其再生利用 |  | 化学工业水污染物排放标准(（DB32/939-2020）) | 表2化工集中去废水处理厂主要水污染物排放限值 | 废水总排口DW001(DW001) | 可吸附有机卤素化合物（AOX） | 2024-05-14 |  |  |  | 0.135 | 0.091 | 0.5 |  | mg/L | 否 |  |  | 是
江北新区2024年5月废水监督监测 | 南京化工园博瑞德水务有限公司 | 水环境,大气环境,土壤污染监管,环境风险管控 | 污水处理及其再生利用 |  | 化学工业水污染物排放标准(（DB32/939-2020）) | 表4有机特征污染物排放限值,相关排污单位 | 废水总排口DW001(DW001) | 二氯甲烷 | 2024-05-14 |  |  |  | <0.0010 | <0.0010 | 0.2 |  | mg/L | 否 |  |  | 是
江北新区2024年5月废水监督监测 | 南京化工园博瑞德水务有限公司 | 水环境,大气环境,土壤污染监管,环境风险管控 | 污水处理及其再生利用 |  | 化学工业水污染物排放标准(（DB32/939-2020）) | 表3涉重金属特征污染物排放限值,其他相关排污单位 | 废水总排口DW001(DW001) | 总锰 | 2024-05-14 |  |  |  | <0.01 | <0.01 | 2.0 |  | mg/L | 否 |  |  | 是
江北新区2024年5月废水监督监测 | 南京化工园博瑞德水务有限公司 | 水环境,大气环境,土壤污染监管,环境风险管控 | 污水处理及其再生利用 |  | 化学工业水污染物排放标准(（DB32/939-2020）) | 表3涉重金属特征污染物排放限值,相关排污单位 | 废水总排口DW001(DW001) | 总银 | 2024-05-14 |  |  |  | 0.00029 | 0.00021 | 0.3 |  | mg/L | 否 |  |  | 是
江北新区2024年5月废水监督监测 | 南京化工园博瑞德水务有限公司 | 水环境,大气环境,土壤污染监管,环境风险管控 | 污水处理及其再生利用 |  |  |  | 废水总排口DW001(DW001) | 急性毒性 | 2024-05-14 |  |  |  | 0 | 0 |  |  | mg/L | 否 |  |  | 否
江北新区2024年5月废水监督监测 | 南京化工园博瑞德水务有限公司 | 水环境,大气环境,土壤污染监管,环境风险管控 | 污水处理及其再生利用 |  | 污水综合排放标准(GB8978-1996) | （表4）第二类污染物最高允许排放浓度（1998年1月1日后建的单位）,一切排污单位 ,一级标准 | 废水总排口DW001(DW001) | 间一甲酚 | 2024-05-14 |  |  |  | <0.0005 | <0.0005 | 0.1 |  | mg/L | 否 |  |  | 是
江北新区2024年5月废水监督监测 | 南京化工园博瑞德水务有限公司 | 水环境,大气环境,土壤污染监管,环境风险管控 | 污水处理及其再生利用 |  | 化学工业水污染物排放标准(（DB32/939-2020）) | 表4有机特征污染物排放限值,相关排污单位 | 废水总排口DW001(DW001) | 1，2-二氯乙烷 | 2024-05-14 |  |  |  | <0.0014 | <0.0014 | 0.3 |  | mg/L | 否 |  |  | 是
江北新区2024年5月废水监督监测 | 南京化工园博瑞德水务有限公司 | 水环境,大气环境,土壤污染监管,环境风险管控 | 污水处理及其再生利用 |  | 不评价的项目(null) | 废水不评价的项目 | 废水总排口DW001(DW001) | 总氯 | 2024-05-14 |  |  |  | 0.2 | 0.32 |  |  | mg/L | 否 |  |  | 否
江北新区2024年5月废水监督监测 | 南京化工园博瑞德水务有限公司 | 水环境,大气环境,土壤污染监管,环境风险管控 | 污水处理及其再生利用 |  | 污水综合排放标准(GB8978-1996) | （表4）第二类污染物最高允许排放浓度（1998年1月1日后建的单位）,一切排污单位 ,一级标准 | 废水总排口DW001(DW001) | 对硝基氯苯 | 2024-05-14 |  |  |  | <0.00004 | <0.00004 | 0.5 |  | mg/L | 否 |  |  | 是
江北新区2024年5月废水监督监测 | 南京化工园博瑞德水务有限公司 | 水环境,大气环境,土壤污染监管,环境风险管控 | 污水处理及其再生利用 |  |  |  | 废水总排口DW001(DW001) | 间-二甲苯 | 2024-05-14 |  |  |  | <0.0022 | <0.0022 | 0.4 |  | mg/L | 否 |  |  | 否
江北新区2024年5月废水监督监测 | 南京化工园博瑞德水务有限公司 | 水环境,大气环境,土壤污染监管,环境风险管控 | 污水处理及其再生利用 |  | 化学工业主要水污染物排放标准(DB 32/939-2020) | 表4 | 废水总排口DW001(DW001) | 二甲苯（总量） | 2024-05-14 |  |  |  | <0.0036 | <0.0036 | 0.4 |  | mg/L | 否 |  |  | 是
江北新区2024年5月废水监督监测 | 南京化工园博瑞德水务有限公司 | 水环境,大气环境,土壤污染监管,环境风险管控 | 污水处理及其再生利用 |  | 化学工业水污染物排放标准(（DB32/939-2020）) | 表4有机特征污染物排放限值,相关排污单位 | 废水总排口DW001(DW001) | 吡啶 | 2024-05-14 |  |  |  | <0.03 | <0.03 | 2 |  | mg/L | 否 |  |  | 是
江北新区2024年5月废水监督监测 | 南京化工园博瑞德水务有限公司 | 水环境,大气环境,土壤污染监管,环境风险管控 | 污水处理及其再生利用 |  | 不评价的项目(null) | 废水不评价的项目 | 废水总排口DW001(DW001) | 甲基丙烯酸甲酯 | 2024-05-14 |  |  |  | <0.0010 | <0.0010 |  |  | mg/L | 否 |  |  | 否
江北新区2024年5月废水监督监测 | 南京化工园博瑞德水务有限公司 | 水环境,大气环境,土壤污染监管,环境风险管控 | 污水处理及其再生利用 |  | 不评价的项目(null) | 废水不评价的项目 | 废水总排口DW001(DW001) | 百草枯离子 | 2024-05-14 |  |  |  | <300 | <300 |  |  | mg/L | 否 |  |  | 否
江北新区2024年5月废水监督监测 | 南京化工园博瑞德水务有限公司 | 水环境,大气环境,土壤污染监管,环境风险管控 | 污水处理及其再生利用 |  | 化学工业水污染物排放标准(（DB32/939-2020）) | 表4有机特征污染物排放限值,有机化学原料制造 | 废水总排口DW001(DW001) | 1，2-二氯苯 | 2024-05-14 |  |  |  | <0.0008 | <0.0008 | 0.4 |  | mg/L | 否 |  |  | 是
江北新区2024年5月废水监督监测 | 南京化工园博瑞德水务有限公司 | 水环境,大气环境,土壤污染监管,环境风险管控 | 污水处理及其再生利用 |  | 化学工业水污染物排放标准(（DB32/939-2020）) | 表3涉重金属特征污染物排放限值,其他相关排污单位 | 废水总排口DW001(DW001) | 钼 | 2024-05-14 |  |  |  | 0.0472 | 0.0324 | 0.5 |  | mg/L | 否 |  |  | 是
江北新区2024年5月废水监督监测 | 南京化工园博瑞德水务有限公司 | 水环境,大气环境,土壤污染监管,环境风险管控 | 污水处理及其再生利用 |  | 化学工业水污染物排放标准(（DB32/939-2020）) | 表3涉重金属特征污染物排放限值,其他相关排污单位 | 废水总排口DW001(DW001) | 总镉 | 2024-05-14 |  |  |  | 0.00006 | <0.00005 | 0.1 |  | mg/L | 否 |  |  | 是
江北新区2024年5月废水监督监测 | 南京化工园博瑞德水务有限公司 | 水环境,大气环境,土壤污染监管,环境风险管控 | 污水处理及其再生利用 |  | 化学工业水污染物排放标准(（DB32/939-2020）) | 表2化工集中去废水处理厂主要水污染物排放限值 | 废水总排口DW001(DW001) | 硫化物 | 2024-05-14 |  |  |  | <0.01 | <0.01 | 0.5 |  | mg/L | 否 |  |  | 是
江北新区2024年5月废水监督监测 | 南京化工园博瑞德水务有限公司 | 水环境,大气环境,土壤污染监管,环境风险管控 | 污水处理及其再生利用 |  | 化学工业水污染物排放标准(（DB32/939-2020）) | 表2化工集中去废水处理厂主要水污染物排放限值 | 废水总排口DW001(DW001) | 石油类 | 2024-05-14 |  |  |  | 0.6 | 0.06 | 3 |  | mg/L | 否 |  |  | 是
江北新区2024年5月废水监督监测 | 南京化工园博瑞德水务有限公司 | 水环境,大气环境,土壤污染监管,环境风险管控 | 污水处理及其再生利用 |  | 化学工业水污染物排放标准(（DB32/939-2020）) | 表2化工集中去废水处理厂主要水污染物排放限值 | 废水总排口DW001(DW001) | 氟化物 | 2024-05-14 |  |  |  | 1.08 | 1.13 | 8 |  | mg/L | 否 |  |  | 是
江北新区2024年5月废水监督监测 | 南京化工园博瑞德水务有限公司 | 水环境,大气环境,土壤污染监管,环境风险管控 | 污水处理及其再生利用 |  | 化学工业水污染物排放标准(（DB32/939-2020）) | 表2化工集中去废水处理厂主要水污染物排放限值 | 废水总排口DW001(DW001) | 氨氮（NH3-N） | 2024-05-14 |  |  |  | 2.19 | 0.027 | 8 |  | mg/L | 否 |  |  | 是
江北新区2024年5月废水监督监测 | 南京化工园博瑞德水务有限公司 | 水环境,大气环境,土壤污染监管,环境风险管控 | 污水处理及其再生利用 |  | 化学工业水污染物排放标准(（DB32/939-2020）) | 表3涉重金属特征污染物排放限值,基础化学原料制造,合成材料制造,其他相关排污单位 | 废水总排口DW001(DW001) | 总汞 | 2024-05-14 |  |  |  | 0.00043 | 0.00008 | 0.01 |  | mg/L | 否 |  |  | 是
江北新区2024年5月废水监督监测 | 南京化工园博瑞德水务有限公司 | 水环境,大气环境,土壤污染监管,环境风险管控 | 污水处理及其再生利用 |  | 化学工业水污染物排放标准(（DB32/939-2020）) | 表3涉重金属特征污染物排放限值,其他相关排污单位 | 废水总排口DW001(DW001) | 总镍 | 2024-05-14 |  |  |  | 0.0288 | 0.0193 | 0.5 |  | mg/L | 否 |  |  | 是
江北新区2024年5月废水监督监测 | 南京化工园博瑞德水务有限公司 | 水环境,大气环境,土壤污染监管,环境风险管控 | 污水处理及其再生利用 |  | 化学工业水污染物排放标准(（DB32/939-2020）) | 表2化工集中去废水处理厂主要水污染物排放限值 | 废水总排口DW001(DW001) | 化学需氧量 | 2024-05-14 |  |  |  | 93 | 37 | 50 |  | mg/L | 否 |  |  | 是
江北新区2024年5月废水监督监测 | 南京化工园博瑞德水务有限公司 | 水环境,大气环境,土壤污染监管,环境风险管控 | 污水处理及其再生利用 |  | 化学工业水污染物排放标准(（DB32/939-2020）) | 表2化工集中去废水处理厂主要水污染物排放限值 | 废水总排口DW001(DW001) | 色度 | 2024-05-14 |  |  |  | 20 | <2 | 30 |  | 倍 | 否 |  |  | 是
江北新区2024年5月废水监督监测 | 南京化工园博瑞德水务有限公司 | 水环境,大气环境,土壤污染监管,环境风险管控 | 污水处理及其再生利用 |  | 化学工业水污染物排放标准(（DB32/939-2020）) | 表3涉重金属特征污染物排放限值,其他相关排污单位 | 废水总排口DW001(DW001) | 六价铬 | 2024-05-14 |  |  |  | <0.004 | <0.004 | 0.2 |  | mg/L | 否 |  |  | 是
江北新区2024年5月废水监督监测 | 南京化工园博瑞德水务有限公司 | 水环境,大气环境,土壤污染监管,环境风险管控 | 污水处理及其再生利用 |  | 化学工业水污染物排放标准(（DB32/939-2020）) | 表2化工集中去废水处理厂主要水污染物排放限值 | 废水总排口DW001(DW001) | 总磷 | 2024-05-14 |  |  |  | 0.47 | 0.13 | 0.5 |  | mg/L | 否 |  |  | 是
江北新区2024年5月废水监督监测 | 南京化工园博瑞德水务有限公司 | 水环境,大气环境,土壤污染监管,环境风险管控 | 污水处理及其再生利用 |  | 化学工业水污染物排放标准(（DB32/939-2020）) | 表3涉重金属特征污染物排放限值,相关排污单位 | 废水总排口DW001(DW001) | 总砷 | 2024-05-14 |  |  |  | 0.00657 | 0.00554 | 0.3 |  | mg/L | 否 |  |  | 是
江北新区2024年5月废水监督监测 | 南京化工园博瑞德水务有限公司 | 水环境,大气环境,土壤污染监管,环境风险管控 | 污水处理及其再生利用 |  | 化学工业水污染物排放标准(（DB32/939-2020）) | 表2化工集中去废水处理厂主要水污染物排放限值 | 废水总排口DW001(DW001) | pH | 2024-05-14 |  |  |  | 8.2 | 8.5 | 9 | 6 | 无量纲 | 否 |  |  | 是
江北新区2024年5月废水监督监测 | 南京化工园博瑞德水务有限公司 | 水环境,大气环境,土壤污染监管,环境风险管控 | 污水处理及其再生利用 |  | 化学工业水污染物排放标准(（DB32/939-2020）) | 表3涉重金属特征污染物排放限值,其他相关排污单位 | 废水总排口DW001(DW001) | 总铅 | 2024-05-14 |  |  |  | 0.00387 | 0.00212 | 0.5 |  | mg/L | 否 |  |  | 是
江北新区2024年5月废水监督监测 | 南京化工园博瑞德水务有限公司 | 水环境,大气环境,土壤污染监管,环境风险管控 | 污水处理及其再生利用 |  | 化学工业水污染物排放标准(（DB32/939-2020）) | 表2化工集中去废水处理厂主要水污染物排放限值 | 废水总排口DW001(DW001) | 悬浮物 | 2024-05-14 |  |  |  | 85 | 13 | 20 |  | mg/L | 否 |  |  | 是
江北新区2024年5月废水监督监测 | 南京化工园博瑞德水务有限公司 | 水环境,大气环境,土壤污染监管,环境风险管控 | 污水处理及其再生利用 |  | 化学工业水污染物排放标准(（DB32/939-2020）) | 表2化工集中去废水处理厂主要水污染物排放限值 | 废水总排口DW001(DW001) | 总氰化物 | 2024-05-14 |  |  |  | <0.004 | <0.004 | 0.2 |  | mg/L | 否 |  |  | 是
江北新区2024年5月废水监督监测 | 南京化工园博瑞德水务有限公司 | 水环境,大气环境,土壤污染监管,环境风险管控 | 污水处理及其再生利用 |  | 化学工业水污染物排放标准(（DB32/939-2020）) | 表2化工集中去废水处理厂主要水污染物排放限值 | 废水总排口DW001(DW001) | 挥发酚 | 2024-05-14 |  |  |  | 0.0028 | 0.0013 | 0.5 |  | mg/L | 否 |  |  | 是
江北新区2024年5月废水监督监测 | 南京化工园博瑞德水务有限公司 | 水环境,大气环境,土壤污染监管,环境风险管控 | 污水处理及其再生利用 |  | 化学工业水污染物排放标准(（DB32/939-2020）) | 表3涉重金属特征污染物排放限值,其他相关排污单位 | 废水总排口DW001(DW001) | 总铬 | 2024-05-14 |  |  |  | <0.004 | <0.004 | 0.5 |  | mg/L | 否 |  |  | 是
江北新区2024年5月废水监督监测 | 南京化工园博瑞德水务有限公司 | 水环境,大气环境,土壤污染监管,环境风险管控 | 污水处理及其再生利用 |  | 化学工业水污染物排放标准（地标）(DB32/939-2020) | 化学原料及化学制品制造业表一限值 | 废水总排口DW001(DW001) | 五日生化需氧量（BOD5） | 2024-05-14 |  |  |  | 41.6 | 8.9 | 20 |  | mg/L | 否 |  |  | 是
江北新区2024年5月废水监督监测 | 南京化工园博瑞德水务有限公司 | 水环境,大气环境,土壤污染监管,环境风险管控 | 污水处理及其再生利用 |  | 化学工业水污染物排放标准(（DB32/939-2020）) | 表4有机特征污染物排放限值,其他相关排污单位 | 废水总排口DW001(DW001) | 甲苯 | 2024-05-14 |  |  |  | <0.0014 | <0.0014 | 0.1 |  | mg/L | 否 |  |  | 是
江北新区2024年5月废水监督监测 | 南京化工园博瑞德水务有限公司 | 水环境,大气环境,土壤污染监管,环境风险管控 | 污水处理及其再生利用 |  | 化学工业水污染物排放标准(（DB32/939-2020）) | 表4有机特征污染物排放限值,相关排污单位 | 废水总排口DW001(DW001) | 乙苯 | 2024-05-14 |  |  |  | <0.0008 | <0.0008 | 0.4 |  | mg/L | 否 |  |  | 是
江北新区2024年5月废水监督监测 | 南京化工园博瑞德水务有限公司 | 水环境,大气环境,土壤污染监管,环境风险管控 | 污水处理及其再生利用 |  | 化学工业水污染物排放标准(（DB32/939-2020）) | 表4有机特征污染物排放限值,相关排污单位 | 废水总排口DW001(DW001) | 硝基苯类 | 2024-05-14 |  |  |  | <0.2 | <0.2 | 2 |  | mg/L | 否 |  |  | 是
江北新区2024年5月废水监督监测 | 南京化工园博瑞德水务有限公司 | 水环境,大气环境,土壤污染监管,环境风险管控 | 污水处理及其再生利用 |  | 污水综合排放标准(GB8978-1996) | 表4第二类污染物最高允许排放浓度,一级标准 | 废水总排口DW001(DW001) | 苯胺类 | 2024-05-14 |  |  |  | <0.03 | <0.03 | 1.0 |  | mg/L | 否 |  |  | 是
江北新区2024年5月废水监督监测 | 南京化工园博瑞德水务有限公司 | 水环境,大气环境,土壤污染监管,环境风险管控 | 污水处理及其再生利用 |  | 污水综合排放标准(GB8978-1996) | （表4）第二类污染物最高允许排放浓度（1998年1月1日后建的单位）,一切排污单位 ,一级标准 | 废水总排口DW001(DW001) | 动植物油 | 2024-05-14 |  |  |  | 0.7 | <0.06 | 10 |  | mg/L | 否 |  |  | 是
江北新区2024年5月废水监督监测 | 南京化工园博瑞德水务有限公司 | 水环境,大气环境,土壤污染监管,环境风险管控 | 污水处理及其再生利用 |  | 污水综合排放标准(GB8978-1996) | （表4）第二类污染物最高允许排放浓度（1998年1月1日后建的单位）,一切排污单位 ,一级标准 | 废水总排口DW001(DW001) | 阴离子表面活性剂（LAS） | 2024-05-14 |  |  |  | 0.162 | 0.125 | 5.0 |  | mg/L | 否 |  |  | 是
江北新区2024年5月废水监督监测 | 南京化工园博瑞德水务有限公司 | 水环境,大气环境,土壤污染监管,环境风险管控 | 污水处理及其再生利用 |  | 化学工业水污染物排放标准(（DB32/939-2020）) | 表4有机特征污染物排放限值,其他相关排污单位 | 废水总排口DW001(DW001) | 苯 | 2024-05-14 |  |  |  | <0.0014 | <0.0014 | 0.1 |  | mg/L | 否 |  |  | 是
江北新区2024年5月废水监督监测 | 南京化工园博瑞德水务有限公司 | 水环境,大气环境,土壤污染监管,环境风险管控 | 污水处理及其再生利用 |  | 污水综合排放标准(GB8978-1996) | （表1）第一类污染物最高允许排放浓度 | 废水总排口DW001(DW001) | 苯并(a)芘 | 2024-05-14 |  |  |  | <0.000004 | <0.000004 | 0.00003 |  | mg/L | 否 |  |  | 是
江北新区2024年5月废水监督监测 | 南京化工园博瑞德水务有限公司 | 水环境,大气环境,土壤污染监管,环境风险管控 | 污水处理及其再生利用 |  | 化学工业水污染物排放标准(（DB32/939-2020）) | 表3涉重金属特征污染物排放限值,其他相关排污单位 | 废水总排口DW001(DW001) | 总锌 | 2024-05-14 |  |  |  | 0.0891 | 0.0285 | 2.0 |  | mg/L | 否 |  |  | 是
江北新区2024年5月废水监督监测 | 南京化工园博瑞德水务有限公司 | 水环境,大气环境,土壤污染监管,环境风险管控 | 污水处理及其再生利用 |  | 城镇污水处理厂污染物排放标准[国标](GB18918-2002) | （表1）基本控制项目最高允许排放浓度（日均值）,一级标准（水温＞12℃或≤12℃）,A标准,通用 | 废水总排口DW001(DW001) | 粪大肠菌群数 | 2024-05-22 |  |  |  | 240000 | <20 | 1000 |  | 个/L | 否 |  |  | 是
江北新区2024年5月废水监督监测 | 南京化工园博瑞德水务有限公司 | 水环境,大气环境,土壤污染监管,环境风险管控 | 污水处理及其再生利用 |  | 化学工业水污染物排放标准(（DB32/939-2020）) | 表4有机特征污染物排放限值,有机化学原料制造 | 废水总排口DW001(DW001) | 氯苯 | 2024-05-14 |  |  |  | <0.0010 | <0.0010 | 0.2 |  | mg/L | 否 |  |  | 是
江北新区2024年5月废水监督监测 | 南京化工园博瑞德水务有限公司 | 水环境,大气环境,土壤污染监管,环境风险管控 | 污水处理及其再生利用 |  | 不评价的项目(null) | 废水不评价的项目 | 废水总排口DW001(DW001) | 氯化物 | 2024-05-14 |  |  |  | 365 | 390 |  |  | mg/L | 否 |  |  | 否
江北新区2024年5月废水监督监测 | 南京化工园博瑞德水务有限公司 | 水环境,大气环境,土壤污染监管,环境风险管控 | 污水处理及其再生利用 |  |  |  | 废水总排口DW001(DW001) | 邻-二甲苯 | 2024-05-14 |  |  |  | <0.0014 | <0.0014 | 0.4 |  | mg/L | 否 |  |  | 否
江北新区2024年5月废水监督监测 | 南京化工园博瑞德水务有限公司 | 水环境,大气环境,土壤污染监管,环境风险管控 | 污水处理及其再生利用 |  | 化学工业水污染物排放标准(（DB32/939-2020）) | 表3涉重金属特征污染物排放限值,相关排污单位 | 废水总排口DW001(DW001) | 总铜 | 2024-05-14 |  |  |  | 0.0133 | 0.0118 | 0.5 |  | mg/L | 否 |  |  | 是
江北新区2024年5月废水监督监测 | 南京化工园博瑞德水务有限公司 | 水环境,大气环境,土壤污染监管,环境风险管控 | 污水处理及其再生利用 |  | 不评价的项目(null) | 废水不评价的项目 | 废水总排口DW001(DW001) | 水温 | 2024-05-14 |  |  |  | 29.7 | 28.2 |  |  | °C | 否 |  |  | 否
江北新区2024年5月废水监督监测 | 南京化工园博瑞德水务有限公司 | 水环境,大气环境,土壤污染监管,环境风险管控 | 污水处理及其再生利用 |  | 化学工业水污染物排放标准(（DB32/939-2020）) | 表2化工集中去废水处理厂主要水污染物排放限值 | 废水总排口DW001(DW001) | 全盐量 | 2024-05-14 |  |  |  | 1470 | 1340 | 10000 |  | mg/L | 否 |  |  | 是
江北新区2024年5月废水监督监测 | 南京化工园博瑞德水务有限公司 | 水环境,大气环境,土壤污染监管,环境风险管控 | 污水处理及其再生利用 |  | 化学工业水污染物排放标准(（DB32/939-2020）) | 表4有机特征污染物排放限值,相关排污单位 | 废水总排口DW001(DW001) | 苯酚 | 2024-05-14 |  |  |  | <0.0005 | <0.0005 | 0.3 |  | mg/L | 否 |  |  | 是
江北新区2024年5月废水监督监测 | 南京化工园博瑞德水务有限公司 | 水环境,大气环境,土壤污染监管,环境风险管控 | 污水处理及其再生利用 |  | 化学工业水污染物排放标准(（DB32/939-2020）) | 表2化工集中去废水处理厂主要水污染物排放限值 | 废水总排口DW001(DW001) | 总有机碳 | 2024-05-14 |  |  |  | 51.2 | 12.5 | 20 |  | mg/L | 否 |  |  | 是
江北新区2024年5月废水监督监测 | 南京化工园博瑞德水务有限公司 | 水环境,大气环境,土壤污染监管,环境风险管控 | 污水处理及其再生利用 |  | 不评价的项目(null) | 废水不评价的项目 | 废水总排口DW001(DW001) | 丙酮 | 2024-05-14 |  |  |  | <0.02 | <0.02 |  |  | mg/L | 否 |  |  | 否
江北新区2024年5月废水监督监测 | 南京化工园博瑞德水务有限公司 | 水环境,大气环境,土壤污染监管,环境风险管控 | 污水处理及其再生利用 |  | 不评价的项目(null) | 废水不评价的项目 | 废水总排口DW001(DW001) | 甲醇 | 2024-05-14 |  |  |  | <0.2 | <0.2 |  |  | mg/L | 否 |  |  | 否
江北新区2024年5月废水监督监测 | 南京化工园博瑞德水务有限公司 | 水环境,大气环境,土壤污染监管,环境风险管控 | 污水处理及其再生利用 |  | 不评价(1) | 不评价 | 废水总排口DW001(DW001) | 溶解性总固体 | 2024-05-14 |  |  |  | 3330 | 3200 |  |  | mg/L | 否 |  |  | 否
江北新区2024年5月废水监督监测 | 南京化工园博瑞德水务有限公司 | 水环境,大气环境,土壤污染监管,环境风险管控 | 污水处理及其再生利用 |  | 化学工业水污染物排放标准(（DB32/939-2020）) | 表4有机特征污染物排放限值,相关排污单位 | 废水总排口DW001(DW001) | 甲醛 | 2024-05-14 |  |  |  | 0.31 | 0.09 | 1 |  | mg/L | 否 |  |  | 是
江北新区2024年5月废水监督监测 | 南京化工园博瑞德水务有限公司 | 水环境,大气环境,土壤污染监管,环境风险管控 | 污水处理及其再生利用 |  | 不评价的项目(null) | 废水不评价的项目 | 废水总排口DW001(DW001) | 2，4，6-三氯苯酚 | 2024-05-14 |  |  |  | <0.0012 | <0.0012 |  |  | mg/L | 否 |  |  | 否
江北新区2024年5月废水监督监测 | 南京化工园博瑞德水务有限公司 | 水环境,大气环境,土壤污染监管,环境风险管控 | 污水处理及其再生利用 |  | 化学工业水污染物排放标准(（DB32/939-2020）) | 表3涉重金属特征污染物排放限值,相关排污单位 | 废水总排口DW001(DW001) | 总钒 | 2024-05-14 |  |  |  | 0.0526 | 0.0261 | 1.0 |  | mg/L | 否 |  |  | 是
江北新区2024年5月废水监督监测 | 南京化工园博瑞德水务有限公司 | 水环境,大气环境,土壤污染监管,环境风险管控 | 污水处理及其再生利用 |  | 不评价的项目(null) | 废水不评价的项目 | 废水总排口DW001(DW001) | 乙腈 | 2024-05-14 |  |  |  | 0.2 | 0.1 |  |  | mg/L | 否 |  |  | 否
江北新区2024年5月废水监督监测 | 南京长江江宇环保科技股份有限公司（园区西路118号） | 水环境 | 危险废物治理 |  | 《南京江北新区新材料科技园企业污水排放管理规定（2020年版）》（宁新区新科办发〔2020〕73号）(宁新区新科办发〔2020〕73号) | 第二类污染物接管标准 | DW001污水排放口(DW001) | 甲醛 | 2024-05-07 |  |  |  |  | 3.80 | 5.0 |  | mg/L | 否 |  |  | 是
江北新区2024年5月废水监督监测 | 南京长江江宇环保科技股份有限公司（园区西路118号） | 水环境 | 危险废物治理 |  | 《南京江北新区新材料科技园企业污水排放管理规定（2020年版）》（宁新区新科办发〔2020〕73号）(宁新区新科办发〔2020〕73号) | 第二类污染物接管标准 | DW001污水排放口(DW001) | pH值 | 2024-05-07 |  |  |  |  | 7.9 | 9 | 6 | 无量纲 | 否 |  |  | 是
江北新区2024年5月废水监督监测 | 南京长江江宇环保科技股份有限公司（园区西路118号） | 水环境 | 危险废物治理 |  | 《南京江北新区新材料科技园企业污水排放管理规定（2020年版）》（宁新区新科办发〔2020〕73号）(宁新区新科办发〔2020〕73号) | 第二类污染物接管标准 | DW001污水排放口(DW001) | 总磷 | 2024-05-07 |  |  |  |  | 0.21 | 5.0 |  | mg/L | 否 |  |  | 是
江北新区2024年5月废水监督监测 | 南京长江江宇环保科技股份有限公司（园区西路118号） | 水环境 | 危险废物治理 |  | 《南京江北新区新材料科技园企业污水排放管理规定（2020年版）》（宁新区新科办发〔2020〕73号）(宁新区新科办发〔2020〕73号) | 第二类污染物接管标准 | DW001污水排放口(DW001) | 甲苯 | 2024-05-07 |  |  |  |  | <0.0014 | 0.3 |  | mg/L | 否 |  |  | 是
江北新区2024年5月废水监督监测 | 南京长江江宇环保科技股份有限公司（园区西路118号） | 水环境 | 危险废物治理 |  | 《南京江北新区新材料科技园企业污水排放管理规定（2020年版）》（宁新区新科办发〔2020〕73号）(宁新区新科办发〔2020〕73号) | 第二类污染物接管标准 | DW001污水排放口(DW001) | 硫化物 | 2024-05-07 |  |  |  |  | <0.01 | 1.0 |  | mg/L | 否 |  |  | 是
江北新区2024年5月废水监督监测 | 南京长江江宇环保科技股份有限公司（园区西路118号） | 水环境 | 危险废物治理 |  | 《南京江北新区新材料科技园企业污水排放管理规定（2020年版）》（宁新区新科办发〔2020〕73号）(宁新区新科办发〔2020〕73号) | 第二类污染物接管标准 | DW001污水排放口(DW001) | 氟化物 | 2024-05-07 |  |  |  |  | 0.45 | 10 |  | mg/L | 否 |  |  | 是
江北新区2024年5月废水监督监测 | 南京长江江宇环保科技股份有限公司（园区西路118号） | 水环境 | 危险废物治理 |  | 《南京江北新区新材料科技园企业污水排放管理规定（2020年版）》（宁新区新科办发〔2020〕73号）(宁新区新科办发〔2020〕73号) | 第二类污染物接管标准 | DW001污水排放口(DW001) | 石油类 | 2024-05-07 |  |  |  |  | 0.25 | 20 |  | mg/L | 否 |  |  | 是
江北新区2024年5月废水监督监测 | 南京长江江宇环保科技股份有限公司（园区西路118号） | 水环境 | 危险废物治理 |  | 《南京江北新区新材料科技园企业污水排放管理规定（2020年版）》（宁新区新科办发〔2020〕73号）(宁新区新科办发〔2020〕73号) | 第二类污染物接管标准 | DW001污水排放口(DW001) | 总氮 | 2024-05-07 |  |  |  |  | 8.90 | 70 |  | mg/L | 否 |  |  | 是
江北新区2024年5月废水监督监测 | 南京长江江宇环保科技股份有限公司（园区西路118号） | 水环境 | 危险废物治理 |  | 《南京江北新区新材料科技园企业污水排放管理规定（2020年版）》（宁新区新科办发〔2020〕73号）(宁新区新科办发〔2020〕73号) | 第二类污染物接管标准 | DW001污水排放口(DW001) | 悬浮物 | 2024-05-07 |  |  |  |  | 5 | 400 |  | mg/L | 否 |  |  | 是
江北新区2024年5月废水监督监测 | 南京长江江宇环保科技股份有限公司（园区西路118号） | 水环境 | 危险废物治理 |  | 《南京江北新区新材料科技园企业污水排放管理规定（2020年版）》（宁新区新科办发〔2020〕73号）(宁新区新科办发〔2020〕73号) | 第二类污染物接管标准 | DW001污水排放口(DW001) | 五日生化需氧量（BOD5） | 2024-05-07 |  |  |  |  | 11.6 | 300 |  | mg/L | 否 |  |  | 是
江北新区2024年5月废水监督监测 | 南京长江江宇环保科技股份有限公司（园区西路118号） | 水环境 | 危险废物治理 |  | 《南京江北新区新材料科技园企业污水排放管理规定（2020年版）》（宁新区新科办发〔2020〕73号）(宁新区新科办发〔2020〕73号) | 第二类污染物接管标准 | DW001污水排放口(DW001) | 苯 | 2024-05-07 |  |  |  |  | <0.0014 | 0.3 |  | mg/L | 否 |  |  | 是
江北新区2024年5月废水监督监测 | 南京长江江宇环保科技股份有限公司（园区西路118号） | 水环境 | 危险废物治理 |  | 《南京江北新区新材料科技园企业污水排放管理规定（2020年版）》（宁新区新科办发〔2020〕73号）(宁新区新科办发〔2020〕73号) | 第二类污染物接管标准 | DW001污水排放口(DW001) | 氨氮 | 2024-05-07 |  |  |  |  | 7.24 | 45 |  | mg/L | 否 |  |  | 是
江北新区2024年5月废水监督监测 | 南京长江江宇环保科技股份有限公司（园区西路118号） | 水环境 | 危险废物治理 |  | 《南京江北新区新材料科技园企业污水排放管理规定（2020年版）》（宁新区新科办发〔2020〕73号）(宁新区新科办发〔2020〕73号) | 第二类污染物接管标准 | DW001污水排放口(DW001) | 化学需氧量 | 2024-05-07 |  |  |  |  | 69 | 500 |  | mg/L | 否 |  |  | 是
江北新区2024年5月废水监督监测 | 南京长江江宇环保科技股份有限公司（园区西路118号） | 水环境 | 危险废物治理 |  | 《南京江北新区新材料科技园企业污水排放管理规定（2020年版）》（宁新区新科办发〔2020〕73号）(宁新区新科办发〔2020〕73号) | 第二类污染物接管标准 | DW001污水排放口(DW001) | 二甲苯（总量） | 2024-05-07 |  |  |  |  | <0.0022 | 1.0 |  | mg/L | 否 |  |  | 是
江北新区2024年5月废水监督监测 | 南京长江江宇环保科技股份有限公司（园区西路118号） | 水环境 | 危险废物治理 |  |  |  | DW001污水排放口(DW001) | 乙腈 | 2024-05-07 |  |  |  |  | <0.1 |  |  | mg/L | 否 |  |  | 否
江北新区2024年5月废水监督监测 | 南京长江江宇环保科技股份有限公司（园区西路118号） | 水环境 | 危险废物治理 |  | 《南京江北新区新材料科技园企业污水排放管理规定（2020年版）》（宁新区新科办发〔2020〕73号）(宁新区新科办发〔2020〕73号) | 第二类污染物接管标准 | DW001污水排放口(DW001) | 三氯乙烯 | 2024-05-07 |  |  |  |  | <0.0012 | 1.0 |  | mg/L | 否 |  |  | 是
江北新区2024年5月废水监督监测 | 南京诚志清洁能源有限公司 | 水环境,大气环境,土壤污染监管,环境风险管控 | 煤炭加工 |  | 南京诚志清洁能源有限公司排污许可证(91320100748236988A001V) | 废水 | 污水总排口(DW021) | 可吸附有机卤素化合物（AOX） | 2024-05-09 |  |  |  |  | 0.075 | 5 |  | mg/L | 否 |  |  | 是
江北新区2024年5月废水监督监测 | 南京诚志清洁能源有限公司 | 水环境,大气环境,土壤污染监管,环境风险管控 | 煤炭加工 |  | 南京诚志清洁能源有限公司排污许可证(91320100748236988A001V) | 废水 | 污水总排口(DW021) | 铜 | 2024-05-09 |  |  |  |  | <0.05 | 0.5 |  | mg/L | 否 |  |  | 是
江北新区2024年5月废水监督监测 | 南京诚志清洁能源有限公司 | 水环境,大气环境,土壤污染监管,环境风险管控 | 煤炭加工 |  | 《南京江北新区新材料科技园企业污水排放管理规定（2020年版）》（宁新区新科办发〔2020〕73号）(宁新区新科办发〔2020〕73号) | 第二类污染物接管标准 | 污水总排口(DW021) | 氟化物 | 2024-05-09 |  |  |  |  | 9.25 | 10 |  | mg/L | 否 |  |  | 是
江北新区2024年5月废水监督监测 | 南京诚志清洁能源有限公司 | 水环境,大气环境,土壤污染监管,环境风险管控 | 煤炭加工 |  | 《南京江北新区新材料科技园企业污水排放管理规定（2020年版）》（宁新区新科办发〔2020〕73号）(宁新区新科办发〔2020〕73号) | 第二类污染物接管标准 | 污水总排口(DW021) | 总磷（以P计） | 2024-05-09 |  |  |  |  | 0.10 | 5.0 |  | mg/L | 否 |  |  | 是
江北新区2024年5月废水监督监测 | 南京诚志清洁能源有限公司 | 水环境,大气环境,土壤污染监管,环境风险管控 | 煤炭加工 |  | 《南京江北新区新材料科技园企业污水排放管理规定（2020年版）》（宁新区新科办发〔2020〕73号）(宁新区新科办发〔2020〕73号) | 第二类污染物接管标准 | 污水总排口(DW021) | 五日生化需氧量（BOD5） | 2024-05-09 |  |  |  |  | 2.1 | 300 |  | mg/L | 否 |  |  | 是
江北新区2024年5月废水监督监测 | 南京诚志清洁能源有限公司 | 水环境,大气环境,土壤污染监管,环境风险管控 | 煤炭加工 |  | 《南京江北新区新材料科技园企业污水排放管理规定（2020年版）》（宁新区新科办发〔2020〕73号）(宁新区新科办发〔2020〕73号) | 第二类污染物接管标准 | 污水总排口(DW021) | 硫化物 | 2024-05-09 |  |  |  |  | <0.01 | 1.0 |  | mg/L | 否 |  |  | 是
江北新区2024年5月废水监督监测 | 南京诚志清洁能源有限公司 | 水环境,大气环境,土壤污染监管,环境风险管控 | 煤炭加工 |  | 《南京江北新区新材料科技园企业污水排放管理规定（2020年版）》（宁新区新科办发〔2020〕73号）(宁新区新科办发〔2020〕73号) | 第二类污染物接管标准 | 污水总排口(DW021) | 石油类 | 2024-05-09 |  |  |  |  | 0.23 | 20 |  | mg/L | 否 |  |  | 是
江北新区2024年5月废水监督监测 | 南京诚志清洁能源有限公司 | 水环境,大气环境,土壤污染监管,环境风险管控 | 煤炭加工 |  | 《南京江北新区新材料科技园企业污水排放管理规定（2020年版）》（宁新区新科办发〔2020〕73号）(宁新区新科办发〔2020〕73号) | 第二类污染物接管标准 | 污水总排口(DW021) | 悬浮物 | 2024-05-09 |  |  |  |  | 6 | 400 |  | mg/L | 否 |  |  | 是
江北新区2024年5月废水监督监测 | 南京诚志清洁能源有限公司 | 水环境,大气环境,土壤污染监管,环境风险管控 | 煤炭加工 |  | 南京诚志清洁能源有限公司排污许可证(91320100748236988A001V) | 废水 | 污水总排口(DW021) | 钒 | 2024-05-09 |  |  |  |  | 0.02 | 1.0 |  | mg/L | 否 |  |  | 是
江北新区2024年5月废水监督监测 | 南京诚志清洁能源有限公司 | 水环境,大气环境,土壤污染监管,环境风险管控 | 煤炭加工 |  | 南京诚志清洁能源有限公司排污许可证(91320100748236988A001V) | 废水 | 污水总排口(DW021) | 甲苯 | 2024-05-09 |  |  |  |  | <0.0014 | 0.1 |  | mg/L | 否 |  |  | 是
江北新区2024年5月废水监督监测 | 南京诚志清洁能源有限公司 | 水环境,大气环境,土壤污染监管,环境风险管控 | 煤炭加工 |  | 《南京江北新区新材料科技园企业污水排放管理规定（2020年版）》（宁新区新科办发〔2020〕73号）(宁新区新科办发〔2020〕73号) | 第二类污染物接管标准 | 污水总排口(DW021) | 总氮（以N计） | 2024-05-09 |  |  |  |  | 20.8 | 70 |  | mg/L | 否 |  |  | 是
江北新区2024年5月废水监督监测 | 南京诚志清洁能源有限公司 | 水环境,大气环境,土壤污染监管,环境风险管控 | 煤炭加工 |  | 《南京江北新区新材料科技园企业污水排放管理规定（2020年版）》（宁新区新科办发〔2020〕73号）(宁新区新科办发〔2020〕73号) | 第二类污染物接管标准 | 污水总排口(DW021) | 总氰化物 | 2024-05-09 |  |  |  |  | 0.005 | 1.0 |  | mg/L | 否 |  |  | 是
江北新区2024年5月废水监督监测 | 南京诚志清洁能源有限公司 | 水环境,大气环境,土壤污染监管,环境风险管控 | 煤炭加工 |  | 南京诚志清洁能源有限公司排污许可证(91320100748236988A001V) | 废水 | 污水总排口(DW021) | 苯 | 2024-05-09 |  |  |  |  | <0.0014 | 0.1 |  | mg/L | 否 |  |  | 是
江北新区2024年5月废水监督监测 | 南京诚志清洁能源有限公司 | 水环境,大气环境,土壤污染监管,环境风险管控 | 煤炭加工 |  | 南京诚志清洁能源有限公司排污许可证(91320100748236988A001V) | 废水 | 污水总排口(DW021) | 锌 | 2024-05-09 |  |  |  |  | 0.09 | 2.0 |  | mg/L | 否 |  |  | 是
江北新区2024年5月废水监督监测 | 南京诚志清洁能源有限公司 | 水环境,大气环境,土壤污染监管,环境风险管控 | 煤炭加工 |  | 不评价的项目(null) | 废水不评价的项目 | 污水总排口(DW021) | 总有机碳 | 2024-05-09 |  |  |  |  | 18.6 |  |  | mg/L | 否 |  |  | 否
江北新区2024年5月废水监督监测 | 南京诚志清洁能源有限公司 | 水环境,大气环境,土壤污染监管,环境风险管控 | 煤炭加工 |  |  |  | 污水预处理设施排放口(DW020) | 总镍 | 2024-05-09 |  |  |  |  | <0.05 | 1 |  | mg/L | 否 |  |  | 否
江北新区2024年5月废水监督监测 | 南京诚志清洁能源有限公司 | 水环境,大气环境,土壤污染监管,环境风险管控 | 煤炭加工 |  |  |  | 污水预处理设施排放口(DW020) | 六价铬 | 2024-05-09 |  |  |  |  | <0.004 | 0.5 |  | mg/L | 否 |  |  | 否
江北新区2024年5月废水监督监测 | 南京诚志清洁能源有限公司 | 水环境,大气环境,土壤污染监管,环境风险管控 | 煤炭加工 |  |  |  | 污水预处理设施排放口(DW020) | 苯并[a]芘 | 2024-05-09 |  |  |  |  | <0.000004 | 0.00003 |  | mg/L | 否 |  |  | 否
江北新区2024年5月废水监督监测 | 南京诚志清洁能源有限公司 | 水环境,大气环境,土壤污染监管,环境风险管控 | 煤炭加工 |  |  |  | 污水预处理设施排放口(DW020) | 总砷 | 2024-05-09 |  |  |  |  | <0.0003 | 0.5 |  | mg/L | 否 |  |  | 否
江北新区2024年5月废水监督监测 | 南京诚志清洁能源有限公司 | 水环境,大气环境,土壤污染监管,环境风险管控 | 煤炭加工 |  |  |  | 污水预处理设施排放口(DW020) | 烷基汞 | 2024-05-09 |  |  |  |  | <0.00001 | 0 |  | mg/L | 否 |  |  | 否
江北新区2024年5月废水监督监测 | 南京诚志清洁能源有限公司 | 水环境,大气环境,土壤污染监管,环境风险管控 | 煤炭加工 |  |  |  | 污水预处理设施排放口(DW020) | 总镉 | 2024-05-09 |  |  |  |  | <0.05 | 0.1 |  | mg/L | 否 |  |  | 否
江北新区2024年5月废水监督监测 | 南京诚志清洁能源有限公司 | 水环境,大气环境,土壤污染监管,环境风险管控 | 煤炭加工 |  |  |  | 污水预处理设施排放口(DW020) | 总铬 | 2024-05-09 |  |  |  |  | <0.03 | 1.5 |  | mg/L | 否 |  |  | 否
江北新区2024年5月废水监督监测 | 南京诚志清洁能源有限公司 | 水环境,大气环境,土壤污染监管,环境风险管控 | 煤炭加工 |  |  |  | 污水预处理设施排放口(DW020) | 总铅 | 2024-05-09 |  |  |  |  | <0.2 | 1 |  | mg/L | 否 |  |  | 否
江北新区2024年5月废水监督监测 | 南京诚志清洁能源有限公司 | 水环境,大气环境,土壤污染监管,环境风险管控 | 煤炭加工 |  |  |  | 污水预处理设施排放口(DW020) | 总汞 | 2024-05-09 |  |  |  |  | <0.00004 | 0.05 |  | mg/L | 否 |  |  | 否
江北新区2024年5月废水监督监测 | 南京诚志清洁能源有限公司 | 水环境,大气环境,土壤污染监管,环境风险管控 | 煤炭加工 |  |  |  | 污水总排口(DW021) | 间二甲苯+对二甲苯 | 2024-05-09 |  |  |  |  | <0.0022 | 0.4 |  | mg/L | 否 |  |  | 否
江北新区2024年5月废水监督监测 | 南京诚志清洁能源有限公司 | 水环境,大气环境,土壤污染监管,环境风险管控 | 煤炭加工 |  | 《南京江北新区新材料科技园企业污水排放管理规定（2020年版）》（宁新区新科办发〔2020〕73号）(宁新区新科办发〔2020〕73号) | 第二类污染物接管标准 | 污水总排口(DW021) | 化学需氧量 | 2024-05-09 |  |  |  |  | 24 | 500 |  | mg/L | 否 |  |  | 是
江北新区2024年5月废水监督监测 | 南京诚志清洁能源有限公司 | 水环境,大气环境,土壤污染监管,环境风险管控 | 煤炭加工 |  | 南京诚志清洁能源有限公司排污许可证(91320100748236988A001V) | 废水 | 污水总排口(DW021) | 邻-二甲苯 | 2024-05-09 |  |  |  |  | <0.0014 | 0.4 |  | mg/L | 否 |  |  | 是
江北新区2024年5月废水监督监测 | 南京诚志清洁能源有限公司 | 水环境,大气环境,土壤污染监管,环境风险管控 | 煤炭加工 |  | 《南京江北新区新材料科技园企业污水排放管理规定（2020年版）》（宁新区新科办发〔2020〕73号）(宁新区新科办发〔2020〕73号) | 第二类污染物接管标准 | 污水总排口(DW021) | pH值 | 2024-05-09 |  |  |  |  | 7.4 | 9 | 6 | 无量纲 | 否 |  |  | 是
江北新区2024年5月废水监督监测 | 南京诚志清洁能源有限公司 | 水环境,大气环境,土壤污染监管,环境风险管控 | 煤炭加工 |  | 《南京江北新区新材料科技园企业污水排放管理规定（2020年版）》（宁新区新科办发〔2020〕73号）(宁新区新科办发〔2020〕73号) | 第二类污染物接管标准 | 污水总排口(DW021) | 氨氮（NH3-N） | 2024-05-09 |  |  |  |  | 0.647 | 45 |  | mg/L | 否 |  |  | 是
江北新区2024年5月废水监督监测 | 南京胜科水务有限公司 | 水环境,大气环境,土壤污染监管,环境风险管控 | 污水处理及其再生利用 |  | 化学工业水污染物排放标准(（DB32/939-2020）) | 表4有机特征污染物排放限值,相关排污单位 | 总排 | 二氯甲烷 | 2024-05-14 |  |  |  | <0.0010 | <0.0010 | 0.2 |  | mg/L | 否 |  |  | 是
江北新区2024年5月废水监督监测 | 南京胜科水务有限公司 | 水环境,大气环境,土壤污染监管,环境风险管控 | 污水处理及其再生利用 |  | 化学工业水污染物排放标准(（DB32/939-2020）) | 表4有机特征污染物排放限值,相关排污单位 | 总排 | 苯酚 | 2024-05-14 |  |  |  | <0.0005 | <0.0005 | 0.3 |  | mg/L | 否 |  |  | 是
江北新区2024年5月废水监督监测 | 南京胜科水务有限公司 | 水环境,大气环境,土壤污染监管,环境风险管控 | 污水处理及其再生利用 |  | 化学工业水污染物排放标准(（DB32/939-2020）) | 表2化工集中去废水处理厂主要水污染物排放限值 | 总排 | 总氮 | 2024-05-14 |  |  |  | 16.5 | 6.27 | 15 |  | mg/L | 否 |  |  | 是
江北新区2024年5月废水监督监测 | 南京胜科水务有限公司 | 水环境,大气环境,土壤污染监管,环境风险管控 | 污水处理及其再生利用 |  | 化学工业水污染物排放标准(（DB32/939-2020）) | 表2化工集中去废水处理厂主要水污染物排放限值 | 总排 | 全盐量 | 2024-05-14 |  |  |  | 2110 | 1960 | 10000 |  | mg/L | 否 |  |  | 是
江北新区2024年5月废水监督监测 | 南京胜科水务有限公司 | 水环境,大气环境,土壤污染监管,环境风险管控 | 污水处理及其再生利用 |  | 化学工业水污染物排放标准(（DB32/939-2020）) | 表4有机特征污染物排放限值,相关排污单位 | 总排 | 三氯甲烷 | 2024-05-14 |  |  |  | <0.0014 | <0.0014 | 0.3 |  | mg/L | 否 |  |  | 是
江北新区2024年5月废水监督监测 | 南京胜科水务有限公司 | 水环境,大气环境,土壤污染监管,环境风险管控 | 污水处理及其再生利用 |  | 化学工业水污染物排放标准(（DB32/939-2020）) | 表4有机特征污染物排放限值,其他相关排污单位 | 总排 | 甲苯 | 2024-05-14 |  |  |  | <0.0014 | <0.0014 | 0.1 |  | mg/L | 否 |  |  | 是
江北新区2024年5月废水监督监测 | 南京胜科水务有限公司 | 水环境,大气环境,土壤污染监管,环境风险管控 | 污水处理及其再生利用 |  | 化学工业水污染物排放标准(（DB32/939-2020）) | 表4有机特征污染物排放限值,相关排污单位 | 总排 | 乙苯 | 2024-05-14 |  |  |  | <0.0008 | <0.0008 | 0.4 |  | mg/L | 否 |  |  | 是
江北新区2024年5月废水监督监测 | 南京胜科水务有限公司 | 水环境,大气环境,土壤污染监管,环境风险管控 | 污水处理及其再生利用 |  | 化学工业水污染物排放标准(（DB32/939-2020）) | 表4有机特征污染物排放限值,相关排污单位 | 总排 | 硝基苯类 | 2024-05-14 |  |  |  | <0.2 | <0.2 | 2 |  | mg/L | 否 |  |  | 是
江北新区2024年5月废水监督监测 | 南京胜科水务有限公司 | 水环境,大气环境,土壤污染监管,环境风险管控 | 污水处理及其再生利用 |  | 化学工业水污染物排放标准(（DB32/939-2020）) | 表2化工集中去废水处理厂主要水污染物排放限值 | 总排 | 氨氮（NH3-N） | 2024-05-14 |  |  |  | 7.69 | 0.088 | 8 |  | mg/L | 否 |  |  | 是
江北新区2024年5月废水监督监测 | 南京胜科水务有限公司 | 水环境,大气环境,土壤污染监管,环境风险管控 | 污水处理及其再生利用 |  |  |  | 总排 | 丙酮 | 2024-05-14 |  |  |  | <0.02 | <0.02 |  |  | mg/L | 否 |  |  | 否
江北新区2024年5月废水监督监测 | 南京胜科水务有限公司 | 水环境,大气环境,土壤污染监管,环境风险管控 | 污水处理及其再生利用 |  | 不评价的项目(null) | 废水不评价的项目 | 总排 | 总氯 | 2024-05-14 |  |  |  | 0.39 | 2.75 |  |  | mg/L | 否 |  |  | 否
江北新区2024年5月废水监督监测 | 南京胜科水务有限公司 | 水环境,大气环境,土壤污染监管,环境风险管控 | 污水处理及其再生利用 |  | 化学工业水污染物排放标准(（DB32/939-2020）) | 表3涉重金属特征污染物排放限值,相关排污单位 | 总排 | 总钒 | 2024-05-14 |  |  |  | 0.114 | 0.0470 | 1.0 |  | mg/L | 否 |  |  | 是
江北新区2024年5月废水监督监测 | 南京胜科水务有限公司 | 水环境,大气环境,土壤污染监管,环境风险管控 | 污水处理及其再生利用 |  | 城镇污水处理厂污染物排放标准[国标](GB18918-2002) | （表1）基本控制项目最高允许排放浓度（日均值）,一级标准（水温＞12℃或≤12℃）,A标准,通用 | 总排 | 粪大肠菌群数 | 2024-05-16 |  |  |  | 240000 | <20 | 1000 |  | 个/L | 否 |  |  | 是
江北新区2024年5月废水监督监测 | 南京胜科水务有限公司 | 水环境,大气环境,土壤污染监管,环境风险管控 | 污水处理及其再生利用 |  | 化学工业水污染物排放标准(（DB32/939-2020）) | 表4有机特征污染物排放限值,相关排污单位 | 总排 | 丙烯腈 | 2024-05-14 |  |  |  | <0.0010 | <0.001 | 2 |  | mg/L | 否 |  |  | 是
江北新区2024年5月废水监督监测 | 南京胜科水务有限公司 | 水环境,大气环境,土壤污染监管,环境风险管控 | 污水处理及其再生利用 |  | 化学工业水污染物排放标准(（DB32/939-2020）) | 表2化工集中去废水处理厂主要水污染物排放限值 | 总排 | 悬浮物 | 2024-05-14 |  |  |  | 11 | 5 | 20 |  | mg/L | 否 |  |  | 是
江北新区2024年5月废水监督监测 | 南京胜科水务有限公司 | 水环境,大气环境,土壤污染监管,环境风险管控 | 污水处理及其再生利用 |  | 污水综合排放标准(GB8978-1996) | （表4）第二类污染物最高允许排放浓度（1998年1月1日后建的单位）,一切排污单位 ,一级标准 | 总排 | 邻-二甲苯 | 2024-05-14 |  |  |  | <0.0014 | <0.0014 | 0.4 |  | mg/L | 否 |  |  | 是
江北新区2024年5月废水监督监测 | 南京胜科水务有限公司 | 水环境,大气环境,土壤污染监管,环境风险管控 | 污水处理及其再生利用 |  | 化学工业水污染物排放标准(（DB32/939-2020）) | 表4有机特征污染物排放限值,其他相关排污单位 | 总排 | 苯乙烯 | 2024-05-14 |  |  |  | <0.0006 | <0.0006 | 0.2 |  | mg/L | 否 |  |  | 是
江北新区2024年5月废水监督监测 | 南京胜科水务有限公司 | 水环境,大气环境,土壤污染监管,环境风险管控 | 污水处理及其再生利用 |  | 化学工业水污染物排放标准(（DB32/939-2020）) | 表2化工集中去废水处理厂主要水污染物排放限值 | 总排 | 硫化物 | 2024-05-14 |  |  |  | <0.01 | <0.01 | 0.5 |  | mg/L | 否 |  |  | 是
江北新区2024年5月废水监督监测 | 南京胜科水务有限公司 | 水环境,大气环境,土壤污染监管,环境风险管控 | 污水处理及其再生利用 |  | 不评价的项目(null) | 废水不评价的项目 | 总排 | 乙腈 | 2024-05-14 |  |  |  | 0.2 | <0.1 |  |  | mg/L | 否 |  |  | 否
江北新区2024年5月废水监督监测 | 南京胜科水务有限公司 | 水环境,大气环境,土壤污染监管,环境风险管控 | 污水处理及其再生利用 |  | 污水综合排放标准(GB8978-1996) | （表4）第二类污染物最高允许排放浓度（1998年1月1日后建的单位）,一切排污单位 ,一级标准 | 总排 | 对硝基氯苯 | 2024-05-14 |  |  |  | <0.00005 | <0.00005 | 0.5 |  | mg/L | 否 |  |  | 是
江北新区2024年5月废水监督监测 | 南京胜科水务有限公司 | 水环境,大气环境,土壤污染监管,环境风险管控 | 污水处理及其再生利用 |  | 化学工业水污染物排放标准(（DB32/939-2020）) | 表2化工集中去废水处理厂主要水污染物排放限值 | 总排 | 挥发酚 | 2024-05-14 |  |  |  | 0.0098 | 0.0061 | 0.5 |  | mg/L | 否 |  |  | 是
江北新区2024年5月废水监督监测 | 南京胜科水务有限公司 | 水环境,大气环境,土壤污染监管,环境风险管控 | 污水处理及其再生利用 |  | 化学工业水污染物排放标准(（DB32/939-2020）) | 表3涉重金属特征污染物排放限值,相关排污单位 | 总排 | 总铜 | 2024-05-14 |  |  |  | 0.0126 | 0.00695 | 0.5 |  | mg/L | 否 |  |  | 是
江北新区2024年5月废水监督监测 | 南京胜科水务有限公司 | 水环境,大气环境,土壤污染监管,环境风险管控 | 污水处理及其再生利用 |  | 南京胜科水务有限公司排污许可证(91320100745391480F001Q) | 水污染物排放限值 | 总排 | 2，4，6-三氯酚 | 2024-05-14 |  |  |  | <0.0012 | <0.0012 |  |  | mg/L | 否 |  |  | 否
江北新区2024年5月废水监督监测 | 南京胜科水务有限公司 | 水环境,大气环境,土壤污染监管,环境风险管控 | 污水处理及其再生利用 |  | 化学工业水污染物排放标准（地标）(DB32/939-2020) | 化学原料及化学制品制造业表一限值 | 总排 | pH值 | 2024-05-14 |  |  |  | 7.8 | 8.2 | 9 | 6 | 无量纲 | 否 |  |  | 是
江北新区2024年5月废水监督监测 | 南京胜科水务有限公司 | 水环境,大气环境,土壤污染监管,环境风险管控 | 污水处理及其再生利用 |  | 不评价的项目(null) | 废水不评价的项目 | 总排 | 硝酸盐氮 | 2024-05-14 |  |  |  | 2.93 | 3.69 |  |  | mg/L | 否 |  |  | 否
江北新区2024年5月废水监督监测 | 南京胜科水务有限公司 | 水环境,大气环境,土壤污染监管,环境风险管控 | 污水处理及其再生利用 |  | 化学工业水污染物排放标准(（DB32/939-2020）) | 表4有机特征污染物排放限值,相关排污单位 | 总排 | 2，4-二氯酚 | 2024-05-14 |  |  |  | <0.0011 | <0.0011 | 0.6 |  | mg/L | 否 |  |  | 是
江北新区2024年5月废水监督监测 | 南京胜科水务有限公司 | 水环境,大气环境,土壤污染监管,环境风险管控 | 污水处理及其再生利用 |  | 化学工业水污染物排放标准(（DB32/939-2020）) | 表4有机特征污染物排放限值,相关排污单位 | 总排 | 吡啶 | 2024-05-14 |  |  |  | <0.03 | <0.03 | 2 |  | mg/L | 否 |  |  | 是
江北新区2024年5月废水监督监测 | 南京胜科水务有限公司 | 水环境,大气环境,土壤污染监管,环境风险管控 | 污水处理及其再生利用 |  | 化学工业水污染物排放标准(（DB32/939-2020）) | 表4有机特征污染物排放限值 | 总排 | 四氯甲烷（四氯化碳） | 2024-05-14 |  |  |  | <0.0015 | <0.0015 | 0.03 |  | mg/L | 否 |  |  | 是
江北新区2024年5月废水监督监测 | 南京胜科水务有限公司 | 水环境,大气环境,土壤污染监管,环境风险管控 | 污水处理及其再生利用 |  | 不评价的项目(null) | 废水不评价的项目 | 总排 | 百草枯离子 | 2024-05-14 |  |  |  | <300 | <300 |  |  | mg/L | 否 |  |  | 否
江北新区2024年5月废水监督监测 | 南京胜科水务有限公司 | 水环境,大气环境,土壤污染监管,环境风险管控 | 污水处理及其再生利用 |  | 污水综合排放标准(GB8978-1996) | （表4）第二类污染物最高允许排放浓度（1998年1月1日后建的单位）,一切排污单位 ,一级标准 | 总排 | 磷酸盐（以P计） | 2024-05-14 |  |  |  | <0.051 | <0.051 | 0.5 |  | mg/L | 否 |  |  | 是
江北新区2024年5月废水监督监测 | 南京胜科水务有限公司 | 水环境,大气环境,土壤污染监管,环境风险管控 | 污水处理及其再生利用 |  | 化学工业水污染物排放标准(（DB32/939-2020）) | 表4有机特征污染物排放限值,有机化学原料制造 | 总排 | 氯苯 | 2024-05-14 |  |  |  | <0.0010 | <0.001 | 0.2 |  | mg/L | 否 |  |  | 是
江北新区2024年5月废水监督监测 | 南京胜科水务有限公司 | 水环境,大气环境,土壤污染监管,环境风险管控 | 污水处理及其再生利用 |  | 污水综合排放标准(GB8978-1996) | （表4）第二类污染物最高允许排放浓度（1998年1月1日后建的单位）,一切排污单位 ,一级标准 | 总排 | 动植物油 | 2024-05-14 |  |  |  | 0.2 | <0.06 | 10 |  | mg/L | 否 |  |  | 是
江北新区2024年5月废水监督监测 | 南京胜科水务有限公司 | 水环境,大气环境,土壤污染监管,环境风险管控 | 污水处理及其再生利用 |  | 化学工业水污染物排放标准(（DB32/939-2020）) | 表3涉重金属特征污染物排放限值,其他相关排污单位 | 总排 | 六价铬 | 2024-05-14 |  |  |  | <0.004 | <0.004 | 0.2 |  | mg/L | 否 |  |  | 是
江北新区2024年5月废水监督监测 | 南京胜科水务有限公司 | 水环境,大气环境,土壤污染监管,环境风险管控 | 污水处理及其再生利用 |  | 化学工业水污染物排放标准(（DB32/939-2020）) | 表3涉重金属特征污染物排放限值,相关排污单位 | 总排 | 总银 | 2024-05-14 |  |  |  | 0.00058 | 0.000180 | 0.3 |  | mg/L | 否 |  |  | 是
江北新区2024年5月废水监督监测 | 南京胜科水务有限公司 | 水环境,大气环境,土壤污染监管,环境风险管控 | 污水处理及其再生利用 |  | 化学工业水污染物排放标准(（DB32/939-2020）) | 表4有机特征污染物排放限值,有机化学原料制造 | 总排 | 1，2-二氯苯 | 2024-05-14 |  |  |  | <0.0008 | <0.0008 | 0.4 |  | mg/L | 否 |  |  | 是
江北新区2024年5月废水监督监测 | 南京胜科水务有限公司 | 水环境,大气环境,土壤污染监管,环境风险管控 | 污水处理及其再生利用 |  | 化学工业水污染物排放标准(（DB32/939-2020）) | 表2化工集中去废水处理厂主要水污染物排放限值 | 总排 | 总氰化物 | 2024-05-14 |  |  |  | 0.015 | 0.009 | 0.2 |  | mg/L | 否 |  |  | 是
江北新区2024年5月废水监督监测 | 南京胜科水务有限公司 | 水环境,大气环境,土壤污染监管,环境风险管控 | 污水处理及其再生利用 |  | 污水综合排放标准(GB8978-1996) | （表1）第一类污染物最高允许排放浓度 | 总排 | 苯并(a)芘 | 2024-05-14 |  |  |  | <0.000004 | <0.000004 | 0.00003 |  | mg/L | 否 |  |  | 是
江北新区2024年5月废水监督监测 | 南京胜科水务有限公司 | 水环境,大气环境,土壤污染监管,环境风险管控 | 污水处理及其再生利用 |  | 不评价(1) | 不评价 | 总排 | 溶解性总固体 | 2024-05-14 |  |  |  | 2190 | 2060 |  |  | mg/L | 否 |  |  | 否
江北新区2024年5月废水监督监测 | 南京胜科水务有限公司 | 水环境,大气环境,土壤污染监管,环境风险管控 | 污水处理及其再生利用 |  | 化学工业水污染物排放标准(（DB32/939-2020）) | 表4有机特征污染物排放限值,其他相关排污单位 | 总排 | 苯胺类 | 2024-05-14 |  |  |  | <0.03 | <0.03 | 0.5 |  | mg/L | 否 |  |  | 是
江北新区2024年5月废水监督监测 | 南京胜科水务有限公司 | 水环境,大气环境,土壤污染监管,环境风险管控 | 污水处理及其再生利用 |  | 污水综合排放标准(GB8978-1996) | （表4）第二类污染物最高允许排放浓度（1998年1月1日后建的单位）,一切排污单位 ,一级标准 | 总排 | 阴离子表面活性剂（LAS） | 2024-05-14 |  |  |  | 0.125 | 0.103 | 5.0 |  | mg/L | 否 |  |  | 是
江北新区2024年5月废水监督监测 | 南京胜科水务有限公司 | 水环境,大气环境,土壤污染监管,环境风险管控 | 污水处理及其再生利用 |  | 不评价的项目(null) | 废水不评价的项目 | 总排 | 甲醇 | 2024-05-14 |  |  |  | <0.2 | <0.2 |  |  | mg/L | 否 |  |  | 否
江北新区2024年5月废水监督监测 | 南京胜科水务有限公司 | 水环境,大气环境,土壤污染监管,环境风险管控 | 污水处理及其再生利用 |  | 化学工业水污染物排放标准(（DB32/939-2020）) | 表3涉重金属特征污染物排放限值,其他相关排污单位 | 总排 | 总镍 | 2024-05-14 |  |  |  | 0.02 | 0.0133 | 0.5 |  | mg/L | 否 |  |  | 是
江北新区2024年5月废水监督监测 | 南京胜科水务有限公司 | 水环境,大气环境,土壤污染监管,环境风险管控 | 污水处理及其再生利用 |  | 化学工业水污染物排放标准(（DB32/939-2020）) | 表3涉重金属特征污染物排放限值,其他相关排污单位 | 总排 | 总锌 | 2024-05-14 |  |  |  | 0.149 | 0.0310 | 2.0 |  | mg/L | 否 |  |  | 是
江北新区2024年5月废水监督监测 | 南京胜科水务有限公司 | 水环境,大气环境,土壤污染监管,环境风险管控 | 污水处理及其再生利用 |  | 化学工业水污染物排放标准(（DB32/939-2020）) | 表2化工集中去废水处理厂主要水污染物排放限值 | 总排 | 氟化物 | 2024-05-14 |  |  |  | 3.66 | 3.75 | 8 |  | mg/L | 否 |  |  | 是
江北新区2024年5月废水监督监测 | 南京胜科水务有限公司 | 水环境,大气环境,土壤污染监管,环境风险管控 | 污水处理及其再生利用 |  | 污水综合排放标准(GB8978-1996) | （表4）第二类污染物最高允许排放浓度（1998年1月1日后建的单位）,一切排污单位 ,一级标准 | 总排 | 间一甲酚 | 2024-05-14 |  |  |  | <0.0005 | <0.0005 | 0.1 |  | mg/L | 否 |  |  | 是
江北新区2024年5月废水监督监测 | 南京胜科水务有限公司 | 水环境,大气环境,土壤污染监管,环境风险管控 | 污水处理及其再生利用 |  | 污水综合排放标准(GB8978-1996) | （表4）第二类污染物最高允许排放浓度（1998年1月1日后建的单位）,一切排污单位 ,一级标准 | 总排 | 2，4-二硝基氯苯 | 2024-05-14 |  |  |  | <0.00004 | <0.00004 | 0.5 |  | mg/L | 否 |  |  | 是
江北新区2024年5月废水监督监测 | 南京胜科水务有限公司 | 水环境,大气环境,土壤污染监管,环境风险管控 | 污水处理及其再生利用 |  | 化学工业水污染物排放标准(（DB32/939-2020）) | 表2化工集中去废水处理厂主要水污染物排放限值 | 总排 | 总有机碳 | 2024-05-14 |  |  |  | 26.4 | 3.2 | 20 |  | mg/L | 否 |  |  | 是
江北新区2024年5月废水监督监测 | 南京胜科水务有限公司 | 水环境,大气环境,土壤污染监管,环境风险管控 | 污水处理及其再生利用 |  | 化学工业水污染物排放标准(（DB32/939-2020）) | 表4有机特征污染物排放限值,相关排污单位 | 总排 | 1，2-二氯乙烷 | 2024-05-14 |  |  |  | <0.0014 | <0.0014 | 0.3 |  | mg/L | 否 |  |  | 是
江北新区2024年5月废水监督监测 | 南京胜科水务有限公司 | 水环境,大气环境,土壤污染监管,环境风险管控 | 污水处理及其再生利用 |  |  |  | 总排 | 急性毒性 | 2024-05-14 |  |  |  | 0 | 0 |  |  | mg/L | 否 |  |  | 否
江北新区2024年5月废水监督监测 | 南京胜科水务有限公司 | 水环境,大气环境,土壤污染监管,环境风险管控 | 污水处理及其再生利用 |  | 化学工业水污染物排放标准(（DB32/939-2020）) | 表4有机特征污染物排放限值 | 总排 | 四氯乙烯 | 2024-05-14 |  |  |  | <0.0012 | <0.0012 | 0.1 |  | mg/L | 否 |  |  | 是
江北新区2024年5月废水监督监测 | 南京胜科水务有限公司 | 水环境,大气环境,土壤污染监管,环境风险管控 | 污水处理及其再生利用 |  | 化学工业水污染物排放标准(（DB32/939-2020）) | 表4有机特征污染物排放限值,相关排污单位 | 总排 | 甲醛 | 2024-05-14 |  |  |  | 0.28 | 0.13 | 1 |  | mg/L | 否 |  |  | 是
江北新区2024年5月废水监督监测 | 南京胜科水务有限公司 | 水环境,大气环境,土壤污染监管,环境风险管控 | 污水处理及其再生利用 |  |  |  | 总排 | 一氯甲烷 | 2024-05-14 |  |  |  | <0.0010 | <0.0010 |  |  | mg/L | 否 |  |  | 否
江北新区2024年5月废水监督监测 | 南京胜科水务有限公司 | 水环境,大气环境,土壤污染监管,环境风险管控 | 污水处理及其再生利用 |  | 化学工业水污染物排放标准(（DB32/939-2020）) | 表4有机特征污染物排放限值,相关排污单位 | 总排 | 二甲苯（总量） | 2024-05-14 |  |  |  | <0.0036 | <0.0036 | 0.4 |  | mg/L | 否 |  |  | 是
江北新区2024年5月废水监督监测 | 南京胜科水务有限公司 | 水环境,大气环境,土壤污染监管,环境风险管控 | 污水处理及其再生利用 |  | 化学工业水污染物排放标准(（DB32/939-2020）) | 表3涉重金属特征污染物排放限值,其他相关排污单位 | 总排 | 总铬 | 2024-05-14 |  |  |  | <0.004 | <0.004 | 0.5 |  | mg/L | 否 |  |  | 是
江北新区2024年5月废水监督监测 | 南京胜科水务有限公司 | 水环境,大气环境,土壤污染监管,环境风险管控 | 污水处理及其再生利用 |  | 化学工业水污染物排放标准(（DB32/939-2020）) | 表3涉重金属特征污染物排放限值,其他相关排污单位 | 总排 | 总镉 | 2024-05-14 |  |  |  | 0.00007 | <0.00005 | 0.1 |  | mg/L | 否 |  |  | 是
江北新区2024年5月废水监督监测 | 南京胜科水务有限公司 | 水环境,大气环境,土壤污染监管,环境风险管控 | 污水处理及其再生利用 |  | 化学工业水污染物排放标准(（DB32/939-2020）) | 表2化工集中去废水处理厂主要水污染物排放限值 | 总排 | 化学需氧量 | 2024-05-14 |  |  |  | 136 | 26 | 50 |  | mg/L | 否 |  |  | 是
江北新区2024年5月废水监督监测 | 南京胜科水务有限公司 | 水环境,大气环境,土壤污染监管,环境风险管控 | 污水处理及其再生利用 |  | 化学工业水污染物排放标准(（DB32/939-2020）) | 表3涉重金属特征污染物排放限值,基础化学原料制造,合成材料制造,其他相关排污单位 | 总排 | 总汞 | 2024-05-14 |  |  |  | 0.000170 | 0.00008 | 0.01 |  | mg/L | 否 |  |  | 是
江北新区2024年5月废水监督监测 | 南京胜科水务有限公司 | 水环境,大气环境,土壤污染监管,环境风险管控 | 污水处理及其再生利用 |  | 化学工业水污染物排放标准(（DB32/939-2020）) | 表4有机特征污染物排放限值,其他相关排污单位 | 总排 | 苯 | 2024-05-14 |  |  |  | <0.0014 | <0.0014 | 0.1 |  | mg/L | 否 |  |  | 是
江北新区2024年5月废水监督监测 | 南京胜科水务有限公司 | 水环境,大气环境,土壤污染监管,环境风险管控 | 污水处理及其再生利用 |  | 污水综合排放标准(GB8978-1996) | （表4）第二类污染物最高允许排放浓度（1998年1月1日后建的单位）,一切排污单位 ,一级标准 | 总排 | 对-二甲苯 | 2024-05-14 |  |  |  | <0.0022 | <0.0022 | 0.4 |  | mg/L | 否 |  |  | 是
江北新区2024年5月废水监督监测 | 南京胜科水务有限公司 | 水环境,大气环境,土壤污染监管,环境风险管控 | 污水处理及其再生利用 |  | 污水综合排放标准(GB8978-1996) | （表4）第二类污染物最高允许排放浓度（1998年1月1日后建的单位）,一切排污单位 ,一级标准 | 总排 | 间-二甲苯 | 2024-05-14 |  |  |  | <0.0022 | <0.0022 | 0.4 |  | mg/L | 否 |  |  | 是
江北新区2024年5月废水监督监测 | 南京胜科水务有限公司 | 水环境,大气环境,土壤污染监管,环境风险管控 | 污水处理及其再生利用 |  | 化学工业水污染物排放标准(（DB32/939-2020）) | 表3涉重金属特征污染物排放限值,相关排污单位 | 总排 | 总砷 | 2024-05-14 |  |  |  | 0.00731 | 0.00429 | 0.3 |  | mg/L | 否 |  |  | 是
江北新区2024年5月废水监督监测 | 南京胜科水务有限公司 | 水环境,大气环境,土壤污染监管,环境风险管控 | 污水处理及其再生利用 |  | 化学工业水污染物排放标准(（DB32/939-2020）) | 表3涉重金属特征污染物排放限值,其他相关排污单位 | 总排 | 总锰 | 2024-05-14 |  |  |  | 0.14 | <0.01 | 2.0 |  | mg/L | 否 |  |  | 是
江北新区2024年5月废水监督监测 | 南京胜科水务有限公司 | 水环境,大气环境,土壤污染监管,环境风险管控 | 污水处理及其再生利用 |  | 化学工业水污染物排放标准(（DB32/939-2020）) | 表1企业主要水污染物排放限值,特别排放,硝酸工业、硫酸工业、有机化学原料制造、肥料制造、油墨工业、炸药、火工及焰火产品制造、合成树脂工业 | 总排 | 五日生化需氧量（BOD5） | 2024-05-14 |  |  |  | 41.9 | 8.5 | 20 |  | mg/L | 否 |  |  | 是
江北新区2024年5月废水监督监测 | 南京胜科水务有限公司 | 水环境,大气环境,土壤污染监管,环境风险管控 | 污水处理及其再生利用 |  | 不评价的项目(null) | 废水不评价的项目 | 总排 | 氯化物 | 2024-05-14 |  |  |  | 650 | 836 |  |  | mg/L | 否 |  |  | 否
江北新区2024年5月废水监督监测 | 南京胜科水务有限公司 | 水环境,大气环境,土壤污染监管,环境风险管控 | 污水处理及其再生利用 |  | 化学工业水污染物排放标准(（DB32/939-2020）) | 表3涉重金属特征污染物排放限值,其他相关排污单位 | 总排 | 总铅 | 2024-05-14 |  |  |  | 0.00321 | 0.00213 | 0.5 |  | mg/L | 否 |  |  | 是
江北新区2024年5月废水监督监测 | 南京胜科水务有限公司 | 水环境,大气环境,土壤污染监管,环境风险管控 | 污水处理及其再生利用 |  | 化学工业水污染物排放标准(（DB32/939-2020）) | 表2化工集中去废水处理厂主要水污染物排放限值 | 总排 | 石油类 | 2024-05-14 |  |  |  | 0.12 | <0.06 | 3 |  | mg/L | 否 |  |  | 是
江北新区2024年5月废水监督监测 | 南京胜科水务有限公司 | 水环境,大气环境,土壤污染监管,环境风险管控 | 污水处理及其再生利用 |  | 化学工业水污染物排放标准(（DB32/939-2020）) | 表2化工集中去废水处理厂主要水污染物排放限值 | 总排 | 可吸附有机卤素化合物（AOX） | 2024-05-14 |  |  |  | 0.144 | 0.094 | 0.5 |  | mg/L | 否 |  |  | 是
江北新区2024年5月废水监督监测 | 南京胜科水务有限公司 | 水环境,大气环境,土壤污染监管,环境风险管控 | 污水处理及其再生利用 |  | 化学工业水污染物排放标准(（DB32/939-2020）) | 表2化工集中去废水处理厂主要水污染物排放限值 | 总排 | 色度 | 2024-05-14 |  |  |  | 20 | <2 | 30 |  | 倍 | 否 |  |  | 是
江北新区2024年5月废水监督监测 | 南京胜科水务有限公司 | 水环境,大气环境,土壤污染监管,环境风险管控 | 污水处理及其再生利用 |  | 化学工业水污染物排放标准(（DB32/939-2020）) | 表2化工集中去废水处理厂主要水污染物排放限值 | 总排 | 总磷 | 2024-05-14 |  |  |  | 0.42 | 0.09 | 0.5 |  | mg/L | 否 |  |  | 是
江北新区2024年5月废水监督监测 | 南京胜科水务有限公司 | 水环境,大气环境,土壤污染监管,环境风险管控 | 污水处理及其再生利用 |  | 不评价的项目(null) | 废水不评价的项目 | 总排 | 水温 | 2024-05-14 |  |  |  | 28.3 | 28 |  |  | °C | 否 |  |  | 否
江北新区2024年5月废水监督监测 | 南京汇诚制药有限公司 | 水环境,土壤污染监管,环境风险管控 | 化学药品原料药制造 |  | 《南京江北新区新材料科技园企业污水排放管理规定（2020年版）》（宁新区新科办发〔2020〕73号）(宁新区新科办发〔2020〕73号) | 第二类污染物接管标准 | 总排放口(DW001) | 总氮（以N计） | 2024-05-16 |  |  |  |  | 36.6 | 70 |  | mg/L | 否 |  |  | 是
江北新区2024年5月废水监督监测 | 南京汇诚制药有限公司 | 水环境,土壤污染监管,环境风险管控 | 化学药品原料药制造 |  | 《南京江北新区新材料科技园企业污水排放管理规定（2020年版）》（宁新区新科办发〔2020〕73号）(宁新区新科办发〔2020〕73号) | 第二类污染物接管标准 | 总排放口(DW001) | 悬浮物 | 2024-05-16 |  |  |  |  | 13 | 400 |  | mg/L | 否 |  |  | 是
江北新区2024年5月废水监督监测 | 南京汇诚制药有限公司 | 水环境,土壤污染监管,环境风险管控 | 化学药品原料药制造 |  | 《南京江北新区新材料科技园企业污水排放管理规定（2020年版）》（宁新区新科办发〔2020〕73号）(宁新区新科办发〔2020〕73号) | 第二类污染物接管标准 | 总排放口(DW001) | 色度 | 2024-05-16 |  |  |  |  | 33 | 50 |  | 倍 | 否 |  |  | 是
江北新区2024年5月废水监督监测 | 南京汇诚制药有限公司 | 水环境,土壤污染监管,环境风险管控 | 化学药品原料药制造 |  | 《南京江北新区新材料科技园企业污水排放管理规定（2020年版）》（宁新区新科办发〔2020〕73号）(宁新区新科办发〔2020〕73号) | 第二类污染物接管标准 | 总排放口(DW001) | 全盐量 | 2024-05-16 |  |  |  |  | 947 | 10000 |  | mg/L | 否 |  |  | 是
江北新区2024年5月废水监督监测 | 南京汇诚制药有限公司 | 水环境,土壤污染监管,环境风险管控 | 化学药品原料药制造 |  | 《南京江北新区新材料科技园企业污水排放管理规定（2020年版）》（宁新区新科办发〔2020〕73号）(宁新区新科办发〔2020〕73号) | 第二类污染物接管标准 | 总排放口(DW001) | 五日生化需氧量（BOD5） | 2024-05-16 |  |  |  |  | 2.1 | 300 |  | mg/L | 否 |  |  | 是
江北新区2024年5月废水监督监测 | 南京汇诚制药有限公司 | 水环境,土壤污染监管,环境风险管控 | 化学药品原料药制造 |  | 《南京江北新区新材料科技园企业污水排放管理规定（2020年版）》（宁新区新科办发〔2020〕73号）(宁新区新科办发〔2020〕73号) | 第二类污染物接管标准 | 总排放口(DW001) | pH值 | 2024-05-16 |  |  |  |  | 7.7 | 9 | 6 | 无量纲 | 否 |  |  | 是
江北新区2024年5月废水监督监测 | 南京汇诚制药有限公司 | 水环境,土壤污染监管,环境风险管控 | 化学药品原料药制造 |  | 《南京江北新区新材料科技园企业污水排放管理规定（2020年版）》（宁新区新科办发〔2020〕73号）(宁新区新科办发〔2020〕73号) | 第二类污染物接管标准 | 总排放口(DW001) | 氨氮（NH3-N） | 2024-05-16 |  |  |  |  | 0.572 | 45 |  | mg/L | 否 |  |  | 是
江北新区2024年5月废水监督监测 | 南京汇诚制药有限公司 | 水环境,土壤污染监管,环境风险管控 | 化学药品原料药制造 |  | 《南京江北新区新材料科技园企业污水排放管理规定（2020年版）》（宁新区新科办发〔2020〕73号）(宁新区新科办发〔2020〕73号) | 第二类污染物接管标准 | 总排放口(DW001) | 化学需氧量 | 2024-05-16 |  |  |  |  | 31 | 500 |  | mg/L | 否 |  |  | 是
江北新区2024年5月废水监督监测 | 南京汇诚制药有限公司 | 水环境,土壤污染监管,环境风险管控 | 化学药品原料药制造 |  | 《南京江北新区新材料科技园企业污水排放管理规定（2020年版）》（宁新区新科办发〔2020〕73号）(宁新区新科办发〔2020〕73号) | 第二类污染物接管标准 | 总排放口(DW001) | 总磷（以P计） | 2024-05-16 |  |  |  |  | 0.06 | 5.0 |  | mg/L | 否 |  |  | 是
江北新区2024年5月废水监督监测 | 南京汇诚制药有限公司 | 水环境,土壤污染监管,环境风险管控 | 化学药品原料药制造 |  | 不评价的项目(null) | 废水不评价的项目 | 总排放口(DW001) | 总有机碳 | 2024-05-16 |  |  |  |  | 21 |  |  | mg/L | 否 |  |  | 否
江北新区2024年5月废水监督监测 | 南京汇诚制药有限公司 | 水环境,土壤污染监管,环境风险管控 | 化学药品原料药制造 |  |  |  | 总排放口(DW001) | 急性毒性 | 2024-05-16 |  |  |  |  | 0.27 |  |  | mg/L | 否 |  |  | 否
江北新区2024年5月废水监督监测 | 江苏德纳化学股份有限公司（EO厂区） | 水环境,大气环境 | 有机化学原料制造 |  | 《南京江北新区新材料科技园企业污水排放管理规定（2020年版）》（宁新区新科办发〔2020〕73号）(宁新区新科办发〔2020〕73号) | 第二类污染物接管标准 | EO厂区污水外排放口(DW001) | 总氮（以N计） | 2024-05-22 |  |  |  |  | 3.81 | 70 |  | mg/L | 否 |  |  | 是
江北新区2024年5月废水监督监测 | 江苏德纳化学股份有限公司（EO厂区） | 水环境,大气环境 | 有机化学原料制造 |  | 《南京江北新区新材料科技园企业污水排放管理规定（2020年版）》（宁新区新科办发〔2020〕73号）(宁新区新科办发〔2020〕73号) | 第二类污染物接管标准 | EO厂区污水外排放口(DW001) | 悬浮物 | 2024-05-22 |  |  |  |  | 12 | 400 |  | mg/L | 否 |  |  | 是
江北新区2024年5月废水监督监测 | 江苏德纳化学股份有限公司（EO厂区） | 水环境,大气环境 | 有机化学原料制造 |  | 《南京江北新区新材料科技园企业污水排放管理规定（2020年版）》（宁新区新科办发〔2020〕73号）(宁新区新科办发〔2020〕73号) | 第二类污染物接管标准 | EO厂区污水外排放口(DW001) | 氨氮（NH3-N） | 2024-05-22 |  |  |  |  | 1.70 | 45 |  | mg/L | 否 |  |  | 是
江北新区2024年5月废水监督监测 | 江苏德纳化学股份有限公司（EO厂区） | 水环境,大气环境 | 有机化学原料制造 |  | 《南京江北新区新材料科技园企业污水排放管理规定（2020年版）》（宁新区新科办发〔2020〕73号）(宁新区新科办发〔2020〕73号) | 第二类污染物接管标准 | EO厂区污水外排放口(DW001) | 总磷（以P计） | 2024-05-22 |  |  |  |  | 0.80 | 5.0 |  | mg/L | 否 |  |  | 是
江北新区2024年5月废水监督监测 | 江苏德纳化学股份有限公司（EO厂区） | 水环境,大气环境 | 有机化学原料制造 |  | 《南京江北新区新材料科技园企业污水排放管理规定（2020年版）》（宁新区新科办发〔2020〕73号）(宁新区新科办发〔2020〕73号) | 第二类污染物接管标准 | EO厂区污水外排放口(DW001) | 化学需氧量 | 2024-05-22 |  |  |  |  | 16 | 500 |  | mg/L | 否 |  |  | 是
江北新区2024年5月废水监督监测 | 江苏德纳化学股份有限公司（EO厂区） | 水环境,大气环境 | 有机化学原料制造 |  | 《南京江北新区新材料科技园企业污水排放管理规定（2020年版）》（宁新区新科办发〔2020〕73号）(宁新区新科办发〔2020〕73号) | 第二类污染物接管标准 | EO厂区污水外排放口(DW001) | pH值 | 2024-05-22 |  |  |  |  | 7.0 | 9 | 6 | 无量纲 | 否 |  |  | 是
江北新区2024年5月废水监督监测 | 江苏德纳化学股份有限公司（EO厂区） | 水环境,大气环境 | 有机化学原料制造 |  | 《南京江北新区新材料科技园企业污水排放管理规定（2020年版）》（宁新区新科办发〔2020〕73号）(宁新区新科办发〔2020〕73号) | 第二类污染物接管标准 | EO厂区污水外排放口(DW001) | 甲醛 | 2024-05-22 |  |  |  |  | 2.63 |  |  | mg/L | 否 |  |  | 否
江北新区2024年5月废水监督监测 | 南京红太阳生物化学有限责任公司 | 水环境,地下水,大气环境,土壤污染监管,环境风险管控 | 化学农药制造 |  | 《南京江北新区新材料科技园企业污水排放管理规定（2020年版）》（宁新区新科办发〔2020〕73号）(宁新区新科办发〔2020〕73号) | 第二类污染物接管标准 | 总排 | 氟化物 | 2024-05-08 |  |  |  |  | 3.42 | 10 |  | mg/L | 否 |  |  | 是
江北新区2024年5月废水监督监测 | 南京红太阳生物化学有限责任公司 | 水环境,地下水,大气环境,土壤污染监管,环境风险管控 | 化学农药制造 |  | 《南京江北新区新材料科技园企业污水排放管理规定（2020年版）》（宁新区新科办发〔2020〕73号）(宁新区新科办发〔2020〕73号) | 第二类污染物接管标准 | 总排 | 总氰化物 | 2024-05-08 |  |  |  |  | <0.004 | 1.0 |  | mg/L | 否 |  |  | 是
江北新区2024年5月废水监督监测 | 南京红太阳生物化学有限责任公司 | 水环境,地下水,大气环境,土壤污染监管,环境风险管控 | 化学农药制造 |  | 《南京江北新区新材料科技园企业污水排放管理规定（2020年版）》（宁新区新科办发〔2020〕73号）(宁新区新科办发〔2020〕73号) | 第二类污染物接管标准 | 总排 | 动植物油类 | 2024-05-08 |  |  |  |  | 0.87 | 100 |  | mg/L | 否 |  |  | 是
江北新区2024年5月废水监督监测 | 南京红太阳生物化学有限责任公司 | 水环境,地下水,大气环境,土壤污染监管,环境风险管控 | 化学农药制造 |  | 南京红太阳生物化学有限责任公司排污许可证(913201937453514038001P) | 水污染物排放限值 | 总排 | 吡啶 | 2024-05-08 |  |  |  |  | <0.03 | 2 |  | mg/L | 否 |  |  | 是
江北新区2024年5月废水监督监测 | 南京红太阳生物化学有限责任公司 | 水环境,地下水,大气环境,土壤污染监管,环境风险管控 | 化学农药制造 |  | 《南京江北新区新材料科技园企业污水排放管理规定（2020年版）》（宁新区新科办发〔2020〕73号）(宁新区新科办发〔2020〕73号) | 第二类污染物接管标准 | 总排 | 甲醛 | 2024-05-08 |  |  |  |  | <0.05 | 5.0 |  | mg/L | 否 |  |  | 是
江北新区2024年5月废水监督监测 | 南京红太阳生物化学有限责任公司 | 水环境,地下水,大气环境,土壤污染监管,环境风险管控 | 化学农药制造 |  | 《南京江北新区新材料科技园企业污水排放管理规定（2020年版）》（宁新区新科办发〔2020〕73号）(宁新区新科办发〔2020〕73号) | 第二类污染物接管标准 | 总排 | 五日生化需氧量（BOD5） | 2024-05-08 |  |  |  |  | 5.7 | 300 |  | mg/L | 否 |  |  | 是
江北新区2024年5月废水监督监测 | 南京红太阳生物化学有限责任公司 | 水环境,地下水,大气环境,土壤污染监管,环境风险管控 | 化学农药制造 |  | 《南京江北新区新材料科技园企业污水排放管理规定（2020年版）》（宁新区新科办发〔2020〕73号）(宁新区新科办发〔2020〕73号) | 第二类污染物接管标准 | 总排 | 氯苯 | 2024-05-08 |  |  |  |  | <0.012 | 1.0 |  | mg/L | 否 |  |  | 是
江北新区2024年5月废水监督监测 | 南京红太阳生物化学有限责任公司 | 水环境,地下水,大气环境,土壤污染监管,环境风险管控 | 化学农药制造 |  | 《南京江北新区新材料科技园企业污水排放管理规定（2020年版）》（宁新区新科办发〔2020〕73号）(宁新区新科办发〔2020〕73号) | 第二类污染物接管标准 | 总排 | 苯 | 2024-05-08 |  |  |  |  | <0.0014 | 0.3 |  | mg/L | 否 |  |  | 是
江北新区2024年5月废水监督监测 | 南京红太阳生物化学有限责任公司 | 水环境,地下水,大气环境,土壤污染监管,环境风险管控 | 化学农药制造 |  | 《南京江北新区新材料科技园企业污水排放管理规定（2020年版）》（宁新区新科办发〔2020〕73号）(宁新区新科办发〔2020〕73号) | 第二类污染物接管标准 | 总排 | 石油类 | 2024-05-08 |  |  |  |  | 0.18 | 20 |  | mg/L | 否 |  |  | 是
江北新区2024年5月废水监督监测 | 南京红太阳生物化学有限责任公司 | 水环境,地下水,大气环境,土壤污染监管,环境风险管控 | 化学农药制造 |  | 《南京江北新区新材料科技园企业污水排放管理规定（2020年版）》（宁新区新科办发〔2020〕73号）(宁新区新科办发〔2020〕73号) | 第二类污染物接管标准 | 总排 | 甲苯 | 2024-05-08 |  |  |  |  | <0.0014 | 0.3 |  | mg/L | 否 |  |  | 是
江北新区2024年5月废水监督监测 | 南京红太阳生物化学有限责任公司 | 水环境,地下水,大气环境,土壤污染监管,环境风险管控 | 化学农药制造 |  | 《南京江北新区新材料科技园企业污水排放管理规定（2020年版）》（宁新区新科办发〔2020〕73号）(宁新区新科办发〔2020〕73号) | 第二类污染物接管标准 | 总排 | 氨氮（NH3-N） | 2024-05-08 |  |  |  |  | 9.45 | 45 |  | mg/L | 否 |  |  | 是
江北新区2024年5月废水监督监测 | 南京红太阳生物化学有限责任公司 | 水环境,地下水,大气环境,土壤污染监管,环境风险管控 | 化学农药制造 |  | 《南京江北新区新材料科技园企业污水排放管理规定（2020年版）》（宁新区新科办发〔2020〕73号）(宁新区新科办发〔2020〕73号) | 第二类污染物接管标准 | 总排 | 化学需氧量 | 2024-05-08 |  |  |  |  | 46 | 500 |  | mg/L | 否 |  |  | 是
江北新区2024年5月废水监督监测 | 南京红太阳生物化学有限责任公司 | 水环境,地下水,大气环境,土壤污染监管,环境风险管控 | 化学农药制造 |  | 《南京江北新区新材料科技园企业污水排放管理规定（2020年版）》（宁新区新科办发〔2020〕73号）(宁新区新科办发〔2020〕73号) | 第二类污染物接管标准 | 总排 | 悬浮物 | 2024-05-08 |  |  |  |  | 6 | 400 |  | mg/L | 否 |  |  | 是
江北新区2024年5月废水监督监测 | 南京红太阳生物化学有限责任公司 | 水环境,地下水,大气环境,土壤污染监管,环境风险管控 | 化学农药制造 |  | 《南京江北新区新材料科技园企业污水排放管理规定（2020年版）》（宁新区新科办发〔2020〕73号）(宁新区新科办发〔2020〕73号) | 第二类污染物接管标准 | 总排 | 总磷（以P计） | 2024-05-08 |  |  |  |  | 0.94 | 5.0 |  | mg/L | 否 |  |  | 是
江北新区2024年5月废水监督监测 | 南京红太阳生物化学有限责任公司 | 水环境,地下水,大气环境,土壤污染监管,环境风险管控 | 化学农药制造 |  | 《南京江北新区新材料科技园企业污水排放管理规定（2020年版）》（宁新区新科办发〔2020〕73号）(宁新区新科办发〔2020〕73号) | 第二类污染物接管标准 | 总排 | 全盐量 | 2024-05-08 |  |  |  |  | 2751 | 10000 |  | mg/L | 否 |  |  | 是
江北新区2024年5月废水监督监测 | 南京红太阳生物化学有限责任公司 | 水环境,地下水,大气环境,土壤污染监管,环境风险管控 | 化学农药制造 |  | 《南京江北新区新材料科技园企业污水排放管理规定（2020年版）》（宁新区新科办发〔2020〕73号）(宁新区新科办发〔2020〕73号) | 第二类污染物接管标准 | 总排 | pH值 | 2024-05-08 |  |  |  |  | 7.6 | 9 | 6 | 无量纲 | 否 |  |  | 是
江北新区2024年5月废水监督监测 | 南京红太阳生物化学有限责任公司 | 水环境,地下水,大气环境,土壤污染监管,环境风险管控 | 化学农药制造 |  | 《南京江北新区新材料科技园企业污水排放管理规定（2020年版）》（宁新区新科办发〔2020〕73号）(宁新区新科办发〔2020〕73号) | 第二类污染物接管标准 | 总排 | 硫化物 | 2024-05-08 |  |  |  |  | 0.01 | 1.0 |  | mg/L | 否 |  |  | 是
江北新区2024年5月废水监督监测 | 南京红太阳生物化学有限责任公司 | 水环境,地下水,大气环境,土壤污染监管,环境风险管控 | 化学农药制造 |  | 《南京江北新区新材料科技园企业污水排放管理规定（2020年版）》（宁新区新科办发〔2020〕73号）(宁新区新科办发〔2020〕73号) | 第二类污染物接管标准 | 总排 | 总氮（以N计） | 2024-05-08 |  |  |  |  | 17.3 | 70 |  | mg/L | 否 |  |  | 是
江北新区2024年5月废水监督监测 | 南京红太阳生物化学有限责任公司 | 水环境,地下水,大气环境,土壤污染监管,环境风险管控 | 化学农药制造 |  | 《南京江北新区新材料科技园企业污水排放管理规定（2020年版）》（宁新区新科办发〔2020〕73号）(宁新区新科办发〔2020〕73号) | 第二类污染物接管标准 | 总排 | 色度 | 2024-05-08 |  |  |  |  | 7 | 50 |  | 倍 | 否 |  |  | 是
江北新区2024年5月废水监督监测 | 南京红太阳生物化学有限责任公司 | 水环境,地下水,大气环境,土壤污染监管,环境风险管控 | 化学农药制造 |  | 不评价(1) | 不评价 | 总排 | 总有机碳 | 2024-05-08 |  |  |  |  | 18.8 |  |  | mg/L | 否 |  |  | 否
江北新区2024年5月废水监督监测 | 沙索（中国）化学有限公司（方水路厂区） | 水环境 | 专项化学用品制造 |  | 沙索（中国）化学有限公司 （方水路厂区）(913201006089481744001V) | 水污染物排放限值 | DW001污水总排口(DW001) | pH | 2024-05-15 |  |  |  |  | 7.1 | 9 | 6 | 无量纲 | 否 |  |  | 是
江北新区2024年5月废水监督监测 | 沙索（中国）化学有限公司（方水路厂区） | 水环境 | 专项化学用品制造 |  | 沙索（中国）化学有限公司 （方水路厂区）(913201006089481744001V) | 水污染物排放限值 | DW001污水总排口(DW001) | 氨氮 | 2024-05-15 |  |  |  |  | 1.74 | 45 |  | mg/L | 否 |  |  | 是
江北新区2024年5月废水监督监测 | 沙索（中国）化学有限公司（方水路厂区） | 水环境 | 专项化学用品制造 |  | 沙索（中国）化学有限公司 （方水路厂区）(913201006089481744001V) | 水污染物排放限值 | DW001污水总排口(DW001) | 总磷 | 2024-05-15 |  |  |  |  | 0.19 | 5.0 |  | mg/L | 否 |  |  | 是
江北新区2024年5月废水监督监测 | 沙索（中国）化学有限公司（方水路厂区） | 水环境 | 专项化学用品制造 |  | 沙索（中国）化学有限公司 （方水路厂区）(913201006089481744001V) | 水污染物排放限值 | DW001污水总排口(DW001) | 总氮 | 2024-05-15 |  |  |  |  | 1.98 | 70 |  | mg/L | 否 |  |  | 是
江北新区2024年5月废水监督监测 | 沙索（中国）化学有限公司（方水路厂区） | 水环境 | 专项化学用品制造 |  | 沙索（中国）化学有限公司 （方水路厂区）(913201006089481744001V) | 水污染物排放限值 | DW001污水总排口(DW001) | 阴离子表面活性剂 | 2024-05-15 |  |  |  |  | 0.147 | 20 |  | mg/L | 否 |  |  | 是
江北新区2024年5月废水监督监测 | 沙索（中国）化学有限公司（方水路厂区） | 水环境 | 专项化学用品制造 |  | 沙索（中国）化学有限公司 （方水路厂区）(913201006089481744001V) | 水污染物排放限值 | DW001污水总排口(DW001) | 五日生化需氧量（BOD5） | 2024-05-15 |  |  |  |  | 14.7 | 300 |  | mg/L | 否 |  |  | 是
江北新区2024年5月废水监督监测 | 沙索（中国）化学有限公司（方水路厂区） | 水环境 | 专项化学用品制造 |  | 沙索（中国）化学有限公司 （方水路厂区）(913201006089481744001V) | 水污染物排放限值 | DW001污水总排口(DW001) | 化学需氧量 | 2024-05-15 |  |  |  |  | 70 | 500 |  | mg/L | 否 |  |  | 是
江北新区2024年5月废水监督监测 | 沙索（中国）化学有限公司（方水路厂区） | 水环境 | 专项化学用品制造 |  | 沙索（中国）化学有限公司 （方水路厂区）(913201006089481744001V) | 水污染物排放限值 | DW001污水总排口(DW001) | 悬浮物 | 2024-05-15 |  |  |  |  | 14 | 400 |  | mg/L | 否 |  |  | 是
江北新区2024年5月废水监督监测 | 沙索（中国）化学有限公司（方水路厂区） | 水环境 | 专项化学用品制造 |  | 不作评价（昆山）(ks) | 废水 | DW001污水总排口(DW001) | 总有机碳 | 2024-05-15 |  |  |  |  | 16.3 |  |  | mg/L | 否 |  |  | 否
江北新区2024年5月废水监督监测 | 沙索（中国）化学有限公司（方水路厂区） | 水环境 | 专项化学用品制造 |  | 沙索（中国）化学有限公司 （方水路厂区）(913201006089481744001V) | 水污染物排放限值 | DW001污水总排口(DW001) | 动植物油类 | 2024-05-15 |  |  |  |  | 0.69 | 100 |  | mg/L | 否 |  |  | 是
江北新区2024年5月废水监督监测 | 贺利氏贵金属技术（中国）有限公司 | 水环境,大气环境,土壤污染监管,环境风险管控 | 化学试剂和助剂制造 |  | 污水综合排放标准(GB8978-1996) | （表1）第一类污染物最高允许排放浓度 | 290重金属排口DW001 | 总汞 | 2024-05-15 |  |  |  |  | 0.00008 | 0.05 |  | mg/L | 否 |  |  | 是
江北新区2024年5月废水监督监测 | 贺利氏贵金属技术（中国）有限公司 | 水环境,大气环境,土壤污染监管,环境风险管控 | 化学试剂和助剂制造 |  | 污水综合排放标准(GB8978-1996) | （表1）第一类污染物最高允许排放浓度 | 290重金属排口DW001 | 六价铬 | 2024-05-15 |  |  |  |  | <0.004 | 0.5 |  | mg/L | 否 |  |  | 是
江北新区2024年5月废水监督监测 | 贺利氏贵金属技术（中国）有限公司 | 水环境,大气环境,土壤污染监管,环境风险管控 | 化学试剂和助剂制造 |  | 污水综合排放标准(GB8978-1996) | （表1）第一类污染物最高允许排放浓度 | 290重金属排口DW001 | 总镉 | 2024-05-15 |  |  |  |  | <0.01 | 0.1 |  | mg/L | 否 |  |  | 是
江北新区2024年5月废水监督监测 | 贺利氏贵金属技术（中国）有限公司 | 水环境,大气环境,土壤污染监管,环境风险管控 | 化学试剂和助剂制造 |  | 污水综合排放标准(GB8978-1996) | （表1）第一类污染物最高允许排放浓度 | 290重金属排口DW001 | 总铅 | 2024-05-15 |  |  |  |  | 0.19 | 1.0 |  | mg/L | 否 |  |  | 是
江北新区2024年5月废水监督监测 | 贺利氏贵金属技术（中国）有限公司 | 水环境,大气环境,土壤污染监管,环境风险管控 | 化学试剂和助剂制造 |  | 污水综合排放标准(GB8978-1996) | （表1）第一类污染物最高允许排放浓度 | 290重金属排口DW001 | 总砷 | 2024-05-15 |  |  |  |  | 0.0477 | 0.5 |  | mg/L | 否 |  |  | 是
江北新区2024年5月废水监督监测 | 贺利氏贵金属技术（中国）有限公司 | 水环境,大气环境,土壤污染监管,环境风险管控 | 化学试剂和助剂制造 |  | 污水综合排放标准(GB8978-1996) | （表1）第一类污染物最高允许排放浓度 | 290重金属排口DW001 | 总铬 | 2024-05-15 |  |  |  |  | <0.004 | 1.5 |  | mg/L | 否 |  |  | 是
江北新区2024年5月废水监督监测 | 贺利氏贵金属技术（中国）有限公司 | 水环境,大气环境,土壤污染监管,环境风险管控 | 化学试剂和助剂制造 |  | 污水综合排放标准(GB8978-1996) | （表1）第一类污染物最高允许排放浓度 | 290重金属排口DW001 | 总银 | 2024-05-15 |  |  |  |  | <0.03 | 0.5 |  | mg/L | 否 |  |  | 是
江北新区2024年5月废水监督监测 | 贺利氏贵金属技术（中国）有限公司 | 水环境,大气环境,土壤污染监管,环境风险管控 | 化学试剂和助剂制造 |  | 污水综合排放标准(GB8978-1996) | （表1）第一类污染物最高允许排放浓度 | 290重金属排口DW001 | 总镍 | 2024-05-15 |  |  |  |  | <0.05 | 1.0 |  | mg/L | 否 |  |  | 是
江北新区2024年5月废水监督监测 | 贺利氏贵金属技术（中国）有限公司 | 水环境,大气环境,土壤污染监管,环境风险管控 | 化学试剂和助剂制造 |  | 贺利氏贵金属技术（中国）有限公司排污许可证(91320100MA1MCURF02001V) | 水污染物排放限值 | DW002 290总排口(DW002) | 总氮 | 2024-05-15 |  |  |  |  | 14.0 | 70 |  | mg/L | 否 |  |  | 是
江北新区2024年5月废水监督监测 | 贺利氏贵金属技术（中国）有限公司 | 水环境,大气环境,土壤污染监管,环境风险管控 | 化学试剂和助剂制造 |  | 不评价的项目(null) | 废水不评价的项目 | DW002 290总排口(DW002) | 氯化物 | 2024-05-15 |  |  |  |  | 892 |  |  | mg/L | 否 |  |  | 否
江北新区2024年5月废水监督监测 | 贺利氏贵金属技术（中国）有限公司 | 水环境,大气环境,土壤污染监管,环境风险管控 | 化学试剂和助剂制造 |  | 不评价的项目(null) | 废水不评价的项目 | DW002 290总排口(DW002) | 粪大肠菌群 | 2024-05-15 |  |  |  |  | 2900 |  |  | CFU/L | 否 |  |  | 否
江北新区2024年5月废水监督监测 | 贺利氏贵金属技术（中国）有限公司 | 水环境,大气环境,土壤污染监管,环境风险管控 | 化学试剂和助剂制造 |  | 贺利氏贵金属技术（中国）有限公司排污许可证(91320100MA1MCURF02001V) | 水污染物排放限值 | DW002 290总排口(DW002) | 色度 | 2024-05-15 |  |  |  |  | 4 | 50 |  | 倍 | 否 |  |  | 是
江北新区2024年5月废水监督监测 | 贺利氏贵金属技术（中国）有限公司 | 水环境,大气环境,土壤污染监管,环境风险管控 | 化学试剂和助剂制造 |  | 贺利氏贵金属技术（中国）有限公司排污许可证(91320100MA1MCURF02001V) | 水污染物排放限值 | DW002 290总排口(DW002) | 氨氮 | 2024-05-15 |  |  |  |  | 8.62 | 45 |  | mg/L | 否 |  |  | 是
江北新区2024年5月废水监督监测 | 贺利氏贵金属技术（中国）有限公司 | 水环境,大气环境,土壤污染监管,环境风险管控 | 化学试剂和助剂制造 |  | 贺利氏贵金属技术（中国）有限公司排污许可证(91320100MA1MCURF02001V) | 水污染物排放限值 | DW002 290总排口(DW002) | pH | 2024-05-15 |  |  |  |  | 8.3 | 9 | 6 | 无量纲 | 否 |  |  | 是
江北新区2024年5月废水监督监测 | 贺利氏贵金属技术（中国）有限公司 | 水环境,大气环境,土壤污染监管,环境风险管控 | 化学试剂和助剂制造 |  | 贺利氏贵金属技术（中国）有限公司排污许可证(91320100MA1MCURF02001V) | 水污染物排放限值 | DW002 290总排口(DW002) | 动植物油类 | 2024-05-15 |  |  |  |  | 0.67 | 100 |  | mg/L | 否 |  |  | 是
江北新区2024年5月废水监督监测 | 贺利氏贵金属技术（中国）有限公司 | 水环境,大气环境,土壤污染监管,环境风险管控 | 化学试剂和助剂制造 |  | 贺利氏贵金属技术（中国）有限公司排污许可证(91320100MA1MCURF02001V) | 水污染物排放限值 | DW002 290总排口(DW002) | 五日生化需氧量（BOD5） | 2024-05-15 |  |  |  |  | 26.8 | 300 |  | mg/L | 否 |  |  | 是
江北新区2024年5月废水监督监测 | 贺利氏贵金属技术（中国）有限公司 | 水环境,大气环境,土壤污染监管,环境风险管控 | 化学试剂和助剂制造 |  | 贺利氏贵金属技术（中国）有限公司排污许可证(91320100MA1MCURF02001V) | 水污染物排放限值 | DW002 290总排口(DW002) | 总磷 | 2024-05-15 |  |  |  |  | 0.64 | 5.0 |  | mg/L | 否 |  |  | 是
江北新区2024年5月废水监督监测 | 贺利氏贵金属技术（中国）有限公司 | 水环境,大气环境,土壤污染监管,环境风险管控 | 化学试剂和助剂制造 |  | 贺利氏贵金属技术（中国）有限公司排污许可证(91320100MA1MCURF02001V) | 水污染物排放限值 | DW002 290总排口(DW002) | 甲苯 | 2024-05-15 |  |  |  |  | <0.0014 | 0.3 |  | mg/L | 否 |  |  | 是
江北新区2024年5月废水监督监测 | 贺利氏贵金属技术（中国）有限公司 | 水环境,大气环境,土壤污染监管,环境风险管控 | 化学试剂和助剂制造 |  | 贺利氏贵金属技术（中国）有限公司排污许可证(91320100MA1MCURF02001V) | 水污染物排放限值 | DW002 290总排口(DW002) | 氟化物 | 2024-05-15 |  |  |  |  | 1.91 | 10 |  | mg/L | 否 |  |  | 是
江北新区2024年5月废水监督监测 | 贺利氏贵金属技术（中国）有限公司 | 水环境,大气环境,土壤污染监管,环境风险管控 | 化学试剂和助剂制造 |  | 贺利氏贵金属技术（中国）有限公司排污许可证(91320100MA1MCURF02001V) | 水污染物排放限值 | DW002 290总排口(DW002) | 甲醛 | 2024-05-15 |  |  |  |  | <0.05 | 5.0 |  | mg/L | 否 |  |  | 是
江北新区2024年5月废水监督监测 | 贺利氏贵金属技术（中国）有限公司 | 水环境,大气环境,土壤污染监管,环境风险管控 | 化学试剂和助剂制造 |  | 贺利氏贵金属技术（中国）有限公司排污许可证(91320100MA1MCURF02001V) | 水污染物排放限值 | DW002 290总排口(DW002) | 铜 | 2024-05-15 |  |  |  |  | <0.01 | 0.5 |  | mg/L | 否 |  |  | 是
江北新区2024年5月废水监督监测 | 贺利氏贵金属技术（中国）有限公司 | 水环境,大气环境,土壤污染监管,环境风险管控 | 化学试剂和助剂制造 |  | 贺利氏贵金属技术（中国）有限公司排污许可证(91320100MA1MCURF02001V) | 水污染物排放限值 | DW002 290总排口(DW002) | 全盐量 | 2024-05-15 |  |  |  |  | 9083 | 10000 |  | mg/L | 否 |  |  | 是
江北新区2024年5月废水监督监测 | 贺利氏贵金属技术（中国）有限公司 | 水环境,大气环境,土壤污染监管,环境风险管控 | 化学试剂和助剂制造 |  | 不评价的项目(null) | 废水不评价的项目 | DW002 290总排口(DW002) | 总有机碳 | 2024-05-15 |  |  |  |  | 82.7 |  |  | mg/L | 否 |  |  | 否
江北新区2024年5月废水监督监测 | 贺利氏贵金属技术（中国）有限公司 | 水环境,大气环境,土壤污染监管,环境风险管控 | 化学试剂和助剂制造 |  | 贺利氏贵金属技术（中国）有限公司排污许可证(91320100MA1MCURF02001V) | 水污染物排放限值 | DW002 290总排口(DW002) | 锌 | 2024-05-15 |  |  |  |  | 0.06 | 2.0 |  | mg/L | 否 |  |  | 是
江北新区2024年5月废水监督监测 | 贺利氏贵金属技术（中国）有限公司 | 水环境,大气环境,土壤污染监管,环境风险管控 | 化学试剂和助剂制造 |  | 贺利氏贵金属技术（中国）有限公司排污许可证(91320100MA1MCURF02001V) | 水污染物排放限值 | DW002 290总排口(DW002) | 化学需氧量 | 2024-05-15 |  |  |  |  | 99 | 500 |  | mg/L | 否 |  |  | 是
江北新区2024年5月废水监督监测 | 贺利氏贵金属技术（中国）有限公司 | 水环境,大气环境,土壤污染监管,环境风险管控 | 化学试剂和助剂制造 |  | 贺利氏贵金属技术（中国）有限公司排污许可证(91320100MA1MCURF02001V) | 水污染物排放限值 | DW002 290总排口(DW002) | 锰 | 2024-05-15 |  |  |  |  | 0.06 | 2.0 |  | mg/L | 否 |  |  | 是
江北新区2024年5月废水监督监测 | 贺利氏贵金属技术（中国）有限公司 | 水环境,大气环境,土壤污染监管,环境风险管控 | 化学试剂和助剂制造 |  | 贺利氏贵金属技术（中国）有限公司排污许可证(91320100MA1MCURF02001V) | 水污染物排放限值 | DW002 290总排口(DW002) | 悬浮物 | 2024-05-15 |  |  |  |  | 9 | 400 |  | mg/L | 否 |  |  | 是
江北新区2024年5月废水监督监测 | 贺利氏贵金属技术（中国）有限公司 | 水环境,大气环境,土壤污染监管,环境风险管控 | 化学试剂和助剂制造 |  | 不评价的项目(null) | 废水不评价的项目 | DW002 290总排口(DW002) | 总氯 | 2024-05-15 |  |  |  |  | 2.15 |  |  | mg/L | 否 |  |  | 否

## 无组织
任务名称 | 企业名称 | 名录类别 | 行业类别 | 执行标准名称 | 执行标准条目名称 | 监测点 | 监测项目 | 监测日期 | 风向 | 风速（m/s） | 温度(℃) | 压力（kPa） | 排放浓度 | 上限 | 下限 | 单位 | 是否超标 | 超标倍数 | 备注
江北新区2024年5月废气监督监测 | 南京凯信航空附件有限公司 | 水环境 | 飞机制造 | 江苏省大气综合排放标准(DB32/4041-2021) | 表3 单位边界大气污染物排放监控浓度限制 | 厂界下风向3 | 非甲烷总烃 | 2024-05-17 |  |  |  |  | 1.28 | 4 |  | mg/m3 | 否
江北新区2024年5月废气监督监测 | 南京凯信航空附件有限公司 | 水环境 | 飞机制造 | 江苏省大气综合排放标准(DB32/4041-2021) | 表3 单位边界大气污染物排放监控浓度限制 | 厂界下风向3 | 氯化氢 | 2024-05-17 |  |  |  |  | <0.02 | 0.05 |  | mg/m3 | 否
江北新区2024年5月废气监督监测 | 南京凯信航空附件有限公司 | 水环境 | 飞机制造 | 江苏省大气综合排放标准(DB32/4041-2021) | 表3 单位边界大气污染物排放监控浓度限制 | 厂界下风向3 | 硫酸雾 | 2024-05-17 |  |  |  |  | <0.003 | 0.3 |  | mg/m3 | 否
江北新区2024年5月废气监督监测 | 南京凯信航空附件有限公司 | 水环境 | 飞机制造 | 江苏省大气综合排放标准(DB32/4041-2021) | 表3 单位边界大气污染物排放监控浓度限制 | 厂界下风向3 | 氟化物 | 2024-05-17 |  |  |  |  | <0.0005 | 0.02 |  | mg/m3 | 否
江北新区2024年5月废气监督监测 | 南京凯信航空附件有限公司 | 水环境 | 飞机制造 | 《大气污染物综合排放标准》(DB 32/4041-2021) | 无组织废气 | 厂界下风向3 | 铬酸雾 | 2024-05-17 |  |  |  |  | <0.001 | 0.002 |  | mg/m3 | 否
江北新区2024年5月废气监督监测 | 南京凯信航空附件有限公司 | 水环境 | 飞机制造 | 恶臭污染物排放标准(GB14554-93) | （表1）恶臭污染物厂界标准值,二级,新扩改建 | 厂界下风向3 | 氨（氨气） | 2024-05-17 |  |  |  |  | <0.02 | 1.5 |  | mg/m3 | 否
江北新区2024年5月废气监督监测 | 南京凯信航空附件有限公司 | 水环境 | 飞机制造 | 江苏省大气综合排放标准(DB32/4041-2021) | 表3 单位边界大气污染物排放监控浓度限制 | 厂界上风向 | 氟化物 | 2024-05-17 |  |  |  |  | <0.0005 | 0.02 |  | mg/m3 | 否
江北新区2024年5月废气监督监测 | 南京凯信航空附件有限公司 | 水环境 | 飞机制造 | 江苏省大气综合排放标准(DB32/4041-2021) | 表3 单位边界大气污染物排放监控浓度限制 | 厂界上风向 | 非甲烷总烃 | 2024-05-17 |  |  |  |  | 0.66 | 4 |  | mg/m3 | 否
江北新区2024年5月废气监督监测 | 南京凯信航空附件有限公司 | 水环境 | 飞机制造 | 恶臭污染物排放标准(GB14554-93) | （表1）恶臭污染物厂界标准值,二级,新扩改建 | 厂界上风向 | 氨（氨气） | 2024-05-17 |  |  |  |  | <0.02 | 1.5 |  | mg/m3 | 否
江北新区2024年5月废气监督监测 | 南京凯信航空附件有限公司 | 水环境 | 飞机制造 | 江苏省大气综合排放标准(DB32/4041-2021) | 表3 单位边界大气污染物排放监控浓度限制 | 厂界上风向 | 硫酸雾 | 2024-05-17 |  |  |  |  | <0.003 | 0.3 |  | mg/m3 | 否
江北新区2024年5月废气监督监测 | 南京凯信航空附件有限公司 | 水环境 | 飞机制造 | 《大气污染物综合排放标准》(DB 32/4041-2021) | 无组织废气 | 厂界上风向 | 铬酸雾 | 2024-05-17 |  |  |  |  | <0.001 | 0.002 |  | mg/m3 | 否
江北新区2024年5月废气监督监测 | 南京凯信航空附件有限公司 | 水环境 | 飞机制造 | 江苏省大气综合排放标准(DB32/4041-2021) | 表3 单位边界大气污染物排放监控浓度限制 | 厂界上风向 | 氯化氢 | 2024-05-17 |  |  |  |  | <0.02 | 0.05 |  | mg/m3 | 否
江北新区2024年5月废气监督监测 | 南京凯信航空附件有限公司 | 水环境 | 飞机制造 | 江苏省大气综合排放标准(DB32/4041-2021) | 表3 单位边界大气污染物排放监控浓度限制 | 厂界下风向1 | 氯化氢 | 2024-05-17 |  |  |  |  | <0.02 | 0.05 |  | mg/m3 | 否
江北新区2024年5月废气监督监测 | 南京凯信航空附件有限公司 | 水环境 | 飞机制造 | 江苏省大气综合排放标准(DB32/4041-2021) | 表3 单位边界大气污染物排放监控浓度限制 | 厂界下风向1 | 非甲烷总烃 | 2024-05-17 |  |  |  |  | 0.41 | 4 |  | mg/m3 | 否
江北新区2024年5月废气监督监测 | 南京凯信航空附件有限公司 | 水环境 | 飞机制造 | 江苏省大气综合排放标准(DB32/4041-2021) | 表3 单位边界大气污染物排放监控浓度限制 | 厂界下风向1 | 硫酸雾 | 2024-05-17 |  |  |  |  | <0.003 | 0.3 |  | mg/m3 | 否
江北新区2024年5月废气监督监测 | 南京凯信航空附件有限公司 | 水环境 | 飞机制造 | 恶臭污染物排放标准(GB14554-93) | （表1）恶臭污染物厂界标准值,二级,新扩改建 | 厂界下风向1 | 氨（氨气） | 2024-05-17 |  |  |  |  | <0.02 | 1.5 |  | mg/m3 | 否
江北新区2024年5月废气监督监测 | 南京凯信航空附件有限公司 | 水环境 | 飞机制造 | 《大气污染物综合排放标准》(DB 32/4041-2021) | 无组织废气 | 厂界下风向1 | 铬酸雾 | 2024-05-17 |  |  |  |  | <0.001 | 0.002 |  | mg/m3 | 否
江北新区2024年5月废气监督监测 | 南京凯信航空附件有限公司 | 水环境 | 飞机制造 | 江苏省大气综合排放标准(DB32/4041-2021) | 表3 单位边界大气污染物排放监控浓度限制 | 厂界下风向1 | 氟化物 | 2024-05-17 |  |  |  |  | <0.0005 | 0.02 |  | mg/m3 | 否
江北新区2024年5月废气监督监测 | 南京凯信航空附件有限公司 | 水环境 | 飞机制造 | 江苏省大气综合排放标准(DB32/4041-2021) | 表3 单位边界大气污染物排放监控浓度限制 | 厂界下风向2 | 氯化氢 | 2024-05-17 |  |  |  |  | <0.02 | 0.05 |  | mg/m3 | 否
江北新区2024年5月废气监督监测 | 南京凯信航空附件有限公司 | 水环境 | 飞机制造 | 江苏省大气综合排放标准(DB32/4041-2021) | 表3 单位边界大气污染物排放监控浓度限制 | 厂界下风向2 | 硫酸雾 | 2024-05-17 |  |  |  |  | <0.003 | 0.3 |  | mg/m3 | 否
江北新区2024年5月废气监督监测 | 南京凯信航空附件有限公司 | 水环境 | 飞机制造 | 恶臭污染物排放标准(GB14554-93) | （表1）恶臭污染物厂界标准值,二级,新扩改建 | 厂界下风向2 | 氨（氨气） | 2024-05-17 |  |  |  |  | <0.02 | 1.5 |  | mg/m3 | 否
江北新区2024年5月废气监督监测 | 南京凯信航空附件有限公司 | 水环境 | 飞机制造 | 《大气污染物综合排放标准》(DB 32/4041-2021) | 无组织废气 | 厂界下风向2 | 铬酸雾 | 2024-05-17 |  |  |  |  | <0.001 | 0.002 |  | mg/m3 | 否
江北新区2024年5月废气监督监测 | 南京凯信航空附件有限公司 | 水环境 | 飞机制造 | 江苏省大气综合排放标准(DB32/4041-2021) | 表3 单位边界大气污染物排放监控浓度限制 | 厂界下风向2 | 氟化物 | 2024-05-17 |  |  |  |  | <0.0005 | 0.02 |  | mg/m3 | 否
江北新区2024年5月废气监督监测 | 南京凯信航空附件有限公司 | 水环境 | 飞机制造 | 江苏省大气综合排放标准(DB32/4041-2021) | 表3 单位边界大气污染物排放监控浓度限制 | 厂界下风向2 | 非甲烷总烃 | 2024-05-17 |  |  |  |  | 0.42 | 4 |  | mg/m3 | 否