## 废气比对
任务名称 | 企业名称 | 名录类别 | 行业类别 | 执行标准名称 | 执行标准条目名称 | 监测点 | 监测项目 | 监测日期 | 手动监测值 | 平均值 | 自动监测值 | 平均值 | 比对结果 | 技术要求
2024年5月栖霞区污染源监督性监测 | 金桐石油化工有限公司 | 土壤污染监管 | 专项化学用品制造 | 《江苏省大气污染物综合排放标准》(DB32/4041-2021) | 表 1 大气污染物有组织排放限值,其他,最高允许排放浓度 | 2.0磺化车间废气处理装置排气筒(FQ-03) | 含氧量 | 2024-05-17 | 15 | 14.92 | 14.65 | 14.6 | 2.31% | 相对准确度≤15%
2024年5月栖霞区污染源监督性监测 | 金桐石油化工有限公司 | 土壤污染监管 | 专项化学用品制造 | 《江苏省大气污染物综合排放标准》(DB32/4041-2021) | 表 1 大气污染物有组织排放限值,其他,最高允许排放浓度 | 2.0磺化车间废气处理装置排气筒(FQ-03) | 含氧量 | 2024-05-17 | 14.9 | 14.92 | 14.6 | 14.6 | 2.31% | 相对准确度≤15%
2024年5月栖霞区污染源监督性监测 | 金桐石油化工有限公司 | 土壤污染监管 | 专项化学用品制造 | 《江苏省大气污染物综合排放标准》(DB32/4041-2021) | 表 1 大气污染物有组织排放限值,其他,最高允许排放浓度 | 2.0磺化车间废气处理装置排气筒(FQ-03) | 含氧量 | 2024-05-17 | 14.9 | 14.92 | 14.58 | 14.6 | 2.31% | 相对准确度≤15%
2024年5月栖霞区污染源监督性监测 | 金桐石油化工有限公司 | 土壤污染监管 | 专项化学用品制造 | 《江苏省大气污染物综合排放标准》(DB32/4041-2021) | 表 1 大气污染物有组织排放限值,其他,最高允许排放浓度 | 2.0磺化车间废气处理装置排气筒(FQ-03) | 含氧量 | 2024-05-17 | 14.9 | 14.92 | 14.61 | 14.6 | 2.31% | 相对准确度≤15%
2024年5月栖霞区污染源监督性监测 | 金桐石油化工有限公司 | 土壤污染监管 | 专项化学用品制造 | 《江苏省大气污染物综合排放标准》(DB32/4041-2021) | 表 1 大气污染物有组织排放限值,其他,最高允许排放浓度 | 2.0磺化车间废气处理装置排气筒(FQ-03) | 含氧量 | 2024-05-17 | 14.9 | 14.92 | 14.59 | 14.6 | 2.31% | 相对准确度≤15%
2024年5月栖霞区污染源监督性监测 | 金桐石油化工有限公司 | 土壤污染监管 | 专项化学用品制造 | 《江苏省大气污染物综合排放标准》(DB32/4041-2021) | 表 1 大气污染物有组织排放限值,其他,最高允许排放浓度 | 2.0磺化车间废气处理装置排气筒(FQ-03) | 含氧量 | 2024-05-17 | 14.9 | 14.92 | 14.6 | 14.6 | 2.31% | 相对准确度≤15%
2024年5月栖霞区污染源监督性监测 | 金桐石油化工有限公司 | 土壤污染监管 | 专项化学用品制造 | 《江苏省大气污染物综合排放标准》(DB32/4041-2021) | 表 1 大气污染物有组织排放限值,其他,最高允许排放浓度 | 2.0磺化车间废气处理装置排气筒(FQ-03) | 流速 | 2024-05-17 | 8.89 | 8.66 | 8.24 | 8.35 | -3.58% | 相对误差不超过±12%
2024年5月栖霞区污染源监督性监测 | 金桐石油化工有限公司 | 土壤污染监管 | 专项化学用品制造 | 《江苏省大气污染物综合排放标准》(DB32/4041-2021) | 表 1 大气污染物有组织排放限值,其他,最高允许排放浓度 | 2.0磺化车间废气处理装置排气筒(FQ-03) | 流速 | 2024-05-17 | 8.6 | 8.66 | 8.38 | 8.35 | -3.58% | 相对误差不超过±12%
2024年5月栖霞区污染源监督性监测 | 金桐石油化工有限公司 | 土壤污染监管 | 专项化学用品制造 | 《江苏省大气污染物综合排放标准》(DB32/4041-2021) | 表 1 大气污染物有组织排放限值,其他,最高允许排放浓度 | 2.0磺化车间废气处理装置排气筒(FQ-03) | 流速 | 2024-05-17 | 8.48 | 8.66 | 8.44 | 8.35 | -3.58% | 相对误差不超过±12%
2024年5月栖霞区污染源监督性监测 | 金桐石油化工有限公司 | 土壤污染监管 | 专项化学用品制造 | 《江苏省大气污染物综合排放标准》(DB32/4041-2021) | 表 1 大气污染物有组织排放限值,其他,最高允许排放浓度 | 2.0磺化车间废气处理装置排气筒(FQ-03) | 湿度 | 2024-05-17 | 2.4 | 2.43 | 2.85 | 2.72 | 0.29% | 绝对误差不超过±1.5%
2024年5月栖霞区污染源监督性监测 | 金桐石油化工有限公司 | 土壤污染监管 | 专项化学用品制造 | 《江苏省大气污染物综合排放标准》(DB32/4041-2021) | 表 1 大气污染物有组织排放限值,其他,最高允许排放浓度 | 2.0磺化车间废气处理装置排气筒(FQ-03) | 湿度 | 2024-05-17 | 2.3 | 2.43 | 2.74 | 2.72 | 0.29% | 绝对误差不超过±1.5%
2024年5月栖霞区污染源监督性监测 | 金桐石油化工有限公司 | 土壤污染监管 | 专项化学用品制造 | 《江苏省大气污染物综合排放标准》(DB32/4041-2021) | 表 1 大气污染物有组织排放限值,其他,最高允许排放浓度 | 2.0磺化车间废气处理装置排气筒(FQ-03) | 湿度 | 2024-05-17 | 2.6 | 2.43 | 2.56 | 2.72 | 0.29% | 绝对误差不超过±1.5%
2024年5月栖霞区污染源监督性监测 | 金桐石油化工有限公司 | 土壤污染监管 | 专项化学用品制造 | 《江苏省大气污染物综合排放标准》(DB32/4041-2021) | 表 1 大气污染物有组织排放限值,其他,最高允许排放浓度 | 2.0磺化车间废气处理装置排气筒(FQ-03) | 二氧化硫 | 2024-05-17 | 0.00 | 0 | 2.06 | 2.04 | 2.04mg/m3 | 绝对误差不超过±17mg/m3
2024年5月栖霞区污染源监督性监测 | 金桐石油化工有限公司 | 土壤污染监管 | 专项化学用品制造 | 《江苏省大气污染物综合排放标准》(DB32/4041-2021) | 表 1 大气污染物有组织排放限值,其他,最高允许排放浓度 | 2.0磺化车间废气处理装置排气筒(FQ-03) | 二氧化硫 | 2024-05-17 | 0.00 | 0 | 2.04 | 2.04 | 2.04mg/m3 | 绝对误差不超过±17mg/m3
2024年5月栖霞区污染源监督性监测 | 金桐石油化工有限公司 | 土壤污染监管 | 专项化学用品制造 | 《江苏省大气污染物综合排放标准》(DB32/4041-2021) | 表 1 大气污染物有组织排放限值,其他,最高允许排放浓度 | 2.0磺化车间废气处理装置排气筒(FQ-03) | 二氧化硫 | 2024-05-17 | 0.00 | 0 | 1.98 | 2.04 | 2.04mg/m3 | 绝对误差不超过±17mg/m3
2024年5月栖霞区污染源监督性监测 | 金桐石油化工有限公司 | 土壤污染监管 | 专项化学用品制造 | 《江苏省大气污染物综合排放标准》(DB32/4041-2021) | 表 1 大气污染物有组织排放限值,其他,最高允许排放浓度 | 2.0磺化车间废气处理装置排气筒(FQ-03) | 二氧化硫 | 2024-05-17 | 0.00 | 0 | 2.02 | 2.04 | 2.04mg/m3 | 绝对误差不超过±17mg/m3
2024年5月栖霞区污染源监督性监测 | 金桐石油化工有限公司 | 土壤污染监管 | 专项化学用品制造 | 《江苏省大气污染物综合排放标准》(DB32/4041-2021) | 表 1 大气污染物有组织排放限值,其他,最高允许排放浓度 | 2.0磺化车间废气处理装置排气筒(FQ-03) | 二氧化硫 | 2024-05-17 | 0.00 | 0 | 2.07 | 2.04 | 2.04mg/m3 | 绝对误差不超过±17mg/m3
2024年5月栖霞区污染源监督性监测 | 金桐石油化工有限公司 | 土壤污染监管 | 专项化学用品制造 | 《江苏省大气污染物综合排放标准》(DB32/4041-2021) | 表 1 大气污染物有组织排放限值,其他,最高允许排放浓度 | 2.0磺化车间废气处理装置排气筒(FQ-03) | 二氧化硫 | 2024-05-17 | 0.00 | 0 | 2.06 | 2.04 | 2.04mg/m3 | 绝对误差不超过±17mg/m3
2024年5月栖霞区污染源监督性监测 | 金桐石油化工有限公司 | 土壤污染监管 | 专项化学用品制造 | 《江苏省大气污染物综合排放标准》(DB32/4041-2021) | 表 1 大气污染物有组织排放限值,其他,最高允许排放浓度 | 2.0磺化车间废气处理装置排气筒(FQ-03) | 温度 | 2024-05-17 | 26.3 | 26.13 | 26.6 | 26.49 | 0.36℃ | 绝对误差不超过±3℃
2024年5月栖霞区污染源监督性监测 | 金桐石油化工有限公司 | 土壤污染监管 | 专项化学用品制造 | 《江苏省大气污染物综合排放标准》(DB32/4041-2021) | 表 1 大气污染物有组织排放限值,其他,最高允许排放浓度 | 2.0磺化车间废气处理装置排气筒(FQ-03) | 温度 | 2024-05-17 | 26.4 | 26.13 | 26.83 | 26.49 | 0.36℃ | 绝对误差不超过±3℃
2024年5月栖霞区污染源监督性监测 | 金桐石油化工有限公司 | 土壤污染监管 | 专项化学用品制造 | 《江苏省大气污染物综合排放标准》(DB32/4041-2021) | 表 1 大气污染物有组织排放限值,其他,最高允许排放浓度 | 2.0磺化车间废气处理装置排气筒(FQ-03) | 温度 | 2024-05-17 | 25.7 | 26.13 | 26.05 | 26.49 | 0.36℃ | 绝对误差不超过±3℃
2024年5月栖霞区污染源监督性监测 | 南京银茂铅锌矿业有限公司 | 地下水,大气环境,土壤污染监管,环境风险管控 | 铅锌矿采选 | 铅、锌工业污染物排放标准[国标](GB25466-2010) | （修改单）大气污染物特别排放限值,所有 | 破碎废气排放口(1#) | 含氧量 | 2024-05-21 | 20.8 | 20.8 | 19.45 | 19.45 | 6.58% | 相对准确度≤15%
2024年5月栖霞区污染源监督性监测 | 南京银茂铅锌矿业有限公司 | 地下水,大气环境,土壤污染监管,环境风险管控 | 铅锌矿采选 | 铅、锌工业污染物排放标准[国标](GB25466-2010) | （修改单）大气污染物特别排放限值,所有 | 破碎废气排放口(1#) | 含氧量 | 2024-05-21 | 20.8 | 20.8 | 19.48 | 19.45 | 6.58% | 相对准确度≤15%
2024年5月栖霞区污染源监督性监测 | 南京银茂铅锌矿业有限公司 | 地下水,大气环境,土壤污染监管,环境风险管控 | 铅锌矿采选 | 铅、锌工业污染物排放标准[国标](GB25466-2010) | （修改单）大气污染物特别排放限值,所有 | 破碎废气排放口(1#) | 含氧量 | 2024-05-21 | 20.8 | 20.8 | 19.45 | 19.45 | 6.58% | 相对准确度≤15%
2024年5月栖霞区污染源监督性监测 | 南京银茂铅锌矿业有限公司 | 地下水,大气环境,土壤污染监管,环境风险管控 | 铅锌矿采选 | 铅、锌工业污染物排放标准[国标](GB25466-2010) | （修改单）大气污染物特别排放限值,所有 | 破碎废气排放口(1#) | 含氧量 | 2024-05-21 | 20.8 | 20.8 | 19.43 | 19.45 | 6.58% | 相对准确度≤15%
2024年5月栖霞区污染源监督性监测 | 南京银茂铅锌矿业有限公司 | 地下水,大气环境,土壤污染监管,环境风险管控 | 铅锌矿采选 | 铅、锌工业污染物排放标准[国标](GB25466-2010) | （修改单）大气污染物特别排放限值,所有 | 破碎废气排放口(1#) | 含氧量 | 2024-05-21 | 20.8 | 20.8 | 19.44 | 19.45 | 6.58% | 相对准确度≤15%
2024年5月栖霞区污染源监督性监测 | 南京银茂铅锌矿业有限公司 | 地下水,大气环境,土壤污染监管,环境风险管控 | 铅锌矿采选 | 铅、锌工业污染物排放标准[国标](GB25466-2010) | （修改单）大气污染物特别排放限值,所有 | 破碎废气排放口(1#) | 含氧量 | 2024-05-21 | 20.8 | 20.8 | 19.44 | 19.45 | 6.58% | 相对准确度≤15%
2024年5月栖霞区污染源监督性监测 | 南京银茂铅锌矿业有限公司 | 地下水,大气环境,土壤污染监管,环境风险管控 | 铅锌矿采选 | 铅、锌工业污染物排放标准[国标](GB25466-2010) | （修改单）大气污染物特别排放限值,所有 | 破碎废气排放口(1#) | 流速 | 2024-05-21 | 11.4 | 11.43 | 11.00 | 11.06 | -3.24% | 相对误差不超过±10%
2024年5月栖霞区污染源监督性监测 | 南京银茂铅锌矿业有限公司 | 地下水,大气环境,土壤污染监管,环境风险管控 | 铅锌矿采选 | 铅、锌工业污染物排放标准[国标](GB25466-2010) | （修改单）大气污染物特别排放限值,所有 | 破碎废气排放口(1#) | 流速 | 2024-05-21 | 11.7 | 11.43 | 11.17 | 11.06 | -3.24% | 相对误差不超过±10%
2024年5月栖霞区污染源监督性监测 | 南京银茂铅锌矿业有限公司 | 地下水,大气环境,土壤污染监管,环境风险管控 | 铅锌矿采选 | 铅、锌工业污染物排放标准[国标](GB25466-2010) | （修改单）大气污染物特别排放限值,所有 | 破碎废气排放口(1#) | 流速 | 2024-05-21 | 11.2 | 11.43 | 11.00 | 11.06 | -3.24% | 相对误差不超过±10%
2024年5月栖霞区污染源监督性监测 | 南京银茂铅锌矿业有限公司 | 地下水,大气环境,土壤污染监管,环境风险管控 | 铅锌矿采选 | 铅、锌工业污染物排放标准[国标](GB25466-2010) | （修改单）大气污染物特别排放限值,所有 | 破碎废气排放口(1#) | 湿度 | 2024-05-21 | 2.3 | 2.3 | 2.37 | 2.39 | 0.09% | 绝对误差不超过±1.5%
2024年5月栖霞区污染源监督性监测 | 南京银茂铅锌矿业有限公司 | 地下水,大气环境,土壤污染监管,环境风险管控 | 铅锌矿采选 | 铅、锌工业污染物排放标准[国标](GB25466-2010) | （修改单）大气污染物特别排放限值,所有 | 破碎废气排放口(1#) | 湿度 | 2024-05-21 | 2.3 | 2.3 | 2.41 | 2.39 | 0.09% | 绝对误差不超过±1.5%
2024年5月栖霞区污染源监督性监测 | 南京银茂铅锌矿业有限公司 | 地下水,大气环境,土壤污染监管,环境风险管控 | 铅锌矿采选 | 铅、锌工业污染物排放标准[国标](GB25466-2010) | （修改单）大气污染物特别排放限值,所有 | 破碎废气排放口(1#) | 湿度 | 2024-05-21 | 2.3 | 2.3 | 2.39 | 2.39 | 0.09% | 绝对误差不超过±1.5%
2024年5月栖霞区污染源监督性监测 | 南京银茂铅锌矿业有限公司 | 地下水,大气环境,土壤污染监管,环境风险管控 | 铅锌矿采选 | 铅、锌工业污染物排放标准[国标](GB25466-2010) | （修改单）大气污染物特别排放限值,所有 | 破碎废气排放口(1#) | 颗粒物 | 2024-05-21 | 6.9 | 6.8 | 4.16 | 5.22 | -1.58mg/m3 | 绝对误差不超过±5mg/m3
2024年5月栖霞区污染源监督性监测 | 南京银茂铅锌矿业有限公司 | 地下水,大气环境,土壤污染监管,环境风险管控 | 铅锌矿采选 | 铅、锌工业污染物排放标准[国标](GB25466-2010) | （修改单）大气污染物特别排放限值,所有 | 破碎废气排放口(1#) | 颗粒物 | 2024-05-21 | 5.8 | 6.8 | 5.59 | 5.22 | -1.58mg/m3 | 绝对误差不超过±5mg/m3
2024年5月栖霞区污染源监督性监测 | 南京银茂铅锌矿业有限公司 | 地下水,大气环境,土壤污染监管,环境风险管控 | 铅锌矿采选 | 铅、锌工业污染物排放标准[国标](GB25466-2010) | （修改单）大气污染物特别排放限值,所有 | 破碎废气排放口(1#) | 颗粒物 | 2024-05-21 | 7.7 | 6.8 | 5.90 | 5.22 | -1.58mg/m3 | 绝对误差不超过±5mg/m3
2024年5月栖霞区污染源监督性监测 | 南京银茂铅锌矿业有限公司 | 地下水,大气环境,土壤污染监管,环境风险管控 | 铅锌矿采选 | 铅、锌工业污染物排放标准[国标](GB25466-2010) | （修改单）大气污染物特别排放限值,所有 | 破碎废气排放口(1#) | 温度 | 2024-05-21 | 28.3 | 28.3 | 28.76 | 28.73 | 0.43℃ | 绝对误差不超过±3℃
2024年5月栖霞区污染源监督性监测 | 南京银茂铅锌矿业有限公司 | 地下水,大气环境,土壤污染监管,环境风险管控 | 铅锌矿采选 | 铅、锌工业污染物排放标准[国标](GB25466-2010) | （修改单）大气污染物特别排放限值,所有 | 破碎废气排放口(1#) | 温度 | 2024-05-21 | 28.1 | 28.3 | 28.50 | 28.73 | 0.43℃ | 绝对误差不超过±3℃
2024年5月栖霞区污染源监督性监测 | 南京银茂铅锌矿业有限公司 | 地下水,大气环境,土壤污染监管,环境风险管控 | 铅锌矿采选 | 铅、锌工业污染物排放标准[国标](GB25466-2010) | （修改单）大气污染物特别排放限值,所有 | 破碎废气排放口(1#) | 温度 | 2024-05-21 | 28.5 | 28.3 | 28.94 | 28.73 | 0.43℃ | 绝对误差不超过±3℃
2024年5月栖霞区污染源监督性监测 | 大唐南京发电厂 | 大气环境,环境风险管控 | 火力发电 | 燃煤电厂大气污染物排放标准(DB32/4148—2021) | 表1 燃煤电厂大气污染物排放浓度限值 | 1 号锅炉总排口(1) | 含氧量 | 2024-05-14 | 5.5 | 5.75 | 5.49 | 5.85 | 2.97% | 相对准确度≤15%
2024年5月栖霞区污染源监督性监测 | 大唐南京发电厂 | 大气环境,环境风险管控 | 火力发电 | 燃煤电厂大气污染物排放标准(DB32/4148—2021) | 表1 燃煤电厂大气污染物排放浓度限值 | 1 号锅炉总排口(1) | 含氧量 | 2024-05-14 | 6.1 | 5.75 | 6.23 | 5.85 | 2.97% | 相对准确度≤15%
2024年5月栖霞区污染源监督性监测 | 大唐南京发电厂 | 大气环境,环境风险管控 | 火力发电 | 燃煤电厂大气污染物排放标准(DB32/4148—2021) | 表1 燃煤电厂大气污染物排放浓度限值 | 1 号锅炉总排口(1) | 含氧量 | 2024-05-14 | 6.4 | 5.75 | 6.55 | 5.85 | 2.97% | 相对准确度≤15%
2024年5月栖霞区污染源监督性监测 | 大唐南京发电厂 | 大气环境,环境风险管控 | 火力发电 | 燃煤电厂大气污染物排放标准(DB32/4148—2021) | 表1 燃煤电厂大气污染物排放浓度限值 | 1 号锅炉总排口(1) | 含氧量 | 2024-05-14 | 5.6 | 5.75 | 5.76 | 5.85 | 2.97% | 相对准确度≤15%
2024年5月栖霞区污染源监督性监测 | 大唐南京发电厂 | 大气环境,环境风险管控 | 火力发电 | 燃煤电厂大气污染物排放标准(DB32/4148—2021) | 表1 燃煤电厂大气污染物排放浓度限值 | 1 号锅炉总排口(1) | 含氧量 | 2024-05-14 | 5.4 | 5.75 | 5.44 | 5.85 | 2.97% | 相对准确度≤15%
2024年5月栖霞区污染源监督性监测 | 大唐南京发电厂 | 大气环境,环境风险管控 | 火力发电 | 燃煤电厂大气污染物排放标准(DB32/4148—2021) | 表1 燃煤电厂大气污染物排放浓度限值 | 1 号锅炉总排口(1) | 含氧量 | 2024-05-14 | 5.5 | 5.75 | 5.6 | 5.85 | 2.97% | 相对准确度≤15%
2024年5月栖霞区污染源监督性监测 | 大唐南京发电厂 | 大气环境,环境风险管控 | 火力发电 | 燃煤电厂大气污染物排放标准(DB32/4148—2021) | 表1 燃煤电厂大气污染物排放浓度限值 | 1 号锅炉总排口(1) | 流速 | 2024-05-14 | 15.41 | 15.94 | 15.3 | 15.93 | -0.06% | 相对误差不超过±10%
2024年5月栖霞区污染源监督性监测 | 大唐南京发电厂 | 大气环境,环境风险管控 | 火力发电 | 燃煤电厂大气污染物排放标准(DB32/4148—2021) | 表1 燃煤电厂大气污染物排放浓度限值 | 1 号锅炉总排口(1) | 流速 | 2024-05-14 | 16.3 | 15.94 | 16.24 | 15.93 | -0.06% | 相对误差不超过±10%
2024年5月栖霞区污染源监督性监测 | 大唐南京发电厂 | 大气环境,环境风险管控 | 火力发电 | 燃煤电厂大气污染物排放标准(DB32/4148—2021) | 表1 燃煤电厂大气污染物排放浓度限值 | 1 号锅炉总排口(1) | 流速 | 2024-05-14 | 16.11 | 15.94 | 16.26 | 15.93 | -0.06% | 相对误差不超过±10%
2024年5月栖霞区污染源监督性监测 | 大唐南京发电厂 | 大气环境,环境风险管控 | 火力发电 | 燃煤电厂大气污染物排放标准(DB32/4148—2021) | 表1 燃煤电厂大气污染物排放浓度限值 | 1 号锅炉总排口(1) | 湿度 | 2024-05-14 | 15.1 | 15.23 | 15.31 | 15.25 | 0.13% | 相对误差不超过±25%
2024年5月栖霞区污染源监督性监测 | 大唐南京发电厂 | 大气环境,环境风险管控 | 火力发电 | 燃煤电厂大气污染物排放标准(DB32/4148—2021) | 表1 燃煤电厂大气污染物排放浓度限值 | 1 号锅炉总排口(1) | 湿度 | 2024-05-14 | 15.2 | 15.23 | 15.21 | 15.25 | 0.13% | 相对误差不超过±25%
2024年5月栖霞区污染源监督性监测 | 大唐南京发电厂 | 大气环境,环境风险管控 | 火力发电 | 燃煤电厂大气污染物排放标准(DB32/4148—2021) | 表1 燃煤电厂大气污染物排放浓度限值 | 1 号锅炉总排口(1) | 湿度 | 2024-05-14 | 15.4 | 15.23 | 15.23 | 15.25 | 0.13% | 相对误差不超过±25%
2024年5月栖霞区污染源监督性监测 | 大唐南京发电厂 | 大气环境,环境风险管控 | 火力发电 | 燃煤电厂大气污染物排放标准(DB 32/4148-2021) | 大气污染物 | 1 号锅炉总排口(1) | 氮氧化物 | 2024-05-14 | 32 | 26.83 | 32.14 | 26.7 | -0.13mg/m3 | 绝对误差不超过±12mg/m3
2024年5月栖霞区污染源监督性监测 | 大唐南京发电厂 | 大气环境,环境风险管控 | 火力发电 | 燃煤电厂大气污染物排放标准(DB 32/4148-2021) | 大气污染物 | 1 号锅炉总排口(1) | 氮氧化物 | 2024-05-14 | 26 | 26.83 | 25.79 | 26.7 | -0.13mg/m3 | 绝对误差不超过±12mg/m3
2024年5月栖霞区污染源监督性监测 | 大唐南京发电厂 | 大气环境,环境风险管控 | 火力发电 | 燃煤电厂大气污染物排放标准(DB 32/4148-2021) | 大气污染物 | 1 号锅炉总排口(1) | 氮氧化物 | 2024-05-14 | 14 | 26.83 | 14.44 | 26.7 | -0.13mg/m3 | 绝对误差不超过±12mg/m3
2024年5月栖霞区污染源监督性监测 | 大唐南京发电厂 | 大气环境,环境风险管控 | 火力发电 | 燃煤电厂大气污染物排放标准(DB 32/4148-2021) | 大气污染物 | 1 号锅炉总排口(1) | 氮氧化物 | 2024-05-14 | 30 | 26.83 | 30.04 | 26.7 | -0.13mg/m3 | 绝对误差不超过±12mg/m3
2024年5月栖霞区污染源监督性监测 | 大唐南京发电厂 | 大气环境,环境风险管控 | 火力发电 | 燃煤电厂大气污染物排放标准(DB 32/4148-2021) | 大气污染物 | 1 号锅炉总排口(1) | 氮氧化物 | 2024-05-14 | 30 | 26.83 | 27.91 | 26.7 | -0.13mg/m3 | 绝对误差不超过±12mg/m3
2024年5月栖霞区污染源监督性监测 | 大唐南京发电厂 | 大气环境,环境风险管控 | 火力发电 | 燃煤电厂大气污染物排放标准(DB 32/4148-2021) | 大气污染物 | 1 号锅炉总排口(1) | 氮氧化物 | 2024-05-14 | 29 | 26.83 | 29.86 | 26.7 | -0.13mg/m3 | 绝对误差不超过±12mg/m3
2024年5月栖霞区污染源监督性监测 | 大唐南京发电厂 | 大气环境,环境风险管控 | 火力发电 | 燃煤电厂大气污染物排放标准(DB 32/4148-2021) | 大气污染物 | 1 号锅炉总排口(1) | 烟尘 | 2024-05-14 | 2.3 | 2.1 | 2.5578 | 2.19 | 0.09mg/m3 | 绝对误差不超过±5mg/m3
2024年5月栖霞区污染源监督性监测 | 大唐南京发电厂 | 大气环境,环境风险管控 | 火力发电 | 燃煤电厂大气污染物排放标准(DB 32/4148-2021) | 大气污染物 | 1 号锅炉总排口(1) | 烟尘 | 2024-05-14 | 1.8 | 2.1 | 1.8244 | 2.19 | 0.09mg/m3 | 绝对误差不超过±5mg/m3
2024年5月栖霞区污染源监督性监测 | 大唐南京发电厂 | 大气环境,环境风险管控 | 火力发电 | 燃煤电厂大气污染物排放标准(DB 32/4148-2021) | 大气污染物 | 1 号锅炉总排口(1) | 烟尘 | 2024-05-14 | 2.2 | 2.1 | 2.1767 | 2.19 | 0.09mg/m3 | 绝对误差不超过±5mg/m3
2024年5月栖霞区污染源监督性监测 | 大唐南京发电厂 | 大气环境,环境风险管控 | 火力发电 | 燃煤电厂大气污染物排放标准(DB32/4148—2021) | 表1 燃煤电厂大气污染物排放浓度限值 | 1 号锅炉总排口(1) | 二氧化硫 | 2024-05-14 | 0 | 0 | 7.48 | 7.2 | 7.2mg/m3 | 绝对误差不超过±17mg/m3
2024年5月栖霞区污染源监督性监测 | 大唐南京发电厂 | 大气环境,环境风险管控 | 火力发电 | 燃煤电厂大气污染物排放标准(DB32/4148—2021) | 表1 燃煤电厂大气污染物排放浓度限值 | 1 号锅炉总排口(1) | 二氧化硫 | 2024-05-14 | 0 | 0 | 11.84 | 7.2 | 7.2mg/m3 | 绝对误差不超过±17mg/m3
2024年5月栖霞区污染源监督性监测 | 大唐南京发电厂 | 大气环境,环境风险管控 | 火力发电 | 燃煤电厂大气污染物排放标准(DB32/4148—2021) | 表1 燃煤电厂大气污染物排放浓度限值 | 1 号锅炉总排口(1) | 二氧化硫 | 2024-05-14 | 0 | 0 | 6.09 | 7.2 | 7.2mg/m3 | 绝对误差不超过±17mg/m3
2024年5月栖霞区污染源监督性监测 | 大唐南京发电厂 | 大气环境,环境风险管控 | 火力发电 | 燃煤电厂大气污染物排放标准(DB32/4148—2021) | 表1 燃煤电厂大气污染物排放浓度限值 | 1 号锅炉总排口(1) | 二氧化硫 | 2024-05-14 | 0 | 0 | 4.92 | 7.2 | 7.2mg/m3 | 绝对误差不超过±17mg/m3
2024年5月栖霞区污染源监督性监测 | 大唐南京发电厂 | 大气环境,环境风险管控 | 火力发电 | 燃煤电厂大气污染物排放标准(DB32/4148—2021) | 表1 燃煤电厂大气污染物排放浓度限值 | 1 号锅炉总排口(1) | 二氧化硫 | 2024-05-14 | 0 | 0 | 6.19 | 7.2 | 7.2mg/m3 | 绝对误差不超过±17mg/m3
2024年5月栖霞区污染源监督性监测 | 大唐南京发电厂 | 大气环境,环境风险管控 | 火力发电 | 燃煤电厂大气污染物排放标准(DB32/4148—2021) | 表1 燃煤电厂大气污染物排放浓度限值 | 1 号锅炉总排口(1) | 二氧化硫 | 2024-05-14 | 0 | 0 | 6.69 | 7.2 | 7.2mg/m3 | 绝对误差不超过±17mg/m3
2024年5月栖霞区污染源监督性监测 | 大唐南京发电厂 | 大气环境,环境风险管控 | 火力发电 | 燃煤电厂大气污染物排放标准(DB32/4148—2021) | 表1 燃煤电厂大气污染物排放浓度限值 | 1 号锅炉总排口(1) | 温度 | 2024-05-14 | 54.1 | 54.07 | 52.33 | 52.33 | -1.74℃ | 绝对误差不超过±3℃
2024年5月栖霞区污染源监督性监测 | 大唐南京发电厂 | 大气环境,环境风险管控 | 火力发电 | 燃煤电厂大气污染物排放标准(DB32/4148—2021) | 表1 燃煤电厂大气污染物排放浓度限值 | 1 号锅炉总排口(1) | 温度 | 2024-05-14 | 54.1 | 54.07 | 52.33 | 52.33 | -1.74℃ | 绝对误差不超过±3℃
2024年5月栖霞区污染源监督性监测 | 大唐南京发电厂 | 大气环境,环境风险管控 | 火力发电 | 燃煤电厂大气污染物排放标准(DB32/4148—2021) | 表1 燃煤电厂大气污染物排放浓度限值 | 1 号锅炉总排口(1) | 温度 | 2024-05-14 | 54 | 54.07 | 52.33 | 52.33 | -1.74℃ | 绝对误差不超过±3℃

## 废气排放
任务名称 | 企业名称 | 名录类别 | 行业类别 | 执行标准名称 | 执行标准条目名称 | 监测点 | 监测项目 | 监测日期 | 流量(m³/h) | 温度(°C) | 湿度(%) | 含氧量(%) | 流速(m/s) | 生产负荷(%) | 实测浓度 | 折算浓度 | 上限 | 下限 | 单位 | 是否超标 | 超标倍数 | 备注 | 是否有评价限值
2024年5月栖霞区污染源监督性监测 | 南京汉欣医药科技有限公司 | 水环境,大气环境 | 医学研究和试验发展 | 制药工业大气污染物排放标准(GB37823-2019) | （表2）大气污染物特别排放限值,车间或生产设施排气筒,化学药品原料药制造、兽用药品原料药制造、生物药品制品制造、医药中间体生产和药物研发机构工艺废气 | 水喷淋+光触媒净化装置出口(FQ-1) | 非甲烷总烃 | 2024-05-14 | [6 empty] | 0.99 | 0.99 | 60 |  | mg/m3 | 否 |  |  | 是
2024年5月栖霞区污染源监督性监测 | 南京汉欣医药科技有限公司 | 水环境,大气环境 | 医学研究和试验发展 | 制药工业大气污染物排放标准(GB37823-2019) | （表2）大气污染物特别排放限值,车间或生产设施排气筒,污水处理站废气 | 水喷淋+光触媒净化装置出口(FQ-1) | 氨（NH3） | 2024-05-14 | [6 empty] | 0.82 | 0.82 | 20 |  | mg/m3 | 否 |  |  | 是
2024年5月栖霞区污染源监督性监测 | 南京汉欣医药科技有限公司 | 水环境,大气环境 | 医学研究和试验发展 | 制药工业大气污染物排放标准(GB37823-2019) | （表2）大气污染物特别排放限值,车间或生产设施排气筒,化学药品原料药制造、兽用药品原料药制造、生物药品制品制造、医药中间体生产和药物研发机构工艺废气 | 水喷淋+光触媒净化装置出口(FQ-1) | 氯化氢 | 2024-05-14 | [6 empty] | 1.32 | 1.32 | 30 |  | mg/m3 | 否 |  |  | 是
2024年5月栖霞区污染源监督性监测 | 南京汉欣医药科技有限公司 | 水环境,大气环境 | 医学研究和试验发展 | 制药工业大气污染物排放标准(GB37823-2019) | （表2）大气污染物特别排放限值,车间或生产设施排气筒,化学药品原料药制造、兽用药品原料药制造、生物药品制品制造、医药中间体生产和药物研发机构工艺废气 | 水喷淋+光触媒净化装置出口(FQ-2) | 非甲烷总烃 | 2024-05-14 | [6 empty] | 0.88 | 0.88 | 60 |  | mg/m3 | 否 |  |  | 是
2024年5月栖霞区污染源监督性监测 | 南京汉欣医药科技有限公司 | 水环境,大气环境 | 医学研究和试验发展 | 制药工业大气污染物排放标准(GB37823-2019) | （表2）大气污染物特别排放限值,车间或生产设施排气筒,化学药品原料药制造、兽用药品原料药制造、生物药品制品制造、医药中间体生产和药物研发机构工艺废气 | 水喷淋+光触媒净化装置出口(FQ-2) | 氨（NH3） | 2024-05-14 | [6 empty] | 1.35 | 1.35 | 20 |  | mg/m3 | 否 |  |  | 是
2024年5月栖霞区污染源监督性监测 | 南京汉欣医药科技有限公司 | 水环境,大气环境 | 医学研究和试验发展 | 制药工业大气污染物排放标准(GB37823-2019) | （表2）大气污染物特别排放限值,车间或生产设施排气筒,化学药品原料药制造、兽用药品原料药制造、生物药品制品制造、医药中间体生产和药物研发机构工艺废气 | 水喷淋+光触媒净化装置出口(FQ-2) | 氯化氢 | 2024-05-14 | [6 empty] | 1.45 | 1.45 | 30 |  | mg/m3 | 否 |  |  | 是
2024年5月栖霞区污染源监督性监测 | 南京汉欣医药科技有限公司 | 水环境,大气环境 | 医学研究和试验发展 | 制药工业大气污染物排放标准(GB37823-2019) | （表2）大气污染物特别排放限值,车间或生产设施排气筒,化学药品原料药制造、兽用药品原料药制造、生物药品制品制造、医药中间体生产和药物研发机构工艺废气 | C5栋4层实验室废气排放口FQ-3(FQ-3) | 非甲烷总烃 | 2024-05-14 | [6 empty] | 0.57 | 0.57 | 60 |  | mg/m3 | 否 |  |  | 是
2024年5月栖霞区污染源监督性监测 | 南京汉欣医药科技有限公司 | 水环境,大气环境 | 医学研究和试验发展 | 制药工业大气污染物排放标准(GB37823-2019) | （表2）大气污染物特别排放限值,车间或生产设施排气筒,化学药品原料药制造、兽用药品原料药制造、生物药品制品制造、医药中间体生产和药物研发机构工艺废气 | C5栋4层实验室废气排放口FQ-3(FQ-3) | 氨（NH3） | 2024-05-14 | [6 empty] | 1.23 | 1.23 | 20 |  | mg/m3 | 否 |  |  | 是
2024年5月栖霞区污染源监督性监测 | 南京汉欣医药科技有限公司 | 水环境,大气环境 | 医学研究和试验发展 | 制药工业大气污染物排放标准(GB37823-2019) | （表2）大气污染物特别排放限值,车间或生产设施排气筒,化学药品原料药制造、兽用药品原料药制造、生物药品制品制造、医药中间体生产和药物研发机构工艺废气 | C5栋4层实验室废气排放口FQ-3(FQ-3) | 氯化氢 | 2024-05-14 | [6 empty] | 0.79 | 0.79 | 30 |  | mg/m3 | 否 |  |  | 是
2024年5月栖霞区污染源监督性监测 | 南京欧泰钢格板制造有限公司 | 土壤污染监管,环境风险管控 | 金属结构制造 | 江苏省大气综合排放标准(DB32/4041-2021) | 表1 大气污染物有组织排放限值 | 废气 排放 口 DA001(1) | 氯化氢 | 2024-05-16 | [6 empty] | 0.18 | 0.18 | 10 |  | mg/m3 | 否 |  |  | 是
2024年5月栖霞区污染源监督性监测 | 金桐石油化工有限公司 | 土壤污染监管 | 专项化学用品制造 | 江苏省大气综合排放标准(DB32/4041-2021) | 表1 大气污染物有组织排放限值 | 2.0磺化车间废气处理装置排气筒(FQ-03) | 硫酸雾 | 2024-05-17 | [6 empty] | 4.07 | 4.07 | 5 |  | mg/m3 | 否 |  |  | 是
2024年5月栖霞区污染源监督性监测 | 金桐石油化工有限公司 | 土壤污染监管 | 专项化学用品制造 | 《江苏省大气污染物综合排放标准》(DB32/4041-2021) | 表 1 大气污染物有组织排放限值,其他,最高允许排放浓度 | 2.0磺化车间废气处理装置排气筒(FQ-03) | 二氧化硫 | 2024-05-17 | [6 empty] | <3 | <3 | 200 |  | mg/m3 | 否 |  |  | 是
2024年5月栖霞区污染源监督性监测 | 南京科默生物医药有限公司 | 大气环境 | 医学研究和试验发展 | 制药工业大气污染物排放标准（江苏）(DB32/4042-2021) | 表1大气污染基本项目最高允许排放限值 | 实验室废气出口(FQ-3) | 非甲烷总烃 | 2024-05-14 | [6 empty] | 0.14 | 0.14 | 60 |  | mg/m3 | 否 |  |  | 是
2024年5月栖霞区污染源监督性监测 | 南京科默生物医药有限公司 | 大气环境 | 医学研究和试验发展 | 制药工业大气污染物排放标准（江苏省地方标准）((DB32/4042-2021)) | 表二 | 实验室废气出口(FQ-3) | 氯化氢 | 2024-05-14 | [6 empty] | 0.86 | 0.86 | 10 |  | mg/m3 | 否 |  |  | 是
2024年5月栖霞区污染源监督性监测 | 南京科默生物医药有限公司 | 大气环境 | 医学研究和试验发展 | 制药工业大气污染物排放标准（江苏）(DB32/4042-2021) | 表1大气污染基本项目最高允许排放限值 | 实验室废气出口FQ-4(FQ-4) | 非甲烷总烃 | 2024-05-14 | [6 empty] | 4.53 | 4.53 | 60 |  | mg/m3 | 否 |  |  | 是
2024年5月栖霞区污染源监督性监测 | 南京科默生物医药有限公司 | 大气环境 | 医学研究和试验发展 | 制药工业大气污染物排放标准（江苏省地方标准）((DB32/4042-2021)) | 表二 | 实验室废气出口FQ-4(FQ-4) | 氯化氢 | 2024-05-14 | [6 empty] | 1.11 | 1.11 | 10 |  | mg/m3 | 否 |  |  | 是
2024年5月栖霞区污染源监督性监测 | 南京科默生物医药有限公司 | 大气环境 | 医学研究和试验发展 | 制药工业大气污染物排放标准（江苏省地方标准）((DB32/4042-2021)) | 表二 | 实验室废气出口(FQ-5) | 氯化氢 | 2024-05-14 | [6 empty] | 1.10 | 1.10 | 10 |  | mg/m3 | 否 |  |  | 是
2024年5月栖霞区污染源监督性监测 | 南京科默生物医药有限公司 | 大气环境 | 医学研究和试验发展 | 制药工业大气污染物排放标准（江苏）(DB32/4042-2021) | 表1大气污染基本项目最高允许排放限值 | 实验室废气出口(FQ-5) | 非甲烷总烃 | 2024-05-14 | [6 empty] | 2.87 | 2.87 | 60 |  | mg/m3 | 否 |  |  | 是
2024年5月栖霞区污染源监督性监测 | 南京银茂铅锌矿业有限公司 | 地下水,大气环境,土壤污染监管,环境风险管控 | 铅锌矿采选 | 铅、锌工业污染物排放标准[国标](GB25466-2010) | （修改单）大气污染物特别排放限值,所有 | 破碎废气排放口(1#) | 颗粒物 | 2024-05-15 | [6 empty] | 6.8 | 6.8 | 10 |  | mg/m3 | 否 |  |  | 是
2024年5月栖霞区污染源监督性监测 | 大唐南京发电厂 | 大气环境,环境风险管控 | 火力发电 | 燃煤电厂大气污染物排放标准(DB 32/4148-2021) | 大气污染物 | 1 号锅炉总排口(1) | 氮氧化物 | 2024-05-14 | [6 empty] | 29 | 28 | 50 |  | mg/m3 | 否 |  |  | 是
2024年5月栖霞区污染源监督性监测 | 大唐南京发电厂 | 大气环境,环境风险管控 | 火力发电 | 燃煤电厂大气污染物排放标准(DB 32/4148-2021) | 大气污染物 | 1 号锅炉总排口(1) | 烟尘 | 2024-05-14 | [6 empty] | 2.1 | 2.1 | 10 |  | mg/m3 | 否 |  |  | 是
2024年5月栖霞区污染源监督性监测 | 大唐南京发电厂 | 大气环境,环境风险管控 | 火力发电 | 燃煤电厂大气污染物排放标准(DB32/4148—2021) | 表1 燃煤电厂大气污染物排放浓度限值 | 1 号锅炉总排口(1) | 二氧化硫 | 2024-05-14 | [6 empty] | <3 | <3 | 35 |  | mg/m3 | 否 |  |  | 是
2024年5月栖霞区污染源监督性监测 | 大唐南京发电厂 | 大气环境,环境风险管控 | 火力发电 | 火电厂大气污染物排放标准(GB13223-2011) | （表2）大气污染物特别排放限值,烟囱排放口,燃煤锅炉，以油、气体为燃料的锅炉或燃汽轮机组 | 1 号锅炉总排口(1) | 林格曼黑度 | 2024-05-14 | [6 empty] | <1 | <1 | 1 |  | 级 | 否 |  |  | 是

## 废水排放
任务名称 | 企业名称 | 名录类别 | 行业类别 | 受纳水体 | 执行标准名称 | 执行标准条目名称 | 监测点 | 监测项目 | 监测日期 | 流量(m³/s) | 水温(°C) | 生产负荷(%) | 进口浓度 | 排放浓度 | 上限 | 下限 | 单位 | 是否超标 | 超标倍数 | 备注 | 是否有评价限值
2024年5月栖霞区污染源监督性监测 | 南京汉欣医药科技有限公司 | 水环境,大气环境 | 医学研究和试验发展 |  | 仙林污水处理厂二期接管标准(null) | 接管标准 | 污水站出口(S1) | 氨氮 | 2024-05-14 |  |  |  |  | 0.119 | 40 |  | mg/L | 否 |  |  | 是
2024年5月栖霞区污染源监督性监测 | 南京汉欣医药科技有限公司 | 水环境,大气环境 | 医学研究和试验发展 |  | 仙林污水处理厂二期接管标准(null) | 接管标准 | 污水站出口(S1) | 总磷 | 2024-05-14 |  |  |  |  | 1.03 | 4.5 |  | mg/L | 否 |  |  | 是
2024年5月栖霞区污染源监督性监测 | 南京汉欣医药科技有限公司 | 水环境,大气环境 | 医学研究和试验发展 |  | 仙林污水处理厂二期接管标准(null) | 接管标准 | 污水站出口(S1) | 总氮 | 2024-05-14 |  |  |  |  | 5.33 | 50 |  | mg/L | 否 |  |  | 是
2024年5月栖霞区污染源监督性监测 | 南京汉欣医药科技有限公司 | 水环境,大气环境 | 医学研究和试验发展 |  | 仙林污水处理厂二期接管标准(null) | 接管标准 | 污水站出口(S1) | 化学需氧量 | 2024-05-14 |  |  |  |  | 9 | 350 |  | mg/L | 否 |  |  | 是
2024年5月栖霞区污染源监督性监测 | 中外运物流南京有限公司 |  | 机动车燃油零售 |  | 污水综合排放标准(GB8978-1996) | （表4）第二类污染物最高允许排放浓度（1998年1月1日后建的单位）,其他排污单位,三级标准 | 废水总排口(W1) | 化学需氧量 | 2024-05-14 |  |  |  |  | 244 | 500 |  | mg/L | 否 |  |  | 是
2024年5月栖霞区污染源监督性监测 | 中外运物流南京有限公司 |  | 机动车燃油零售 |  | 污水综合排放标准(GB8978-1996) | （表4）第二类污染物最高允许排放浓度（1998年1月1日后建的单位）,一切排污单位 ,三级标准 | 废水总排口(W1) | 动植物油 | 2024-05-14 |  |  |  |  | 1.28 | 100 |  | mg/L | 否 |  |  | 是
2024年5月栖霞区污染源监督性监测 | 中外运物流南京有限公司 |  | 机动车燃油零售 |  | 污水综合排放标准(GB8978-1996) | （表4）第二类污染物最高允许排放浓度（1998年1月1日后建的单位）,一切排污单位 ,三级标准 | 废水总排口(W1) | pH值 | 2024-05-14 |  |  |  |  | 6.5 | 9 | 6 | 无量纲 | 否 |  |  | 是
2024年5月栖霞区污染源监督性监测 | 中外运物流南京有限公司 |  | 机动车燃油零售 |  | 污水综合排放标准(GB8978-1996) | （表4）第二类污染物最高允许排放浓度（1998年1月1日后建的单位）,其他排污单位,三级标准 | 废水总排口(W1) | 悬浮物 | 2024-05-14 |  |  |  |  | 39 | 400 |  | mg/L | 否 |  |  | 是

## 无组织
任务名称 | 企业名称 | 名录类别 | 行业类别 | 执行标准名称 | 执行标准条目名称 | 监测点 | 监测项目 | 监测日期 | 风向 | 风速（m/s） | 温度(℃) | 压力（kPa） | 排放浓度 | 上限 | 下限 | 单位 | 是否超标 | 超标倍数 | 备注
2024年5月栖霞区污染源监督性监测 | 南京中石油联安石化有限公司 | 大气环境,环境风险管控 | 油气仓储 | 大气污染物综合排放标准(GB16297-1996) | （表1）现有污染源大气污染物排放限值（1997年1月1日1前）,无组织排放监控浓度限值,通用 | 下风向监测点Q4 | 非甲烷总烃 | 2024-05-17 |  |  |  |  | 1.20 | 5 |  | mg/m3 | 否
2024年5月栖霞区污染源监督性监测 | 南京中石油联安石化有限公司 | 大气环境,环境风险管控 | 油气仓储 | 大气污染物综合排放标准(GB16297-1996) | （表1）现有污染源大气污染物排放限值（1997年1月1日1前）,无组织排放监控浓度限值,通用 | 下风向监测点Q3 | 非甲烷总烃 | 2024-05-17 |  |  |  |  | 0.82 | 5 |  | mg/m3 | 否
2024年5月栖霞区污染源监督性监测 | 南京中石油联安石化有限公司 | 大气环境,环境风险管控 | 油气仓储 | 大气污染物综合排放标准(GB16297-1996) | （表1）现有污染源大气污染物排放限值（1997年1月1日1前）,无组织排放监控浓度限值,通用 | 下风向监测点Q2 | 非甲烷总烃 | 2024-05-17 |  |  |  |  | 1.16 | 5 |  | mg/m3 | 否
2024年5月栖霞区污染源监督性监测 | 南京红叶石化有限公司 |  | 油气仓储 | 江苏省大气综合排放标准(DB32/4041-2021) | 表3 单位边界大气污染物排放监控浓度限制 | 厂界下风向4 | 非甲烷总烃 | 2024-05-15 |  |  |  |  | 0.37 | 4 |  | mg/m3 | 否
2024年5月栖霞区污染源监督性监测 | 南京红叶石化有限公司 |  | 油气仓储 | 江苏省大气综合排放标准(DB32/4041-2021) | 表3 单位边界大气污染物排放监控浓度限制 | 厂界下风向2 | 非甲烷总烃 | 2024-05-15 |  |  |  |  | 0.37 | 4 |  | mg/m3 | 否
2024年5月栖霞区污染源监督性监测 | 南京红叶石化有限公司 |  | 油气仓储 | 江苏省大气综合排放标准(DB32/4041-2021) | 表3 单位边界大气污染物排放监控浓度限制 | 厂界下风向3 | 非甲烷总烃 | 2024-05-15 |  |  |  |  | 0.46 | 4 |  | mg/m3 | 否
2024年5月栖霞区污染源监督性监测 | 南京明珠肥料有限责任公司 | 环境风险管控 | 有机肥料及微生物肥料制造 | 大气污染物综合排放标准（江苏省）(DB32/4041-2021) | 表3 单位边界大气污染物排放监控浓度限值 | 下风向监测点3# | 颗粒物 | 2024-05-13 |  |  |  |  | 0.238 | 0.5 |  | mg/m3 | 否
2024年5月栖霞区污染源监督性监测 | 南京明珠肥料有限责任公司 | 环境风险管控 | 有机肥料及微生物肥料制造 | GB14554-93 恶臭污染物排放标准(GB14554-93) | 表一 | 下风向监测点3# | 氨 | 2024-05-13 |  |  |  |  | 0.09 | 1.5 |  | mg/m3 | 否
2024年5月栖霞区污染源监督性监测 | 南京明珠肥料有限责任公司 | 环境风险管控 | 有机肥料及微生物肥料制造 | 恶臭污染物排放标准(GB14554-93) | （表1）恶臭污染物厂界标准值,二级,新扩改建 | 下风向监测点3# | 硫化氢 | 2024-05-13 |  |  |  |  | 0.001 | 0.06 |  | mg/m3 | 否
2024年5月栖霞区污染源监督性监测 | 南京明珠肥料有限责任公司 | 环境风险管控 | 有机肥料及微生物肥料制造 | 恶臭污染物排放标准(GB14554-93) | （表1）恶臭污染物厂界标准值,二级,新扩改建 | 下风向监测点3# | 臭气浓度 | 2024-05-13 |  |  |  |  | <10 | 20 |  | 无量纲 | 否
2024年5月栖霞区污染源监督性监测 | 南京明珠肥料有限责任公司 | 环境风险管控 | 有机肥料及微生物肥料制造 | 恶臭污染物排放标准(GB14554-93) | （表1）恶臭污染物厂界标准值,二级,新扩改建 | 下风向监测点2# | 硫化氢 | 2024-05-13 |  |  |  |  | <0.001 | 0.06 |  | mg/m3 | 否
2024年5月栖霞区污染源监督性监测 | 南京明珠肥料有限责任公司 | 环境风险管控 | 有机肥料及微生物肥料制造 | 大气污染物综合排放标准（江苏省）(DB32/4041-2021) | 表3 单位边界大气污染物排放监控浓度限值 | 下风向监测点2# | 颗粒物 | 2024-05-13 |  |  |  |  | 0.230 | 0.5 |  | mg/m3 | 否
2024年5月栖霞区污染源监督性监测 | 南京明珠肥料有限责任公司 | 环境风险管控 | 有机肥料及微生物肥料制造 | 恶臭污染物排放标准(GB14554-93) | （表1）恶臭污染物厂界标准值,二级,新扩改建 | 下风向监测点2# | 臭气浓度 | 2024-05-13 |  |  |  |  | <10 | 20 |  | 无量纲 | 否
2024年5月栖霞区污染源监督性监测 | 南京明珠肥料有限责任公司 | 环境风险管控 | 有机肥料及微生物肥料制造 | GB14554-93 恶臭污染物排放标准(GB14554-93) | 表一 | 下风向监测点2# | 氨 | 2024-05-13 |  |  |  |  | 0.08 | 1.5 |  | mg/m3 | 否
2024年5月栖霞区污染源监督性监测 | 南京明珠肥料有限责任公司 | 环境风险管控 | 有机肥料及微生物肥料制造 | 恶臭污染物排放标准(GB14554-93) | （表1）恶臭污染物厂界标准值,二级,新扩改建 | 下风向监测点4# | 硫化氢 | 2024-05-13 |  |  |  |  | 0.002 | 0.06 |  | mg/m3 | 否
2024年5月栖霞区污染源监督性监测 | 南京明珠肥料有限责任公司 | 环境风险管控 | 有机肥料及微生物肥料制造 | 恶臭污染物排放标准(GB14554-93) | （表1）恶臭污染物厂界标准值,二级,新扩改建 | 下风向监测点4# | 臭气浓度 | 2024-05-13 |  |  |  |  | <10 | 20 |  | 无量纲 | 否
2024年5月栖霞区污染源监督性监测 | 南京明珠肥料有限责任公司 | 环境风险管控 | 有机肥料及微生物肥料制造 | 大气污染物综合排放标准（江苏省）(DB32/4041-2021) | 表3 单位边界大气污染物排放监控浓度限值 | 下风向监测点4# | 颗粒物 | 2024-05-13 |  |  |  |  | 0.239 | 0.5 |  | mg/m3 | 否
2024年5月栖霞区污染源监督性监测 | 南京明珠肥料有限责任公司 | 环境风险管控 | 有机肥料及微生物肥料制造 | GB14554-93 恶臭污染物排放标准(GB14554-93) | 表一 | 下风向监测点4# | 氨 | 2024-05-13 |  |  |  |  | 0.10 | 1.5 |  | mg/m3 | 否
2024年5月栖霞区污染源监督性监测 | 金桐石油化工有限公司 | 土壤污染监管 | 专项化学用品制造 | 江苏省大气综合排放标准(DB32/4041-2021) | 表2 厂区内VOCs无组织排放限值 | 烷基苯储罐区下风向1米，距离地面1.5米QW5 | 非甲烷总烃 | 2024-05-17 |  |  |  |  | 1.85 | 6 |  | mg/m3 | 否
2024年5月栖霞区污染源监督性监测 | 金桐石油化工有限公司 | 土壤污染监管 | 专项化学用品制造 | 大气污染物综合排放标准(GB16297-1996) | （表2）新污染源大气污染物排放限值（1997年1月1日起）,无组织排放监控浓度限值,通用 | 下风向QW3 | 非甲烷总烃 | 2024-05-17 |  |  |  |  | 1.29 | 4.0 |  | mg/m3 | 否
2024年5月栖霞区污染源监督性监测 | 金桐石油化工有限公司 | 土壤污染监管 | 专项化学用品制造 | 大气污染物综合排放标准(GB16297-1996) | （表2）新污染源大气污染物排放限值（1997年1月1日起）,无组织排放监控浓度限值,通用 | 下风向QW2 | 非甲烷总烃 | 2024-05-17 |  |  |  |  | 1.42 | 4.0 |  | mg/m3 | 否
2024年5月栖霞区污染源监督性监测 | 金桐石油化工有限公司 | 土壤污染监管 | 专项化学用品制造 | 大气污染物综合排放标准(GB16297-1996) | （表2）新污染源大气污染物排放限值（1997年1月1日起）,无组织排放监控浓度限值,通用 | 下风向QW4 | 非甲烷总烃 | 2024-05-17 |  |  |  |  | 1.49 | 4.0 |  | mg/m3 | 否
2024年5月栖霞区污染源监督性监测 | 南京银茂铅锌矿业有限公司 | 地下水,大气环境,土壤污染监管,环境风险管控 | 铅锌矿采选 | 铅、锌工业污染物排放标准[国标](GB25466-2010) | （表6）现有和新建企业边界大气污染物浓度限值 | 选矿厂界下风向QW3 | 总悬浮颗粒物（空气动力学当量直径100μm以下） | 2024-05-21 |  |  |  |  | 0.234 | 1.0 |  | mg/m3 | 否
2024年5月栖霞区污染源监督性监测 | 南京银茂铅锌矿业有限公司 | 地下水,大气环境,土壤污染监管,环境风险管控 | 铅锌矿采选 | 江苏省大气综合排放标准(DB32/4041-2021) | 表3 单位边界大气污染物排放监控浓度限制 | 选矿厂界下风向QW3 | 非甲烷总烃 | 2024-05-21 |  |  |  |  | 0.58 | 4 |  | mg/m3 | 否
2024年5月栖霞区污染源监督性监测 | 南京银茂铅锌矿业有限公司 | 地下水,大气环境,土壤污染监管,环境风险管控 | 铅锌矿采选 | 江苏省地方标准大气污染物综合排放标准(DB32/4041—2021) | 表二 | 选矿厂界下风向QW2 | 非甲烷总烃 | 2024-05-21 |  |  |  |  | 0.61 | 4 |  | mg/m3 | 否
2024年5月栖霞区污染源监督性监测 | 南京银茂铅锌矿业有限公司 | 地下水,大气环境,土壤污染监管,环境风险管控 | 铅锌矿采选 | 铅、锌工业污染物排放标准[国标](GB25466-2010) | （表6）现有和新建企业边界大气污染物浓度限值 | 选矿厂界下风向QW2 | 总悬浮颗粒物（空气动力学当量直径100μm以下） | 2024-05-21 |  |  |  |  | 0.231 | 1.0 |  | mg/m3 | 否
2024年5月栖霞区污染源监督性监测 | 南京银茂铅锌矿业有限公司 | 地下水,大气环境,土壤污染监管,环境风险管控 | 铅锌矿采选 | 江苏省大气综合排放标准(DB32/4041-2021) | 表3 单位边界大气污染物排放监控浓度限制 | 选矿厂界下风向QW4 | 非甲烷总烃 | 2024-05-21 |  |  |  |  | 0.63 | 4 |  | mg/m3 | 否
2024年5月栖霞区污染源监督性监测 | 南京银茂铅锌矿业有限公司 | 地下水,大气环境,土壤污染监管,环境风险管控 | 铅锌矿采选 | 铅、锌工业污染物排放标准[国标](GB25466-2010) | （表6）现有和新建企业边界大气污染物浓度限值 | 选矿厂界下风向QW4 | 总悬浮颗粒物（空气动力学当量直径100μm以下） | 2024-05-21 |  |  |  |  | 0.227 | 1.0 |  | mg/m3 | 否