## 废气比对
任务名称 | 企业名称 | 名录类别 | 行业类别 | 执行标准名称 | 执行标准条目名称 | 监测点 | 监测项目 | 监测日期 | 手动监测值 | 平均值 | 自动监测值 | 平均值 | 比对结果 | 技术要求
2024年5月市管企业监测 | 中国石化集团南京化学工业有限公司 | 水环境,地下水,大气环境,土壤污染监管,环境风险管控 | 有机化学原料制造 | 硫酸工业污染物排放标准(GB26132-2010) | （表6）大气污染物特别排放限值 | 硫酸制备尾气排放口(DA010) | 含氧量 | 2024-04-23 | 5.13 | 5.16 | 5.00 | 5.11 | 1.96% | 相对准确度≤15%
2024年5月市管企业监测 | 中国石化集团南京化学工业有限公司 | 水环境,地下水,大气环境,土壤污染监管,环境风险管控 | 有机化学原料制造 | 硫酸工业污染物排放标准(GB26132-2010) | （表6）大气污染物特别排放限值 | 硫酸制备尾气排放口(DA010) | 含氧量 | 2024-04-23 | 5.22 | 5.16 | 5.14 | 5.11 | 1.96% | 相对准确度≤15%
2024年5月市管企业监测 | 中国石化集团南京化学工业有限公司 | 水环境,地下水,大气环境,土壤污染监管,环境风险管控 | 有机化学原料制造 | 硫酸工业污染物排放标准(GB26132-2010) | （表6）大气污染物特别排放限值 | 硫酸制备尾气排放口(DA010) | 含氧量 | 2024-04-23 | 5.18 | 5.16 | 5.15 | 5.11 | 1.96% | 相对准确度≤15%
2024年5月市管企业监测 | 中国石化集团南京化学工业有限公司 | 水环境,地下水,大气环境,土壤污染监管,环境风险管控 | 有机化学原料制造 | 硫酸工业污染物排放标准(GB26132-2010) | （表6）大气污染物特别排放限值 | 硫酸制备尾气排放口(DA010) | 含氧量 | 2024-04-23 | 5.15 | 5.16 | 5.13 | 5.11 | 1.96% | 相对准确度≤15%
2024年5月市管企业监测 | 中国石化集团南京化学工业有限公司 | 水环境,地下水,大气环境,土壤污染监管,环境风险管控 | 有机化学原料制造 | 硫酸工业污染物排放标准(GB26132-2010) | （表6）大气污染物特别排放限值 | 硫酸制备尾气排放口(DA010) | 含氧量 | 2024-04-23 | 5.14 | 5.16 | 5.13 | 5.11 | 1.96% | 相对准确度≤15%
2024年5月市管企业监测 | 中国石化集团南京化学工业有限公司 | 水环境,地下水,大气环境,土壤污染监管,环境风险管控 | 有机化学原料制造 | 硫酸工业污染物排放标准(GB26132-2010) | （表6）大气污染物特别排放限值 | 硫酸制备尾气排放口(DA010) | 含氧量 | 2024-04-23 | 5.14 | 5.16 | 5.13 | 5.11 | 1.96% | 相对准确度≤15%
2024年5月市管企业监测 | 中国石化集团南京化学工业有限公司 | 水环境,地下水,大气环境,土壤污染监管,环境风险管控 | 有机化学原料制造 | 硫酸工业污染物排放标准(GB26132-2010) | （表6）大气污染物特别排放限值 | 硫酸制备尾气排放口(DA010) | 流速 | 2024-04-23 | 5.3 | 5.7 | 6.4 | 6.13 | 7.54% | 相对误差不超过±12%
2024年5月市管企业监测 | 中国石化集团南京化学工业有限公司 | 水环境,地下水,大气环境,土壤污染监管,环境风险管控 | 有机化学原料制造 | 硫酸工业污染物排放标准(GB26132-2010) | （表6）大气污染物特别排放限值 | 硫酸制备尾气排放口(DA010) | 流速 | 2024-04-23 | 5.6 | 5.7 | 5.9 | 6.13 | 7.54% | 相对误差不超过±12%
2024年5月市管企业监测 | 中国石化集团南京化学工业有限公司 | 水环境,地下水,大气环境,土壤污染监管,环境风险管控 | 有机化学原料制造 | 硫酸工业污染物排放标准(GB26132-2010) | （表6）大气污染物特别排放限值 | 硫酸制备尾气排放口(DA010) | 流速 | 2024-04-23 | 6.2 | 5.7 | 6.1 | 6.13 | 7.54% | 相对误差不超过±12%
2024年5月市管企业监测 | 中国石化集团南京化学工业有限公司 | 水环境,地下水,大气环境,土壤污染监管,环境风险管控 | 有机化学原料制造 | 硫酸工业污染物排放标准(GB26132-2010) | （表6）大气污染物特别排放限值 | 硫酸制备尾气排放口(DA010) | 湿度 | 2024-04-23 | 3.1 | 3.1 | 2.9 | 2.9 | -0.2% | 绝对误差不超过±1.5%
2024年5月市管企业监测 | 中国石化集团南京化学工业有限公司 | 水环境,地下水,大气环境,土壤污染监管,环境风险管控 | 有机化学原料制造 | 硫酸工业污染物排放标准(GB26132-2010) | （表6）大气污染物特别排放限值 | 硫酸制备尾气排放口(DA010) | 湿度 | 2024-04-23 | 3.1 | 3.1 | 2.9 | 2.9 | -0.2% | 绝对误差不超过±1.5%
2024年5月市管企业监测 | 中国石化集团南京化学工业有限公司 | 水环境,地下水,大气环境,土壤污染监管,环境风险管控 | 有机化学原料制造 | 硫酸工业污染物排放标准(GB26132-2010) | （表6）大气污染物特别排放限值 | 硫酸制备尾气排放口(DA010) | 湿度 | 2024-04-23 | 3.1 | 3.1 | 2.9 | 2.9 | -0.2% | 绝对误差不超过±1.5%
2024年5月市管企业监测 | 中国石化集团南京化学工业有限公司 | 水环境,地下水,大气环境,土壤污染监管,环境风险管控 | 有机化学原料制造 | 硫酸工业污染物排放标准(GB26132-2010) | （表6）大气污染物特别排放限值 | 硫酸制备尾气排放口(DA010) | 二氧化硫 | 2024-04-23 | <2 | 1 | <3 | 1.5 | 0.5mg/m3 | 绝对误差不超过±17mg/m3
2024年5月市管企业监测 | 中国石化集团南京化学工业有限公司 | 水环境,地下水,大气环境,土壤污染监管,环境风险管控 | 有机化学原料制造 | 硫酸工业污染物排放标准(GB26132-2010) | （表6）大气污染物特别排放限值 | 硫酸制备尾气排放口(DA010) | 二氧化硫 | 2024-04-23 | <2 | 1 | <3 | 1.5 | 0.5mg/m3 | 绝对误差不超过±17mg/m3
2024年5月市管企业监测 | 中国石化集团南京化学工业有限公司 | 水环境,地下水,大气环境,土壤污染监管,环境风险管控 | 有机化学原料制造 | 硫酸工业污染物排放标准(GB26132-2010) | （表6）大气污染物特别排放限值 | 硫酸制备尾气排放口(DA010) | 二氧化硫 | 2024-04-23 | <2 | 1 | <3 | 1.5 | 0.5mg/m3 | 绝对误差不超过±17mg/m3
2024年5月市管企业监测 | 中国石化集团南京化学工业有限公司 | 水环境,地下水,大气环境,土壤污染监管,环境风险管控 | 有机化学原料制造 | 硫酸工业污染物排放标准(GB26132-2010) | （表6）大气污染物特别排放限值 | 硫酸制备尾气排放口(DA010) | 二氧化硫 | 2024-04-23 | <2 | 1 | <3 | 1.5 | 0.5mg/m3 | 绝对误差不超过±17mg/m3
2024年5月市管企业监测 | 中国石化集团南京化学工业有限公司 | 水环境,地下水,大气环境,土壤污染监管,环境风险管控 | 有机化学原料制造 | 硫酸工业污染物排放标准(GB26132-2010) | （表6）大气污染物特别排放限值 | 硫酸制备尾气排放口(DA010) | 二氧化硫 | 2024-04-23 | <2 | 1 | <3 | 1.5 | 0.5mg/m3 | 绝对误差不超过±17mg/m3
2024年5月市管企业监测 | 中国石化集团南京化学工业有限公司 | 水环境,地下水,大气环境,土壤污染监管,环境风险管控 | 有机化学原料制造 | 硫酸工业污染物排放标准(GB26132-2010) | （表6）大气污染物特别排放限值 | 硫酸制备尾气排放口(DA010) | 二氧化硫 | 2024-04-23 | <2 | 1 | <3 | 1.5 | 0.5mg/m3 | 绝对误差不超过±17mg/m3
2024年5月市管企业监测 | 中国石化集团南京化学工业有限公司 | 水环境,地下水,大气环境,土壤污染监管,环境风险管控 | 有机化学原料制造 | 硫酸工业污染物排放标准(GB26132-2010) | （表6）大气污染物特别排放限值 | 硫酸制备尾气排放口(DA010) | 温度 | 2024-04-23 | 28.1 | 28.1 | 28.9 | 29 | 0.9℃ | 绝对误差不超过±3℃
2024年5月市管企业监测 | 中国石化集团南京化学工业有限公司 | 水环境,地下水,大气环境,土壤污染监管,环境风险管控 | 有机化学原料制造 | 硫酸工业污染物排放标准(GB26132-2010) | （表6）大气污染物特别排放限值 | 硫酸制备尾气排放口(DA010) | 温度 | 2024-04-23 | 28.1 | 28.1 | 29.0 | 29 | 0.9℃ | 绝对误差不超过±3℃
2024年5月市管企业监测 | 中国石化集团南京化学工业有限公司 | 水环境,地下水,大气环境,土壤污染监管,环境风险管控 | 有机化学原料制造 | 硫酸工业污染物排放标准(GB26132-2010) | （表6）大气污染物特别排放限值 | 硫酸制备尾气排放口(DA010) | 温度 | 2024-04-23 | 28.1 | 28.1 | 29.1 | 29 | 0.9℃ | 绝对误差不超过±3℃
2024年5月市管企业监测 | 中国石化集团资产经营管理有限公司扬子石化分公司 |  | 热电联产 | 燃煤电厂大气污染物排放标准(DB32/4148—2021) | 表1 燃煤电厂大气污染物排放浓度限值 | 7#脱硫塔(FQ-RDTL01) | 含氧量 | 2024-04-25 | 6.62 | 6.64 | 6.65 | 6.85 | 5.9% | 相对准确度≤15%
2024年5月市管企业监测 | 中国石化集团资产经营管理有限公司扬子石化分公司 |  | 热电联产 | 燃煤电厂大气污染物排放标准(DB32/4148—2021) | 表1 燃煤电厂大气污染物排放浓度限值 | 7#脱硫塔(FQ-RDTL01) | 含氧量 | 2024-04-25 | 6.62 | 6.64 | 6.95 | 6.85 | 5.9% | 相对准确度≤15%
2024年5月市管企业监测 | 中国石化集团资产经营管理有限公司扬子石化分公司 |  | 热电联产 | 燃煤电厂大气污染物排放标准(DB32/4148—2021) | 表1 燃煤电厂大气污染物排放浓度限值 | 7#脱硫塔(FQ-RDTL01) | 含氧量 | 2024-04-25 | 6.68 | 6.64 | 7.18 | 6.85 | 5.9% | 相对准确度≤15%
2024年5月市管企业监测 | 中国石化集团资产经营管理有限公司扬子石化分公司 |  | 热电联产 | 燃煤电厂大气污染物排放标准(DB32/4148—2021) | 表1 燃煤电厂大气污染物排放浓度限值 | 7#脱硫塔(FQ-RDTL01) | 含氧量 | 2024-04-25 | 6.67 | 6.64 | 6.76 | 6.85 | 5.9% | 相对准确度≤15%
2024年5月市管企业监测 | 中国石化集团资产经营管理有限公司扬子石化分公司 |  | 热电联产 | 燃煤电厂大气污染物排放标准(DB32/4148—2021) | 表1 燃煤电厂大气污染物排放浓度限值 | 7#脱硫塔(FQ-RDTL01) | 含氧量 | 2024-04-25 | 6.55 | 6.64 | 6.69 | 6.85 | 5.9% | 相对准确度≤15%
2024年5月市管企业监测 | 中国石化集团资产经营管理有限公司扬子石化分公司 |  | 热电联产 | 燃煤电厂大气污染物排放标准(DB32/4148—2021) | 表1 燃煤电厂大气污染物排放浓度限值 | 7#脱硫塔(FQ-RDTL01) | 含氧量 | 2024-04-25 | 6.67 | 6.64 | 6.88 | 6.85 | 5.9% | 相对准确度≤15%
2024年5月市管企业监测 | 中国石化集团资产经营管理有限公司扬子石化分公司 |  | 热电联产 | 燃煤电厂大气污染物排放标准(DB32/4148—2021) | 表1 燃煤电厂大气污染物排放浓度限值 | 7#脱硫塔(FQ-RDTL01) | 流速 | 2024-04-25 | 5.6 | 5.57 | 5.6 | 5.6 | 0.54% | 相对误差不超过±12%
2024年5月市管企业监测 | 中国石化集团资产经营管理有限公司扬子石化分公司 |  | 热电联产 | 燃煤电厂大气污染物排放标准(DB32/4148—2021) | 表1 燃煤电厂大气污染物排放浓度限值 | 7#脱硫塔(FQ-RDTL01) | 流速 | 2024-04-25 | 5.5 | 5.57 | 5.6 | 5.6 | 0.54% | 相对误差不超过±12%
2024年5月市管企业监测 | 中国石化集团资产经营管理有限公司扬子石化分公司 |  | 热电联产 | 燃煤电厂大气污染物排放标准(DB32/4148—2021) | 表1 燃煤电厂大气污染物排放浓度限值 | 7#脱硫塔(FQ-RDTL01) | 流速 | 2024-04-25 | 5.6 | 5.57 | 5.6 | 5.6 | 0.54% | 相对误差不超过±12%
2024年5月市管企业监测 | 中国石化集团资产经营管理有限公司扬子石化分公司 |  | 热电联产 | 燃煤电厂大气污染物排放标准(DB32/4148—2021) | 表1 燃煤电厂大气污染物排放浓度限值 | 7#脱硫塔(FQ-RDTL01) | 湿度 | 2024-04-25 | 10.7 | 10.6 | 11.3 | 11.23 | 5.94% | 相对误差不超过±25%
2024年5月市管企业监测 | 中国石化集团资产经营管理有限公司扬子石化分公司 |  | 热电联产 | 燃煤电厂大气污染物排放标准(DB32/4148—2021) | 表1 燃煤电厂大气污染物排放浓度限值 | 7#脱硫塔(FQ-RDTL01) | 湿度 | 2024-04-25 | 10.6 | 10.6 | 11.2 | 11.23 | 5.94% | 相对误差不超过±25%
2024年5月市管企业监测 | 中国石化集团资产经营管理有限公司扬子石化分公司 |  | 热电联产 | 燃煤电厂大气污染物排放标准(DB32/4148—2021) | 表1 燃煤电厂大气污染物排放浓度限值 | 7#脱硫塔(FQ-RDTL01) | 湿度 | 2024-04-25 | 10.5 | 10.6 | 11.2 | 11.23 | 5.94% | 相对误差不超过±25%
2024年5月市管企业监测 | 中国石化集团资产经营管理有限公司扬子石化分公司 |  | 热电联产 | 燃煤电厂大气污染物排放标准(DB32/4148—2021) | 表1 燃煤电厂大气污染物排放浓度限值 | 7#脱硫塔(FQ-RDTL01) | 氮氧化物（以NO2计） | 2024-04-25 | 34.9 | 26.42 | 28.5 | 26.15 | -0.27mg/m3 | 绝对误差不超过±12mg/m3
2024年5月市管企业监测 | 中国石化集团资产经营管理有限公司扬子石化分公司 |  | 热电联产 | 燃煤电厂大气污染物排放标准(DB32/4148—2021) | 表1 燃煤电厂大气污染物排放浓度限值 | 7#脱硫塔(FQ-RDTL01) | 氮氧化物（以NO2计） | 2024-04-25 | 14.2 | 26.42 | 23.6 | 26.15 | -0.27mg/m3 | 绝对误差不超过±12mg/m3
2024年5月市管企业监测 | 中国石化集团资产经营管理有限公司扬子石化分公司 |  | 热电联产 | 燃煤电厂大气污染物排放标准(DB32/4148—2021) | 表1 燃煤电厂大气污染物排放浓度限值 | 7#脱硫塔(FQ-RDTL01) | 氮氧化物（以NO2计） | 2024-04-25 | 18.3 | 26.42 | 25.2 | 26.15 | -0.27mg/m3 | 绝对误差不超过±12mg/m3
2024年5月市管企业监测 | 中国石化集团资产经营管理有限公司扬子石化分公司 |  | 热电联产 | 燃煤电厂大气污染物排放标准(DB32/4148—2021) | 表1 燃煤电厂大气污染物排放浓度限值 | 7#脱硫塔(FQ-RDTL01) | 氮氧化物（以NO2计） | 2024-04-25 | 19.1 | 26.42 | 25.3 | 26.15 | -0.27mg/m3 | 绝对误差不超过±12mg/m3
2024年5月市管企业监测 | 中国石化集团资产经营管理有限公司扬子石化分公司 |  | 热电联产 | 燃煤电厂大气污染物排放标准(DB32/4148—2021) | 表1 燃煤电厂大气污染物排放浓度限值 | 7#脱硫塔(FQ-RDTL01) | 氮氧化物（以NO2计） | 2024-04-25 | 35.5 | 26.42 | 27.2 | 26.15 | -0.27mg/m3 | 绝对误差不超过±12mg/m3
2024年5月市管企业监测 | 中国石化集团资产经营管理有限公司扬子石化分公司 |  | 热电联产 | 燃煤电厂大气污染物排放标准(DB32/4148—2021) | 表1 燃煤电厂大气污染物排放浓度限值 | 7#脱硫塔(FQ-RDTL01) | 氮氧化物（以NO2计） | 2024-04-25 | 36.5 | 26.42 | 27.1 | 26.15 | -0.27mg/m3 | 绝对误差不超过±12mg/m3
2024年5月市管企业监测 | 中国石化集团资产经营管理有限公司扬子石化分公司 |  | 热电联产 | 燃煤电厂大气污染物排放标准(DB32/4148—2021) | 表1 燃煤电厂大气污染物排放浓度限值 | 7#脱硫塔(FQ-RDTL01) | 二氧化硫 | 2024-04-25 | 19.8 | 26.92 | 29.1 | 25.85 | -1.07mg/m3 | 绝对误差不超过±17mg/m3
2024年5月市管企业监测 | 中国石化集团资产经营管理有限公司扬子石化分公司 |  | 热电联产 | 燃煤电厂大气污染物排放标准(DB32/4148—2021) | 表1 燃煤电厂大气污染物排放浓度限值 | 7#脱硫塔(FQ-RDTL01) | 二氧化硫 | 2024-04-25 | 39.3 | 26.92 | 30.2 | 25.85 | -1.07mg/m3 | 绝对误差不超过±17mg/m3
2024年5月市管企业监测 | 中国石化集团资产经营管理有限公司扬子石化分公司 |  | 热电联产 | 燃煤电厂大气污染物排放标准(DB32/4148—2021) | 表1 燃煤电厂大气污染物排放浓度限值 | 7#脱硫塔(FQ-RDTL01) | 二氧化硫 | 2024-04-25 | 19.0 | 26.92 | 28.1 | 25.85 | -1.07mg/m3 | 绝对误差不超过±17mg/m3
2024年5月市管企业监测 | 中国石化集团资产经营管理有限公司扬子石化分公司 |  | 热电联产 | 燃煤电厂大气污染物排放标准(DB32/4148—2021) | 表1 燃煤电厂大气污染物排放浓度限值 | 7#脱硫塔(FQ-RDTL01) | 二氧化硫 | 2024-04-25 | 34.3 | 26.92 | 19.5 | 25.85 | -1.07mg/m3 | 绝对误差不超过±17mg/m3
2024年5月市管企业监测 | 中国石化集团资产经营管理有限公司扬子石化分公司 |  | 热电联产 | 燃煤电厂大气污染物排放标准(DB32/4148—2021) | 表1 燃煤电厂大气污染物排放浓度限值 | 7#脱硫塔(FQ-RDTL01) | 二氧化硫 | 2024-04-25 | 37.7 | 26.92 | 25.7 | 25.85 | -1.07mg/m3 | 绝对误差不超过±17mg/m3
2024年5月市管企业监测 | 中国石化集团资产经营管理有限公司扬子石化分公司 |  | 热电联产 | 燃煤电厂大气污染物排放标准(DB32/4148—2021) | 表1 燃煤电厂大气污染物排放浓度限值 | 7#脱硫塔(FQ-RDTL01) | 二氧化硫 | 2024-04-25 | 11.4 | 26.92 | 22.5 | 25.85 | -1.07mg/m3 | 绝对误差不超过±17mg/m3
2024年5月市管企业监测 | 中国石化集团资产经营管理有限公司扬子石化分公司 |  | 热电联产 | 燃煤电厂大气污染物排放标准(DB32/4148—2021) | 表1 燃煤电厂大气污染物排放浓度限值 | 7#脱硫塔(FQ-RDTL01) | 温度 | 2024-04-25 | 50.3 | 50.17 | 51.5 | 51.5 | 1.33℃ | 绝对误差不超过±3℃
2024年5月市管企业监测 | 中国石化集团资产经营管理有限公司扬子石化分公司 |  | 热电联产 | 燃煤电厂大气污染物排放标准(DB32/4148—2021) | 表1 燃煤电厂大气污染物排放浓度限值 | 7#脱硫塔(FQ-RDTL01) | 温度 | 2024-04-25 | 50.1 | 50.17 | 51.5 | 51.5 | 1.33℃ | 绝对误差不超过±3℃
2024年5月市管企业监测 | 中国石化集团资产经营管理有限公司扬子石化分公司 |  | 热电联产 | 燃煤电厂大气污染物排放标准(DB32/4148—2021) | 表1 燃煤电厂大气污染物排放浓度限值 | 7#脱硫塔(FQ-RDTL01) | 温度 | 2024-04-25 | 50.1 | 50.17 | 51.5 | 51.5 | 1.33℃ | 绝对误差不超过±3℃
2024年5月市管企业监测 | 中国石化集团资产经营管理有限公司扬子石化分公司 |  | 热电联产 | 燃煤电厂大气污染物排放标准(DB32/4148—2021) | 表1 燃煤电厂大气污染物排放浓度限值 | 5#脱硫塔(DA001) | 含氧量 | 2024-04-29 | 7.54 | 7.46 | 7.55 | 7.53 | 2.05% | 相对准确度≤15%
2024年5月市管企业监测 | 中国石化集团资产经营管理有限公司扬子石化分公司 |  | 热电联产 | 燃煤电厂大气污染物排放标准(DB32/4148—2021) | 表1 燃煤电厂大气污染物排放浓度限值 | 5#脱硫塔(DA001) | 含氧量 | 2024-04-29 | 7.50 | 7.46 | 7.60 | 7.53 | 2.05% | 相对准确度≤15%
2024年5月市管企业监测 | 中国石化集团资产经营管理有限公司扬子石化分公司 |  | 热电联产 | 燃煤电厂大气污染物排放标准(DB32/4148—2021) | 表1 燃煤电厂大气污染物排放浓度限值 | 5#脱硫塔(DA001) | 含氧量 | 2024-04-29 | 7.40 | 7.46 | 7.58 | 7.53 | 2.05% | 相对准确度≤15%
2024年5月市管企业监测 | 中国石化集团资产经营管理有限公司扬子石化分公司 |  | 热电联产 | 燃煤电厂大气污染物排放标准(DB32/4148—2021) | 表1 燃煤电厂大气污染物排放浓度限值 | 5#脱硫塔(DA001) | 含氧量 | 2024-04-29 | 7.39 | 7.46 | 7.43 | 7.53 | 2.05% | 相对准确度≤15%
2024年5月市管企业监测 | 中国石化集团资产经营管理有限公司扬子石化分公司 |  | 热电联产 | 燃煤电厂大气污染物排放标准(DB32/4148—2021) | 表1 燃煤电厂大气污染物排放浓度限值 | 5#脱硫塔(DA001) | 含氧量 | 2024-04-29 | 7.50 | 7.46 | 7.46 | 7.53 | 2.05% | 相对准确度≤15%
2024年5月市管企业监测 | 中国石化集团资产经营管理有限公司扬子石化分公司 |  | 热电联产 | 燃煤电厂大气污染物排放标准(DB32/4148—2021) | 表1 燃煤电厂大气污染物排放浓度限值 | 5#脱硫塔(DA001) | 含氧量 | 2024-04-29 | 7.44 | 7.46 | 7.55 | 7.53 | 2.05% | 相对准确度≤15%
2024年5月市管企业监测 | 中国石化集团资产经营管理有限公司扬子石化分公司 |  | 热电联产 | 燃煤电厂大气污染物排放标准(DB32/4148—2021) | 表1 燃煤电厂大气污染物排放浓度限值 | 5#脱硫塔(DA001) | 流速 | 2024-04-29 | 4.3 | 4.27 | 4.7 | 4.67 | 9.37% | 相对误差不超过±12%
2024年5月市管企业监测 | 中国石化集团资产经营管理有限公司扬子石化分公司 |  | 热电联产 | 燃煤电厂大气污染物排放标准(DB32/4148—2021) | 表1 燃煤电厂大气污染物排放浓度限值 | 5#脱硫塔(DA001) | 流速 | 2024-04-29 | 4.1 | 4.27 | 4.6 | 4.67 | 9.37% | 相对误差不超过±12%
2024年5月市管企业监测 | 中国石化集团资产经营管理有限公司扬子石化分公司 |  | 热电联产 | 燃煤电厂大气污染物排放标准(DB32/4148—2021) | 表1 燃煤电厂大气污染物排放浓度限值 | 5#脱硫塔(DA001) | 流速 | 2024-04-29 | 4.4 | 4.27 | 4.7 | 4.67 | 9.37% | 相对误差不超过±12%
2024年5月市管企业监测 | 中国石化集团资产经营管理有限公司扬子石化分公司 |  | 热电联产 | 燃煤电厂大气污染物排放标准(DB32/4148—2021) | 表1 燃煤电厂大气污染物排放浓度限值 | 5#脱硫塔(DA001) | 湿度 | 2024-04-29 | 9.8 | 9.7 | 10.5 | 10.5 | 8.25% | 相对误差不超过±25%
2024年5月市管企业监测 | 中国石化集团资产经营管理有限公司扬子石化分公司 |  | 热电联产 | 燃煤电厂大气污染物排放标准(DB32/4148—2021) | 表1 燃煤电厂大气污染物排放浓度限值 | 5#脱硫塔(DA001) | 湿度 | 2024-04-29 | 9.5 | 9.7 | 10.5 | 10.5 | 8.25% | 相对误差不超过±25%
2024年5月市管企业监测 | 中国石化集团资产经营管理有限公司扬子石化分公司 |  | 热电联产 | 燃煤电厂大气污染物排放标准(DB32/4148—2021) | 表1 燃煤电厂大气污染物排放浓度限值 | 5#脱硫塔(DA001) | 湿度 | 2024-04-29 | 9.8 | 9.7 | 10.5 | 10.5 | 8.25% | 相对误差不超过±25%
2024年5月市管企业监测 | 中国石化集团资产经营管理有限公司扬子石化分公司 |  | 热电联产 | 燃煤电厂大气污染物排放标准(DB32/4148—2021) | 表1 燃煤电厂大气污染物排放浓度限值 | 5#脱硫塔(DA001) | 氮氧化物（以NO2计） | 2024-04-29 | 12.4 | 16.15 | 19.6 | 22.72 | 6.57mg/m3 | 绝对误差不超过±12mg/m3
2024年5月市管企业监测 | 中国石化集团资产经营管理有限公司扬子石化分公司 |  | 热电联产 | 燃煤电厂大气污染物排放标准(DB32/4148—2021) | 表1 燃煤电厂大气污染物排放浓度限值 | 5#脱硫塔(DA001) | 氮氧化物（以NO2计） | 2024-04-29 | 18.5 | 16.15 | 22.2 | 22.72 | 6.57mg/m3 | 绝对误差不超过±12mg/m3
2024年5月市管企业监测 | 中国石化集团资产经营管理有限公司扬子石化分公司 |  | 热电联产 | 燃煤电厂大气污染物排放标准(DB32/4148—2021) | 表1 燃煤电厂大气污染物排放浓度限值 | 5#脱硫塔(DA001) | 氮氧化物（以NO2计） | 2024-04-29 | 21.3 | 16.15 | 28.2 | 22.72 | 6.57mg/m3 | 绝对误差不超过±12mg/m3
2024年5月市管企业监测 | 中国石化集团资产经营管理有限公司扬子石化分公司 |  | 热电联产 | 燃煤电厂大气污染物排放标准(DB32/4148—2021) | 表1 燃煤电厂大气污染物排放浓度限值 | 5#脱硫塔(DA001) | 氮氧化物（以NO2计） | 2024-04-29 | 10.9 | 16.15 | 19.0 | 22.72 | 6.57mg/m3 | 绝对误差不超过±12mg/m3
2024年5月市管企业监测 | 中国石化集团资产经营管理有限公司扬子石化分公司 |  | 热电联产 | 燃煤电厂大气污染物排放标准(DB32/4148—2021) | 表1 燃煤电厂大气污染物排放浓度限值 | 5#脱硫塔(DA001) | 氮氧化物（以NO2计） | 2024-04-29 | 15.3 | 16.15 | 22.9 | 22.72 | 6.57mg/m3 | 绝对误差不超过±12mg/m3
2024年5月市管企业监测 | 中国石化集团资产经营管理有限公司扬子石化分公司 |  | 热电联产 | 燃煤电厂大气污染物排放标准(DB32/4148—2021) | 表1 燃煤电厂大气污染物排放浓度限值 | 5#脱硫塔(DA001) | 氮氧化物（以NO2计） | 2024-04-29 | 18.5 | 16.15 | 24.4 | 22.72 | 6.57mg/m3 | 绝对误差不超过±12mg/m3
2024年5月市管企业监测 | 中国石化集团资产经营管理有限公司扬子石化分公司 |  | 热电联产 | 燃煤电厂大气污染物排放标准(DB32/4148—2021) | 表1 燃煤电厂大气污染物排放浓度限值 | 5#脱硫塔(DA001) | 二氧化硫 | 2024-04-29 | 12.8 | 12.93 | 15.4 | 16.97 | 4.04mg/m3 | 绝对误差不超过±17mg/m3
2024年5月市管企业监测 | 中国石化集团资产经营管理有限公司扬子石化分公司 |  | 热电联产 | 燃煤电厂大气污染物排放标准(DB32/4148—2021) | 表1 燃煤电厂大气污染物排放浓度限值 | 5#脱硫塔(DA001) | 二氧化硫 | 2024-04-29 | 12.9 | 12.93 | 16.4 | 16.97 | 4.04mg/m3 | 绝对误差不超过±17mg/m3
2024年5月市管企业监测 | 中国石化集团资产经营管理有限公司扬子石化分公司 |  | 热电联产 | 燃煤电厂大气污染物排放标准(DB32/4148—2021) | 表1 燃煤电厂大气污染物排放浓度限值 | 5#脱硫塔(DA001) | 二氧化硫 | 2024-04-29 | 13.8 | 12.93 | 18.4 | 16.97 | 4.04mg/m3 | 绝对误差不超过±17mg/m3
2024年5月市管企业监测 | 中国石化集团资产经营管理有限公司扬子石化分公司 |  | 热电联产 | 燃煤电厂大气污染物排放标准(DB32/4148—2021) | 表1 燃煤电厂大气污染物排放浓度限值 | 5#脱硫塔(DA001) | 二氧化硫 | 2024-04-29 | 13.4 | 12.93 | 17.5 | 16.97 | 4.04mg/m3 | 绝对误差不超过±17mg/m3
2024年5月市管企业监测 | 中国石化集团资产经营管理有限公司扬子石化分公司 |  | 热电联产 | 燃煤电厂大气污染物排放标准(DB32/4148—2021) | 表1 燃煤电厂大气污染物排放浓度限值 | 5#脱硫塔(DA001) | 二氧化硫 | 2024-04-29 | 13.4 | 12.93 | 16.7 | 16.97 | 4.04mg/m3 | 绝对误差不超过±17mg/m3
2024年5月市管企业监测 | 中国石化集团资产经营管理有限公司扬子石化分公司 |  | 热电联产 | 燃煤电厂大气污染物排放标准(DB32/4148—2021) | 表1 燃煤电厂大气污染物排放浓度限值 | 5#脱硫塔(DA001) | 二氧化硫 | 2024-04-29 | 11.3 | 12.93 | 17.4 | 16.97 | 4.04mg/m3 | 绝对误差不超过±17mg/m3
2024年5月市管企业监测 | 中国石化集团资产经营管理有限公司扬子石化分公司 |  | 热电联产 | 燃煤电厂大气污染物排放标准(DB32/4148—2021) | 表1 燃煤电厂大气污染物排放浓度限值 | 5#脱硫塔(DA001) | 温度 | 2024-04-29 | 49.6 | 49.87 | 49.7 | 49.77 | -0.1℃ | 绝对误差不超过±3℃
2024年5月市管企业监测 | 中国石化集团资产经营管理有限公司扬子石化分公司 |  | 热电联产 | 燃煤电厂大气污染物排放标准(DB32/4148—2021) | 表1 燃煤电厂大气污染物排放浓度限值 | 5#脱硫塔(DA001) | 温度 | 2024-04-29 | 50.0 | 49.87 | 49.8 | 49.77 | -0.1℃ | 绝对误差不超过±3℃
2024年5月市管企业监测 | 中国石化集团资产经营管理有限公司扬子石化分公司 |  | 热电联产 | 燃煤电厂大气污染物排放标准(DB32/4148—2021) | 表1 燃煤电厂大气污染物排放浓度限值 | 5#脱硫塔(DA001) | 温度 | 2024-04-29 | 50.0 | 49.87 | 49.8 | 49.77 | -0.1℃ | 绝对误差不超过±3℃
2024年5月市管企业监测 | 上海梅山钢铁股份有限公司 | 水环境,地下水,大气环境,土壤污染监管,环境风险管控 | 黑色金属冶炼和压延加工业 | 燃气电厂大气污染物排放标准(DB32/4386-2022) | 表1 燃气电厂大气污染物排放浓度限值 | 电厂6#锅炉(DA002) | 含氧量 | 2024-04-10 | 4.77 | 5.01 | 4.43 | 4.94 | 5.35% | 相对准确度≤15%
2024年5月市管企业监测 | 上海梅山钢铁股份有限公司 | 水环境,地下水,大气环境,土壤污染监管,环境风险管控 | 黑色金属冶炼和压延加工业 | 燃气电厂大气污染物排放标准(DB32/4386-2022) | 表1 燃气电厂大气污染物排放浓度限值 | 电厂6#锅炉(DA002) | 含氧量 | 2024-04-10 | 5.06 | 5.01 | 4.80 | 4.94 | 5.35% | 相对准确度≤15%
2024年5月市管企业监测 | 上海梅山钢铁股份有限公司 | 水环境,地下水,大气环境,土壤污染监管,环境风险管控 | 黑色金属冶炼和压延加工业 | 燃气电厂大气污染物排放标准(DB32/4386-2022) | 表1 燃气电厂大气污染物排放浓度限值 | 电厂6#锅炉(DA002) | 含氧量 | 2024-04-10 | 4.99 | 5.01 | 4.99 | 4.94 | 5.35% | 相对准确度≤15%
2024年5月市管企业监测 | 上海梅山钢铁股份有限公司 | 水环境,地下水,大气环境,土壤污染监管,环境风险管控 | 黑色金属冶炼和压延加工业 | 燃气电厂大气污染物排放标准(DB32/4386-2022) | 表1 燃气电厂大气污染物排放浓度限值 | 电厂6#锅炉(DA002) | 含氧量 | 2024-04-10 | 4.83 | 5.01 | 4.84 | 4.94 | 5.35% | 相对准确度≤15%
2024年5月市管企业监测 | 上海梅山钢铁股份有限公司 | 水环境,地下水,大气环境,土壤污染监管,环境风险管控 | 黑色金属冶炼和压延加工业 | 燃气电厂大气污染物排放标准(DB32/4386-2022) | 表1 燃气电厂大气污染物排放浓度限值 | 电厂6#锅炉(DA002) | 含氧量 | 2024-04-10 | 5.11 | 5.01 | 5.21 | 4.94 | 5.35% | 相对准确度≤15%
2024年5月市管企业监测 | 上海梅山钢铁股份有限公司 | 水环境,地下水,大气环境,土壤污染监管,环境风险管控 | 黑色金属冶炼和压延加工业 | 燃气电厂大气污染物排放标准(DB32/4386-2022) | 表1 燃气电厂大气污染物排放浓度限值 | 电厂6#锅炉(DA002) | 含氧量 | 2024-04-10 | 5.28 | 5.01 | 5.38 | 4.94 | 5.35% | 相对准确度≤15%
2024年5月市管企业监测 | 上海梅山钢铁股份有限公司 | 水环境,地下水,大气环境,土壤污染监管,环境风险管控 | 黑色金属冶炼和压延加工业 | 燃气电厂大气污染物排放标准(DB32/4386-2022) | 表1 燃气电厂大气污染物排放浓度限值 | 电厂6#锅炉(DA002) | 流速 | 2024-04-10 | 11.0 | 11.27 | 10.3 | 10.63 | -5.68% | 相对误差不超过±10%
2024年5月市管企业监测 | 上海梅山钢铁股份有限公司 | 水环境,地下水,大气环境,土壤污染监管,环境风险管控 | 黑色金属冶炼和压延加工业 | 燃气电厂大气污染物排放标准(DB32/4386-2022) | 表1 燃气电厂大气污染物排放浓度限值 | 电厂6#锅炉(DA002) | 流速 | 2024-04-10 | 11.0 | 11.27 | 10.4 | 10.63 | -5.68% | 相对误差不超过±10%
2024年5月市管企业监测 | 上海梅山钢铁股份有限公司 | 水环境,地下水,大气环境,土壤污染监管,环境风险管控 | 黑色金属冶炼和压延加工业 | 燃气电厂大气污染物排放标准(DB32/4386-2022) | 表1 燃气电厂大气污染物排放浓度限值 | 电厂6#锅炉(DA002) | 流速 | 2024-04-10 | 11.8 | 11.27 | 11.2 | 10.63 | -5.68% | 相对误差不超过±10%
2024年5月市管企业监测 | 上海梅山钢铁股份有限公司 | 水环境,地下水,大气环境,土壤污染监管,环境风险管控 | 黑色金属冶炼和压延加工业 | 燃气电厂大气污染物排放标准(DB32/4386-2022) | 表1 燃气电厂大气污染物排放浓度限值 | 电厂6#锅炉(DA002) | 湿度 | 2024-04-10 | 7.2 | 7.23 | 8.0 | 7.8 | 7.88% | 相对误差不超过±25%
2024年5月市管企业监测 | 上海梅山钢铁股份有限公司 | 水环境,地下水,大气环境,土壤污染监管,环境风险管控 | 黑色金属冶炼和压延加工业 | 燃气电厂大气污染物排放标准(DB32/4386-2022) | 表1 燃气电厂大气污染物排放浓度限值 | 电厂6#锅炉(DA002) | 湿度 | 2024-04-10 | 7.3 | 7.23 | 7.8 | 7.8 | 7.88% | 相对误差不超过±25%
2024年5月市管企业监测 | 上海梅山钢铁股份有限公司 | 水环境,地下水,大气环境,土壤污染监管,环境风险管控 | 黑色金属冶炼和压延加工业 | 燃气电厂大气污染物排放标准(DB32/4386-2022) | 表1 燃气电厂大气污染物排放浓度限值 | 电厂6#锅炉(DA002) | 湿度 | 2024-04-10 | 7.2 | 7.23 | 7.6 | 7.8 | 7.88% | 相对误差不超过±25%
2024年5月市管企业监测 | 上海梅山钢铁股份有限公司 | 水环境,地下水,大气环境,土壤污染监管,环境风险管控 | 黑色金属冶炼和压延加工业 | 燃气电厂大气污染物排放标准(DB32/4386-2022) | 表1 燃气电厂大气污染物排放浓度限值 | 电厂6#锅炉(DA002) | 氮氧化物 | 2024-04-10 | 19.2 | 23.68 | 10.9 | 15.1 | -8.58mg/m3 | 绝对误差不超过±12mg/m3
2024年5月市管企业监测 | 上海梅山钢铁股份有限公司 | 水环境,地下水,大气环境,土壤污染监管,环境风险管控 | 黑色金属冶炼和压延加工业 | 燃气电厂大气污染物排放标准(DB32/4386-2022) | 表1 燃气电厂大气污染物排放浓度限值 | 电厂6#锅炉(DA002) | 氮氧化物 | 2024-04-10 | 22.5 | 23.68 | 14.7 | 15.1 | -8.58mg/m3 | 绝对误差不超过±12mg/m3
2024年5月市管企业监测 | 上海梅山钢铁股份有限公司 | 水环境,地下水,大气环境,土壤污染监管,环境风险管控 | 黑色金属冶炼和压延加工业 | 燃气电厂大气污染物排放标准(DB32/4386-2022) | 表1 燃气电厂大气污染物排放浓度限值 | 电厂6#锅炉(DA002) | 氮氧化物 | 2024-04-10 | 32.2 | 23.68 | 25.7 | 15.1 | -8.58mg/m3 | 绝对误差不超过±12mg/m3
2024年5月市管企业监测 | 上海梅山钢铁股份有限公司 | 水环境,地下水,大气环境,土壤污染监管,环境风险管控 | 黑色金属冶炼和压延加工业 | 燃气电厂大气污染物排放标准(DB32/4386-2022) | 表1 燃气电厂大气污染物排放浓度限值 | 电厂6#锅炉(DA002) | 氮氧化物 | 2024-04-10 | 24.2 | 23.68 | 15.9 | 15.1 | -8.58mg/m3 | 绝对误差不超过±12mg/m3
2024年5月市管企业监测 | 上海梅山钢铁股份有限公司 | 水环境,地下水,大气环境,土壤污染监管,环境风险管控 | 黑色金属冶炼和压延加工业 | 燃气电厂大气污染物排放标准(DB32/4386-2022) | 表1 燃气电厂大气污染物排放浓度限值 | 电厂6#锅炉(DA002) | 氮氧化物 | 2024-04-10 | 21.5 | 23.68 | 9.7 | 15.1 | -8.58mg/m3 | 绝对误差不超过±12mg/m3
2024年5月市管企业监测 | 上海梅山钢铁股份有限公司 | 水环境,地下水,大气环境,土壤污染监管,环境风险管控 | 黑色金属冶炼和压延加工业 | 燃气电厂大气污染物排放标准(DB32/4386-2022) | 表1 燃气电厂大气污染物排放浓度限值 | 电厂6#锅炉(DA002) | 氮氧化物 | 2024-04-10 | 22.5 | 23.68 | 13.7 | 15.1 | -8.58mg/m3 | 绝对误差不超过±12mg/m3
2024年5月市管企业监测 | 上海梅山钢铁股份有限公司 | 水环境,地下水,大气环境,土壤污染监管,环境风险管控 | 黑色金属冶炼和压延加工业 | 燃气电厂大气污染物排放标准(DB32/4386-2022) | 表1 燃气电厂大气污染物排放浓度限值 | 电厂6#锅炉(DA002) | 二氧化硫 | 2024-04-10 | 15.6 | 17.92 | 21.8 | 22.9 | 4.98mg/m3 | 绝对误差不超过±17mg/m3
2024年5月市管企业监测 | 上海梅山钢铁股份有限公司 | 水环境,地下水,大气环境,土壤污染监管,环境风险管控 | 黑色金属冶炼和压延加工业 | 燃气电厂大气污染物排放标准(DB32/4386-2022) | 表1 燃气电厂大气污染物排放浓度限值 | 电厂6#锅炉(DA002) | 二氧化硫 | 2024-04-10 | 16.4 | 17.92 | 23.3 | 22.9 | 4.98mg/m3 | 绝对误差不超过±17mg/m3
2024年5月市管企业监测 | 上海梅山钢铁股份有限公司 | 水环境,地下水,大气环境,土壤污染监管,环境风险管控 | 黑色金属冶炼和压延加工业 | 燃气电厂大气污染物排放标准(DB32/4386-2022) | 表1 燃气电厂大气污染物排放浓度限值 | 电厂6#锅炉(DA002) | 二氧化硫 | 2024-04-10 | 17.5 | 17.92 | 22.1 | 22.9 | 4.98mg/m3 | 绝对误差不超过±17mg/m3
2024年5月市管企业监测 | 上海梅山钢铁股份有限公司 | 水环境,地下水,大气环境,土壤污染监管,环境风险管控 | 黑色金属冶炼和压延加工业 | 燃气电厂大气污染物排放标准(DB32/4386-2022) | 表1 燃气电厂大气污染物排放浓度限值 | 电厂6#锅炉(DA002) | 二氧化硫 | 2024-04-10 | 17.4 | 17.92 | 22.6 | 22.9 | 4.98mg/m3 | 绝对误差不超过±17mg/m3
2024年5月市管企业监测 | 上海梅山钢铁股份有限公司 | 水环境,地下水,大气环境,土壤污染监管,环境风险管控 | 黑色金属冶炼和压延加工业 | 燃气电厂大气污染物排放标准(DB32/4386-2022) | 表1 燃气电厂大气污染物排放浓度限值 | 电厂6#锅炉(DA002) | 二氧化硫 | 2024-04-10 | 22.7 | 17.92 | 25.4 | 22.9 | 4.98mg/m3 | 绝对误差不超过±17mg/m3
2024年5月市管企业监测 | 上海梅山钢铁股份有限公司 | 水环境,地下水,大气环境,土壤污染监管,环境风险管控 | 黑色金属冶炼和压延加工业 | 燃气电厂大气污染物排放标准(DB32/4386-2022) | 表1 燃气电厂大气污染物排放浓度限值 | 电厂6#锅炉(DA002) | 二氧化硫 | 2024-04-10 | 17.9 | 17.92 | 22.2 | 22.9 | 4.98mg/m3 | 绝对误差不超过±17mg/m3
2024年5月市管企业监测 | 上海梅山钢铁股份有限公司 | 水环境,地下水,大气环境,土壤污染监管,环境风险管控 | 黑色金属冶炼和压延加工业 | 燃气电厂大气污染物排放标准(DB32/4386-2022) | 表1 燃气电厂大气污染物排放浓度限值 | 电厂6#锅炉(DA002) | 温度 | 2024-04-10 | 103.1 | 104.33 | 104.8 | 106.57 | 2.24℃ | 绝对误差不超过±3℃
2024年5月市管企业监测 | 上海梅山钢铁股份有限公司 | 水环境,地下水,大气环境,土壤污染监管,环境风险管控 | 黑色金属冶炼和压延加工业 | 燃气电厂大气污染物排放标准(DB32/4386-2022) | 表1 燃气电厂大气污染物排放浓度限值 | 电厂6#锅炉(DA002) | 温度 | 2024-04-10 | 105.6 | 104.33 | 108.0 | 106.57 | 2.24℃ | 绝对误差不超过±3℃
2024年5月市管企业监测 | 上海梅山钢铁股份有限公司 | 水环境,地下水,大气环境,土壤污染监管,环境风险管控 | 黑色金属冶炼和压延加工业 | 燃气电厂大气污染物排放标准(DB32/4386-2022) | 表1 燃气电厂大气污染物排放浓度限值 | 电厂6#锅炉(DA002) | 温度 | 2024-04-10 | 104.3 | 104.33 | 106.9 | 106.57 | 2.24℃ | 绝对误差不超过±3℃

## 废气排放
任务名称 | 企业名称 | 名录类别 | 行业类别 | 执行标准名称 | 执行标准条目名称 | 监测点 | 监测项目 | 监测日期 | 流量(m³/h) | 温度(°C) | 湿度(%) | 含氧量(%) | 流速(m/s) | 生产负荷(%) | 实测浓度 | 折算浓度 | 上限 | 下限 | 单位 | 是否超标 | 超标倍数 | 备注 | 是否有评价限值
2024年5月市管企业监测 | 中国石化集团南京化学工业有限公司 | 水环境,地下水,大气环境,土壤污染监管,环境风险管控 | 有机化学原料制造 | 石油化学工业污染物排放标准(GB31571-2015) | （表5）大气污染物特别排放限值,含卤代烃非焚烧类有机废气排放口 | 催化氧化尾气排口(DA005) | 氯化氢 | 2024-04-24 | 11859 | 109.2 | 2.1 |  | 6 | 60 | <0.2 | <0.2 | 30 |  | mg/m3 | 否 |  |  | 是
2024年5月市管企业监测 | 中国石化集团南京化学工业有限公司 | 水环境,地下水,大气环境,土壤污染监管,环境风险管控 | 有机化学原料制造 | 化学工业挥发性有机物排放标准(DB 32/3151—2016) | 表1 挥发性有机物及臭气浓度排放限值 | 催化氧化尾气排口(DA005) | 硝基苯类 | 2024-04-24 | 11859 | 109.2 | 2.1 |  | 6 | 60 | <0.38 | <0.38 | 12 |  | mg/m3 | 否 |  |  | 是
2024年5月市管企业监测 | 中国石化集团南京化学工业有限公司 | 水环境,地下水,大气环境,土壤污染监管,环境风险管控 | 有机化学原料制造 | 石油化学工业污染物排放标准(GB31571-2015) | （表5）大气污染物特别排放限值, 工艺加热炉 | 催化氧化尾气排口(DA005) | 二氧化硫 | 2024-04-24 | 11859 | 109.2 | 2.1 |  | 6 | 60 | <3 | <3 | 50 |  | mg/m3 | 否 |  |  | 是
2024年5月市管企业监测 | 中国石化集团南京化学工业有限公司 | 水环境,地下水,大气环境,土壤污染监管,环境风险管控 | 有机化学原料制造 | 化学工业挥发性有机物排放标准(DB 32/3151—2016) | 表1 挥发性有机物及臭气浓度排放限值 | 催化氧化尾气排口(DA005) | 非甲烷总烃 | 2024-04-24 | 11859 | 109.2 | 2.1 |  | 6 | 60 | 1.65 | 1.65 | 80 |  | mg/m3 | 否 |  |  | 是
2024年5月市管企业监测 | 中国石化集团南京化学工业有限公司 | 水环境,地下水,大气环境,土壤污染监管,环境风险管控 | 有机化学原料制造 | 石油化学工业污染物排放标准(GB31571-2015) | （表5）大气污染物特别排放限值, 工艺加热炉 | 催化氧化尾气排口(DA005) | 颗粒物 | 2024-04-24 | 11859 | 109.2 | 2.1 |  | 6 | 60 | 2.1 | 2.1 | 20 |  | mg/m3 | 否 |  |  | 是
2024年5月市管企业监测 | 中国石化集团南京化学工业有限公司 | 水环境,地下水,大气环境,土壤污染监管,环境风险管控 | 有机化学原料制造 | 硫酸工业污染物排放标准(GB26132-2010) | （表6）大气污染物特别排放限值 | 硫酸制备尾气排放口(DA010) | 二氧化硫 | 2024-04-23 | 76681 | 28.1 | 3.1 |  | 9.6 | 85.7 | <2 | <2 | 200 |  | mg/m3 | 否 |  |  | 是
2024年5月市管企业监测 | 中国石化集团南京化学工业有限公司 | 水环境,地下水,大气环境,土壤污染监管,环境风险管控 | 有机化学原料制造 | 硫酸工业污染物排放标准(GB26132-2010) | （表4、表5）现有和新建企业大气污染物排放浓度限值 | 硫酸制备尾气排放口(DA010) | 硫酸雾 | 2024-04-23 | 76681 | 28.1 | 3.1 |  | 9.6 | 85.7 | 2.42 | 2.42 | 30 |  | mg/m3 | 否 |  |  | 是
2024年5月市管企业监测 | 中国石化扬子石油化工有限公司 | 水环境,地下水,大气环境,土壤污染监管,环境风险管控 | 原油加工及石油制品制造 | 石油化学工业污染物排放标准(GB31571-2015) | （表6）废气中有机特征污染物及排放限值 | 净二装置生物滤池装置(3#) | 甲苯 | 2024-04-25 | 19748 | 24 | 2.6 |  | 7.8 | 50 | 0.0291 | 0.0291 | 15 |  | mg/m3 | 否 |  |  | 是
2024年5月市管企业监测 | 中国石化扬子石油化工有限公司 | 水环境,地下水,大气环境,土壤污染监管,环境风险管控 | 原油加工及石油制品制造 | 石油化学工业污染物排放标准(GB31571-2015) | （表6）废气中有机特征污染物及排放限值 | 净二装置生物滤池装置(3#) | 苯乙烯 | 2024-04-25 | 19748 | 24 | 2.6 |  | 7.8 | 50 | <0.0015 | <0.0015 | 50 |  | mg/m3 | 否 |  |  | 是
2024年5月市管企业监测 | 中国石化扬子石油化工有限公司 | 水环境,地下水,大气环境,土壤污染监管,环境风险管控 | 原油加工及石油制品制造 | 化学工业挥发性有机物排放标准(DB32/3151—2016) | 挥发性有机物及臭气浓度排放限值,最高允许排放浓度 | 净二装置生物滤池装置(3#) | 非甲烷总烃 | 2024-04-25 | 19748 | 24 | 2.6 |  | 7.8 | 50 | 1.74 | 1.74 | 80 |  | mg/m3 | 否 |  |  | 是
2024年5月市管企业监测 | 中国石化扬子石油化工有限公司 | 水环境,地下水,大气环境,土壤污染监管,环境风险管控 | 原油加工及石油制品制造 | 石油化学工业污染物排放标准(GB31571-2015) | （表6）废气中有机特征污染物及排放限值 | 净二装置生物滤池装置(3#) | 二甲苯（总量） | 2024-04-25 | 19748 | 24 | 2.6 |  | 7.8 | 50 | 0.0064 | 0.0064 | 20 |  | mg/m3 | 否 |  |  | 是
2024年5月市管企业监测 | 中国石化扬子石油化工有限公司 | 水环境,地下水,大气环境,土壤污染监管,环境风险管控 | 原油加工及石油制品制造 | 石油化学工业污染物排放标准(GB31571-2015) | （表6）废气中有机特征污染物及排放限值 | 净二装置生物滤池装置(3#) | 苯 | 2024-04-25 | 19748 | 24 | 2.6 |  | 7.8 | 50 | 0.0061 | 0.0061 | 4 |  | mg/m3 | 否 |  |  | 是
2024年5月市管企业监测 | 中国石化扬子石油化工有限公司 | 水环境,地下水,大气环境,土壤污染监管,环境风险管控 | 原油加工及石油制品制造 | 化学工业挥发性有机物排放标准(DB32/3151—2016) | 挥发性有机物及臭气浓度排放限值,最高允许排放浓度 | 丁二烯VOCs处理装置排口(1#) | 非甲烷总烃 | 2024-04-25 | 56 | 30 | 1.7 |  | 2.3 | 100 | 3.04 | 3.04 | 80 |  | mg/m3 | 否 |  |  | 是
2024年5月市管企业监测 | 中国石化集团资产经营管理有限公司扬子石化分公司 |  | 热电联产 | 燃煤电厂大气污染物排放标准(DB32/4148—2021) | 表1 燃煤电厂大气污染物排放浓度限值 | 7#脱硫塔(FQ-RDTL01) | 氮氧化物（以NO2计） | 2024-04-25 | 313537 | 50.3 | 10.5 | 6.67 | 6.4 | 40 | 15 | 16 | 50 |  | mg/m3 | 否 |  |  | 是
2024年5月市管企业监测 | 中国石化集团资产经营管理有限公司扬子石化分公司 |  | 热电联产 | 燃煤电厂大气污染物排放标准(DB32/4148—2021) | 表1 燃煤电厂大气污染物排放浓度限值 | 7#脱硫塔(FQ-RDTL01) | 二氧化硫 | 2024-04-25 | 313537 | 50.3 | 10.5 | 6.67 | 6.4 | 40 | 13 | 14 | 35 |  | mg/m3 | 否 |  |  | 是
2024年5月市管企业监测 | 中国石化集团资产经营管理有限公司扬子石化分公司 |  | 热电联产 | 燃煤电厂大气污染物排放标准(DB32/4148—2021) | 表1 燃煤电厂大气污染物排放浓度限值 | 7#脱硫塔(FQ-RDTL01) | 颗粒物 | 2024-04-25 | 313537 | 50.3 | 10.5 | 6.67 | 6.4 | 40 | 1.8 | 1.9 | 10 |  | mg/m3 | 否 |  |  | 是
2024年5月市管企业监测 | 中国石化集团资产经营管理有限公司扬子石化分公司 |  | 热电联产 | 燃煤电厂大气污染物排放标准(DB32/4148—2021) | 表1 燃煤电厂大气污染物排放浓度限值 | 5#脱硫塔(DA001) | 颗粒物 | 2024-04-29 | 549044 | 49.6 | 9.5 | 7.46 | 7.2 | 56 | 1.1 | 1.2 | 10 |  | mg/m3 | 否 |  |  | 是
2024年5月市管企业监测 | 中国石化集团资产经营管理有限公司扬子石化分公司 |  | 热电联产 | 燃煤电厂大气污染物排放标准(DB32/4148—2021) | 表1 燃煤电厂大气污染物排放浓度限值 | 5#脱硫塔(DA001) | 氮氧化物（以NO2计） | 2024-04-29 | 549044 | 49.6 | 9.5 | 7.46 | 7.2 | 56 | 15 | 17 | 50 |  | mg/m3 | 否 |  |  | 是
2024年5月市管企业监测 | 中国石化集团资产经营管理有限公司扬子石化分公司 |  | 热电联产 | 燃煤电厂大气污染物排放标准(DB32/4148—2021) | 表1 燃煤电厂大气污染物排放浓度限值 | 5#脱硫塔(DA001) | 二氧化硫 | 2024-04-29 | 549044 | 49.6 | 9.5 | 7.46 | 7.2 | 56 | 12 | 13 | 35 |  | mg/m3 | 否 |  |  | 是
2024年5月市管企业监测 | 上海梅山钢铁股份有限公司 | 水环境,地下水,大气环境,土壤污染监管,环境风险管控 | 黑色金属冶炼和压延加工业 | 燃气电厂大气污染物排放标准(DB32/4386-2022) | 表1 燃气电厂大气污染物排放浓度限值 | 电厂6#锅炉(DA002) | 颗粒物 | 2024-04-10 | 256770 | 108.5 | 5.8 | 4.96 | 11.1 | 79.5 | <1.0 | <1.0 | 5 |  | mg/m3 | 否 |  |  | 是
2024年5月市管企业监测 | 上海梅山钢铁股份有限公司 | 水环境,地下水,大气环境,土壤污染监管,环境风险管控 | 黑色金属冶炼和压延加工业 | 燃气电厂大气污染物排放标准(DB32/4386-2022) | 表1 燃气电厂大气污染物排放浓度限值 | 电厂6#锅炉(DA002) | 氨 | 2024-04-10 | 256770 | 108.5 | 5.8 | 4.96 | 11.1 | 79.5 | <0.25 | <0.25 | 3.8 | 0 | mg/m3 | 否 |  |  | 是
2024年5月市管企业监测 | 上海梅山钢铁股份有限公司 | 水环境,地下水,大气环境,土壤污染监管,环境风险管控 | 黑色金属冶炼和压延加工业 | 燃气电厂大气污染物排放标准(DB32/4386-2022) | 表1 燃气电厂大气污染物排放浓度限值 | 电厂6#锅炉(DA002) | 氮氧化物 | 2024-04-10 | 256770 | 108.5 | 5.8 | 4.96 | 11.1 | 79.5 | 22 | 25 | 50 |  | mg/m3 | 否 |  |  | 是
2024年5月市管企业监测 | 上海梅山钢铁股份有限公司 | 水环境,地下水,大气环境,土壤污染监管,环境风险管控 | 黑色金属冶炼和压延加工业 | 燃气电厂大气污染物排放标准(DB32/4386-2022) | 表1 燃气电厂大气污染物排放浓度限值 | 电厂6#锅炉(DA002) | 二氧化硫 | 2024-04-10 | 256770 | 108.5 | 5.8 | 4.96 | 11.1 | 79.5 | 19 | 21 | 35 |  | mg/m3 | 否 |  |  | 是