## 废气排放
任务名称 | 企业名称 | 名录类别 | 行业类别 | 执行标准名称 | 执行标准条目名称 | 监测点 | 监测项目 | 监测日期 | 流量(m³/h) | 温度(°C) | 湿度(%) | 含氧量(%) | 流速(m/s) | 生产负荷(%) | 实测浓度 | 折算浓度 | 上限 | 下限 | 单位 | 是否超标 | 超标倍数 | 备注 | 是否有评价限值
2024年5月VOC | 南京金龙客车制造有限公司 | 大气环境,土壤污染监管,环境风险管控 | 新能源车整车制造 | 表面涂装（汽车制造业）挥发性有机物排放标准(DB32/2862—2016) | 排气筒VOCs排放限值,乘用车 | 轻客喷涂废气排放口(DA003) | 总挥发性有机物 | 2024-05-23 | [6 empty] | 0.214 | 0.214 | 30 |  | mg/m3 | 否 |  |  | 是
2024年5月VOC | 南京金龙客车制造有限公司 | 大气环境,土壤污染监管,环境风险管控 | 新能源车整车制造 | 表面涂装（汽车制造业）挥发性有机物排放标准(DB32/2862—2016) | 排气筒VOCs排放限值 | 轻客喷涂废气排放口(DA003) | 苯 | 2024-05-23 | [6 empty] | 0.051 | 0.051 | 1 |  | mg/m3 | 否 |  |  | 是
2024年5月VOC | 南京金龙客车制造有限公司 | 大气环境,土壤污染监管,环境风险管控 | 新能源车整车制造 | 表面涂装（汽车制造业）挥发性有机物排放标准(DB32/2862—2016) | 排气筒VOCs排放限值 | 大客发泡废气排放口(DA001) | 苯 | 2024-05-23 | [6 empty] | 0 | 0 | 1 |  | mg/m3 | 否 |  |  | 是
2024年5月VOC | 南京金龙客车制造有限公司 | 大气环境,土壤污染监管,环境风险管控 | 新能源车整车制造 | 表面涂装（汽车制造业）挥发性有机物排放标准(DB32/2862—2016) | 排气筒VOCs排放限值,乘用车 | 大客发泡废气排放口(DA001) | 总挥发性有机物 | 2024-05-23 | [6 empty] | 0.103 | 0.103 | 30 |  | mg/m3 | 否 |  |  | 是
2024年5月VOC | 南京金龙客车制造有限公司 | 大气环境,土壤污染监管,环境风险管控 | 新能源车整车制造 | 表面涂装（汽车制造业）挥发性有机物排放标准(DB32/2862—2016) | 排气筒VOCs排放限值,乘用车 | 大客喷涂废气排放口(DA002) | 总挥发性有机物 | 2024-05-23 | [6 empty] | 0.805 | 0.805 | 30 |  | mg/m3 | 否 |  |  | 是
2024年5月VOC | 南京金龙客车制造有限公司 | 大气环境,土壤污染监管,环境风险管控 | 新能源车整车制造 | 表面涂装（汽车制造业）挥发性有机物排放标准(DB32/2862—2016) | 排气筒VOCs排放限值 | 大客喷涂废气排放口(DA002) | 苯 | 2024-05-23 | [6 empty] | 0.212 | 0.212 | 1 |  | mg/m3 | 否 |  |  | 是

## 废水排放
任务名称 | 企业名称 | 名录类别 | 行业类别 | 受纳水体 | 执行标准名称 | 执行标准条目名称 | 监测点 | 监测项目 | 监测日期 | 流量(m³/s) | 水温(°C) | 生产负荷(%) | 进口浓度 | 排放浓度 | 上限 | 下限 | 单位 | 是否超标 | 超标倍数 | 备注 | 是否有评价限值
2024年5月非VOC | 南京市溧水区人民医院 |  | 综合医院 |  | 不评价(null) | 废水 | 排污口 | 总磷 | 2024-05-08 |  |  |  |  | 3.12 |  |  | mg/L | 否 |  |  | 否
2024年5月非VOC | 南京市溧水区人民医院 |  | 综合医院 |  | 医疗机构水污染物排放标准(GB18466-2005) | （表2）综合医疗机构和其他医疗机构水污染物排放限值（日均值）,采用其他消毒方式,预处理标准 | 排污口 | 化学需氧量 | 2024-05-08 |  |  |  |  | 7.3 | 250 |  | mg/L | 否 |  |  | 是
2024年5月非VOC | 南京市溧水区人民医院 |  | 综合医院 |  | 医疗机构水污染物排放标准(GB18466-2005) | （表2）综合医疗机构和其他医疗机构水污染物排放限值（日均值）,采用其他消毒方式,预处理标准 | 排污口 | pH值 | 2024-05-08 |  |  |  |  | 7.6 | 9 | 6 | 无量纲 | 否 |  |  | 是
2024年5月非VOC | 南京市溧水区人民医院 |  | 综合医院 |  | 医疗机构水污染物排放标准(GB18466-2005) | （表2）综合医疗机构和其他医疗机构水污染物排放限值（日均值）,采用其他消毒方式,预处理标准 | 排污口 | 粪大肠菌群 | 2024-05-08 |  |  |  |  | <20 | 5000 |  | 个/L | 否 |  |  | 是
2024年5月非VOC | 南京市溧水区人民医院 |  | 综合医院 |  | 不评价(null) | 废水 | 排污口 | 氨氮 | 2024-05-08 |  |  |  |  | 25.1 |  |  | mg/L | 否 |  |  | 否
2024年5月非VOC | 南京市溧水区中医院 |  | 综合医院 |  | 不评价(null) | 废水 | 排污口 | 总磷 | 2024-05-08 |  |  |  |  | 3.85 |  |  | mg/L | 否 |  |  | 否
2024年5月非VOC | 南京市溧水区中医院 |  | 综合医院 |  | 医疗机构水污染物排放标准(GB18466-2005) | （表2）综合医疗机构和其他医疗机构水污染物排放限值（日均值）,采用其他消毒方式,预处理标准 | 排污口 | 粪大肠菌群 | 2024-05-08 |  |  |  |  | <20 | 5000 |  | 个/L | 否 |  |  | 是
2024年5月非VOC | 南京市溧水区中医院 |  | 综合医院 |  | 医疗机构水污染物排放标准(GB18466-2005) | （表2）综合医疗机构和其他医疗机构水污染物排放限值（日均值）,采用其他消毒方式,预处理标准 | 排污口 | 化学需氧量 | 2024-05-08 |  |  |  |  | 79 | 250 |  | mg/L | 否 |  |  | 是
2024年5月非VOC | 南京市溧水区中医院 |  | 综合医院 |  | 不评价(null) | 废水 | 排污口 | 氨氮 | 2024-05-08 |  |  |  |  | 19.3 |  |  | mg/L | 否 |  |  | 否
2024年5月非VOC | 南京市溧水区中医院 |  | 综合医院 |  | 医疗机构水污染物排放标准(GB18466-2005) | （表2）综合医疗机构和其他医疗机构水污染物排放限值（日均值）,采用其他消毒方式,预处理标准 | 排污口 | pH值 | 2024-05-08 |  |  |  |  | 7.4 | 9 | 6 | 无量纲 | 否 |  |  | 是
2024年5月非VOC | 南京溧水秦源污水处理有限公司 |  | 污水处理及其再生利用 |  | 城镇污水处理厂污染物排放标准[国标](GB18918-2002) | （表1）基本控制项目最高允许排放浓度（日均值）,一级标准（水温＞12℃或≤12℃）,A标准,2006年1月1日后建设 | 出水口（一、二、三期）(WS-1号) | 总磷（以P计） | 2024-05-20 |  |  |  |  | 0.12 | 0.5 |  | mg/L | 否 |  |  | 是
2024年5月非VOC | 南京溧水秦源污水处理有限公司 |  | 污水处理及其再生利用 |  | 城镇污水处理厂污染物排放标准[国标](GB18918-2002) | （表1）基本控制项目最高允许排放浓度（日均值）,一级标准（水温＞12℃或≤12℃）,A标准,通用 | 出水口（一、二、三期）(WS-1号) | pH值 | 2024-05-20 |  |  |  |  | 7.3 | 9 | 6 | 无量纲 | 否 |  |  | 是
2024年5月非VOC | 南京溧水秦源污水处理有限公司 |  | 污水处理及其再生利用 |  | 城镇污水处理厂污染物排放标准[国标](GB18918-2002) | （表1）基本控制项目最高允许排放浓度（日均值）,一级标准（水温＞12℃或≤12℃）,A标准,通用 | 出水口（一、二、三期）(WS-1号) | 氨氮（NH3-N） | 2024-05-20 |  | 28 |  |  | 0.422 | 5;8 |  | mg/L | 否 |  |  | 是
2024年5月非VOC | 南京溧水秦源污水处理有限公司 |  | 污水处理及其再生利用 |  | 城镇污水处理厂污染物排放标准[国标](GB18918-2002) | （表1）基本控制项目最高允许排放浓度（日均值）,一级标准（水温＞12℃或≤12℃）,A标准,通用 | 出水口（一、二、三期）(WS-1号) | 总氮（以N计） | 2024-05-20 |  |  |  |  | 7.44 | 15 |  | mg/L | 否 |  |  | 是
2024年5月非VOC | 南京溧水秦源污水处理有限公司 |  | 污水处理及其再生利用 |  | 城镇污水处理厂污染物排放标准[国标](GB18918-2002) | （表1）基本控制项目最高允许排放浓度（日均值）,一级标准（水温＞12℃或≤12℃）,A标准,通用 | 出水口（一、二、三期）(WS-1号) | 化学需氧量 | 2024-05-20 |  |  |  |  | 17 | 50 |  | mg/L | 否 |  |  | 是
2024年5月非VOC | 南京溧水秦源污水处理有限公司 |  | 污水处理及其再生利用 |  | 不评价(null) | 废水 | 进水口 | 总磷（以P计） | 2024-05-20 |  |  |  |  | 3.28 |  |  | mg/L | 否 |  |  | 否
2024年5月非VOC | 南京溧水秦源污水处理有限公司 |  | 污水处理及其再生利用 |  | 不评价(null) | 废水 | 进水口 | pH值 | 2024-05-20 |  |  |  |  | 7.5 |  |  | 无量纲 | 否 |  |  | 否
2024年5月非VOC | 南京溧水秦源污水处理有限公司 |  | 污水处理及其再生利用 |  | 不评价(null) | 废水 | 进水口 | 总氮（以N计） | 2024-05-20 |  |  |  |  | 26.7 |  |  | mg/L | 否 |  |  | 否
2024年5月非VOC | 南京溧水秦源污水处理有限公司 |  | 污水处理及其再生利用 |  | 不评价(null) | 废水 | 进水口 | 氨氮（NH3-N） | 2024-05-20 |  |  |  |  | 18 |  |  | mg/L | 否 |  |  | 否
2024年5月非VOC | 南京溧水秦源污水处理有限公司 |  | 污水处理及其再生利用 |  | 不评价(null) | 废水 | 进水口 | 化学需氧量 | 2024-05-20 |  |  |  |  | 186 |  |  | mg/L | 否 |  |  | 否