## 废气排放
任务名称 | 企业名称 | 名录类别 | 行业类别 | 执行标准名称 | 执行标准条目名称 | 监测点 | 监测项目 | 监测日期 | 流量(m³/h) | 温度(°C) | 湿度(%) | 含氧量(%) | 流速(m/s) | 生产负荷(%) | 实测浓度 | 折算浓度 | 上限 | 下限 | 单位 | 是否超标 | 超标倍数 | 备注 | 是否有评价限值
浦口区24年4月重点企业监督性监测2 | 南京三乐集团有限公司 | 水环境,环境风险管控 | 电子真空器件制造 | 电镀污染物排放标准(GB21900-2008) | （表4、表5）现有和新建企业大气污染排放限值,排气筒高度达到高出周围200m半径范围的建筑5m以上的要求 | 废气排放口01（FQ-02）(DW002) | 铬酸雾 | 2024-04-23 | [6 empty] | <0.005 | <0.005 | 0.05 |  | mg/m3 | 否 |  |  | 是
浦口区24年4月重点企业监督性监测2 | 南京三乐集团有限公司 | 水环境,环境风险管控 | 电子真空器件制造 | 电镀污染物排放标准(GB21900-2008) | （表4、表5）现有和新建企业大气污染排放限值,排气筒高度达到高出周围200m半径范围的建筑5m以上的要求 | 废气排放口01（FQ-02）(DW002) | 氮氧化物 | 2024-04-23 | [6 empty] | <3 | <3 | 200 |  | mg/m3 | 否 |  |  | 是

## 废水排放
任务名称 | 企业名称 | 名录类别 | 行业类别 | 受纳水体 | 执行标准名称 | 执行标准条目名称 | 监测点 | 监测项目 | 监测日期 | 流量(m³/s) | 水温(°C) | 生产负荷(%) | 进口浓度 | 排放浓度 | 上限 | 下限 | 单位 | 是否超标 | 超标倍数 | 备注 | 是否有评价限值
浦口区24年4月重点企业监督性监测2 | 芯爱科技（南京）有限公司 | 水环境,大气环境 | 电子专用材料制造 |  | 半导体行业污染物排放标准江苏(DB32/3747-2020) | 水污染物 | 工业废水接管口(DW002) | 氨氮 | 2024-04-28 |  |  |  |  | 8.20 | 40 |  | mg/L | 否 |  |  | 是
浦口区24年4月重点企业监督性监测2 | 芯爱科技（南京）有限公司 | 水环境,大气环境 | 电子专用材料制造 |  | 半导体行业污染物排放标准江苏(DB32/3747-2020) | 水污染物 | 工业废水接管口(DW002) | 总氮 | 2024-04-28 |  |  |  |  | 16.8 | 60 |  | mg/L | 否 |  |  | 是
浦口区24年4月重点企业监督性监测2 | 芯爱科技（南京）有限公司 | 水环境,大气环境 | 电子专用材料制造 |  | 半导体行业污染物排放标准江苏(DB32/3747-2020) | 水污染物 | 工业废水接管口(DW002) | 悬浮物 | 2024-04-28 |  |  |  |  | 23 | 250 |  | mg/L | 否 |  |  | 是
浦口区24年4月重点企业监督性监测2 | 芯爱科技（南京）有限公司 | 水环境,大气环境 | 电子专用材料制造 |  | 半导体行业污染物排放标准江苏(DB32/3747-2020) | 水污染物 | 工业废水接管口(DW002) | 化学需氧量 | 2024-04-28 |  |  |  |  | 101 | 300 |  | mg/L | 否 |  |  | 是
浦口区24年4月重点企业监督性监测2 | 芯爱科技（南京）有限公司 | 水环境,大气环境 | 电子专用材料制造 |  | 半导体行业污染物排放标准江苏(DB32/3747-2020) | 水污染物 | 工业废水接管口(DW002) | 总磷 | 2024-04-28 |  |  |  |  | 1.25 | 6 |  | mg/L | 否 |  |  | 是
浦口区24年4月重点企业监督性监测2 | 芯爱科技（南京）有限公司 | 水环境,大气环境 | 电子专用材料制造 |  | 半导体行业污染物排放标准(DB32/3747-2020) | 表1 水污染物排放限值,企业废水总排放口 | 工业废水接管口(DW002) | 总铜 | 2024-04-28 |  |  |  |  | 0.03 | 0.3 |  | mg/L | 否 |  |  | 是
浦口区24年4月重点企业监督性监测2 | 芯爱科技（南京）有限公司 | 水环境,大气环境 | 电子专用材料制造 |  | 半导体行业污染物排放标准江苏(DB32/3747-2020) | 水污染物 | 工业废水接管口(DW002) | pH值 | 2024-04-28 |  | 24.2 |  |  | 8.1 | 9 | 6 | 无量纲 | 否 |  |  | 是
浦口区24年4月重点企业监督性监测2 | 芯爱科技（南京）有限公司 | 水环境,大气环境 | 电子专用材料制造 |  | 半导体行业污染物排放标准(DB32/3747-2020) | 表1 水污染物排放限值,企业废水总排放口 | 工业废水接管口(DW002) | 阴离子表面活性剂（LAS） | 2024-04-28 |  |  |  |  | 0.09 | 1.0 |  | mg/L | 否 |  |  | 是
浦口区24年4月重点企业监督性监测2 | 芯爱科技（南京）有限公司 | 水环境,大气环境 | 电子专用材料制造 |  | 污水综合排放标准(GB8978-1996) | （表4）第二类污染物最高允许排放浓度（1998年1月1日后建的单位）,一切排污单位 ,一级标准 | 工业废水接管口(DW002) | 氰化物（总氰化合物） | 2024-04-28 |  |  |  |  | <0.004 | 0.2 |  | mg/L | 否 |  |  | 是
浦口区24年4月重点企业监督性监测2 | 南京宽能半导体有限公司 | 水环境 | 半导体分立器件制造 |  | 半导体行业污染物排放标准(DB32/3747-2020) | 表一水污染物,间接排放 | 生产废水排口(FS001) | 悬浮物 | 2024-04-28 |  |  |  |  | 8 | 250 |  | mg/L | 否 |  |  | 是
浦口区24年4月重点企业监督性监测2 | 南京宽能半导体有限公司 | 水环境 | 半导体分立器件制造 |  | 半导体行业污染物排放标准(DB32/3747-2020) | 表一水污染物,间接排放 | 生产废水排口(FS001) | 氟化物（以F计） | 2024-04-28 |  |  |  |  | 2.02 | 15 |  | mg/L | 否 |  |  | 是
浦口区24年4月重点企业监督性监测2 | 南京宽能半导体有限公司 | 水环境 | 半导体分立器件制造 |  | 半导体行业污染物排放标准(DB32/3747-2020) | 表1 水污染物排放限值,企业废水总排放口 | 生产废水排口(FS001) | 阴离子表面活性剂（LAS） | 2024-04-28 |  |  |  |  | <0.05 | 0.5 |  | mg/L | 否 |  |  | 是
浦口区24年4月重点企业监督性监测2 | 南京宽能半导体有限公司 | 水环境 | 半导体分立器件制造 |  | 半导体行业污染物排放标准(DB32/3747-2020) | 表1 水污染物排放限值,企业废水总排放口 | 生产废水排口(FS001) | 石油类 | 2024-04-28 |  |  |  |  | <0.06 | 1.0 |  | mg/L | 否 |  |  | 是
浦口区24年4月重点企业监督性监测2 | 南京宽能半导体有限公司 | 水环境 | 半导体分立器件制造 |  | 半导体行业污染物排放标准(DB32/3747-2020) | 表一水污染物,间接排放 | 生产废水排口(FS001) | 氨氮（NH3-N） | 2024-04-28 |  |  |  |  | 10.3 | 20 |  | mg/L | 否 |  |  | 是
浦口区24年4月重点企业监督性监测2 | 南京宽能半导体有限公司 | 水环境 | 半导体分立器件制造 |  | 半导体行业污染物排放标准(DB32/3747-2020) | 表一水污染物 | 生产废水排口(FS001) | pH值 | 2024-04-28 |  | 24.2 |  |  | 7.9 | 9 | 6 | 无量纲 | 否 |  |  | 是
浦口区24年4月重点企业监督性监测2 | 南京宽能半导体有限公司 | 水环境 | 半导体分立器件制造 |  | 半导体行业污染物排放标准(DB32/3747-2020) | 表一水污染物,间接排放 | 生产废水排口(FS001) | 总磷（以P计） | 2024-04-28 |  |  |  |  | 0.27 | 3 |  | mg/L | 否 |  |  | 是
浦口区24年4月重点企业监督性监测2 | 南京宽能半导体有限公司 | 水环境 | 半导体分立器件制造 |  | 半导体行业污染物排放标准(DB32/3747-2020) | 表一水污染物,间接排放 | 生产废水排口(FS001) | 总氮（以N计） | 2024-04-28 |  |  |  |  | 13.7 | 35 |  | mg/L | 否 |  |  | 是
浦口区24年4月重点企业监督性监测2 | 南京宽能半导体有限公司 | 水环境 | 半导体分立器件制造 |  | 半导体行业污染物排放标准(DB32/3747-2020) | 表一水污染物,间接排放 | 生产废水排口(FS001) | 化学需氧量 | 2024-04-28 |  |  |  |  | 6 | 300 |  | mg/L | 否 |  |  | 是
浦口区24年4月重点企业监督性监测2 | 光大水务（南京）有限公司 | 水环境,大气环境 | 污水处理及其再生利用 |  | 城镇污水处理厂污染物排放标准[国标](GB18918-2002) | （表1）基本控制项目最高允许排放浓度（日均值）,一级标准（水温＞12℃或≤12℃）,A标准,通用 | 总排(DW001) | 烷基汞 | 2024-04-10 |  |  |  |  | <0.00003 | 0 |  | mg/L | 否 |  |  | 是
浦口区24年4月重点企业监督性监测2 | 光大中水利用（南京）有限公司 | 水环境 | 污水处理及其再生利用 |  | 城镇污水处理厂污染物排放标准[国标](GB18918-2002) | （表1）基本控制项目最高允许排放浓度（日均值）,一级标准（水温＞12℃或≤12℃）,A标准,通用 | 总排放口（1期） | 烷基汞 | 2024-04-10 |  |  |  |  | <0.00003 | 0 |  | mg/L | 否 |  |  | 是
浦口区24年4月重点企业监督性监测2 | 光大中水利用（南京）有限公司 | 水环境 | 污水处理及其再生利用 |  | 城镇污水处理厂污染物排放标准[国标](GB18918-2002) | （表1）基本控制项目最高允许排放浓度（日均值）,一级标准（水温＞12℃或≤12℃）,A标准,通用 | 总排放口（2期） | 烷基汞 | 2024-04-10 |  |  |  |  | <0.00003 | 0 |  | mg/L | 否 |  |  | 是
浦口区24年4月重点企业监督性监测2 | 台积电（南京）有限公司 | 水环境,大气环境 | 集成电路制造 |  | 半导体行业污染物排放标准(DB32/3747-2020) | 表一水污染物 | 车间废水排放口 | 总砷 | 2024-04-25 |  |  |  |  | <0.0003 | 0.2 |  | mg/L | 否 |  |  | 是
浦口区24年4月重点企业监督性监测2 | 台积电（南京）有限公司 | 水环境,大气环境 | 集成电路制造 |  | 半导体行业污染物排放标准(DB32/3747-2020) | 表一水污染物 | 工业废水总排口 | 总氮（以N计） | 2024-04-25 |  |  |  |  | 6.56 | 35 |  | mg/L | 否 |  |  | 是
浦口区24年4月重点企业监督性监测2 | 台积电（南京）有限公司 | 水环境,大气环境 | 集成电路制造 |  | 半导体行业污染物排放标准(DB32/3747-2020) | 表一水污染物 | 工业废水总排口 | 总磷（以P计） | 2024-04-25 |  |  |  |  | 1.33 | 3 |  | mg/L | 否 |  |  | 是
浦口区24年4月重点企业监督性监测2 | 台积电（南京）有限公司 | 水环境,大气环境 | 集成电路制造 |  | 半导体行业污染物排放标准(DB32/3747-2020) | 表一水污染物 | 工业废水总排口 | pH值 | 2024-04-25 |  | 26.8 |  |  | 7.6 | 9 | 6 | 无量纲 | 否 |  |  | 是
浦口区24年4月重点企业监督性监测2 | 台积电（南京）有限公司 | 水环境,大气环境 | 集成电路制造 |  | 污水综合排放标准(GB8978-1996) | （表4）第二类污染物最高允许排放浓度（1998年1月1日后建的单位）,一切排污单位 ,三级标准 | 工业废水总排口 | 动植物油 | 2024-04-25 |  |  |  |  | 0.06 | 100 |  | mg/L | 否 |  |  | 是
浦口区24年4月重点企业监督性监测2 | 台积电（南京）有限公司 | 水环境,大气环境 | 集成电路制造 |  | 半导体行业污染物排放标准(DB32/3747-2020) | 表一水污染物 | 工业废水总排口 | 氟化物（以F计） | 2024-04-25 |  |  |  |  | 8.20 | 15 |  | mg/L | 否 |  |  | 是
浦口区24年4月重点企业监督性监测2 | 台积电（南京）有限公司 | 水环境,大气环境 | 集成电路制造 |  | 半导体行业污染物排放标准(DB32/3747-2020) | 表一水污染物 | 工业废水总排口 | 悬浮物 | 2024-04-25 |  |  |  |  | 8 | 250 |  | mg/L | 否 |  |  | 是
浦口区24年4月重点企业监督性监测2 | 台积电（南京）有限公司 | 水环境,大气环境 | 集成电路制造 |  | 半导体行业污染物排放标准(DB32/3747-2020) | 表一水污染物 | 工业废水总排口 | 氨氮（NH3-N） | 2024-04-25 |  |  |  |  | 3.86 | 20 |  | mg/L | 否 |  |  | 是
浦口区24年4月重点企业监督性监测2 | 台积电（南京）有限公司 | 水环境,大气环境 | 集成电路制造 |  | 半导体行业污染物排放标准(DB32/3747-2020) | 表1 水污染物排放限值,企业废水总排放口 | 工业废水总排口 | 总铜 | 2024-04-25 |  |  |  |  | <0.01 | 0.3 |  | mg/L | 否 |  |  | 是
浦口区24年4月重点企业监督性监测2 | 台积电（南京）有限公司 | 水环境,大气环境 | 集成电路制造 |  | 半导体行业污染物排放标准(DB32/3747-2020) | 表一水污染物 | 工业废水总排口 | 化学需氧量 | 2024-04-25 |  |  |  |  | 129 | 300 |  | mg/L | 否 |  |  | 是
浦口区24年4月重点企业监督性监测2 | 江苏华水污水处理有限公司（南京浦口经济开发区污水处理厂） | 水环境 | 污水处理及其再生利用 |  | 城镇污水处理厂污染物排放标准[国标](GB18918-2002) | （表1）基本控制项目最高允许排放浓度（日均值）,一级标准（水温＞12℃或≤12℃）,A标准,通用 | 污水总排口(DW001) | 烷基汞 | 2024-04-10 |  |  |  |  | <0.00003 | 0 |  | mg/L | 否 |  |  | 是
浦口区24年4月重点企业监督性监测2 | 南京同凯兆业生物技术有限责任公司 | 水环境 | 食品及饲料添加剂制造 | 石碛河 | 污水综合排放标准(GB8978-1996) | （表4）第二类污染物最高允许排放浓度（1998年1月1日后建的单位）,其他排污单位,三级标准 | 废水排放口WS-1(WS-1) | 悬浮物 | 2024-04-25 |  |  |  |  | 7 | 400 |  | mg/L | 否 |  |  | 是
浦口区24年4月重点企业监督性监测2 | 南京同凯兆业生物技术有限责任公司 | 水环境 | 食品及饲料添加剂制造 | 石碛河 | 污水排入城镇下水道水质标准(GB/T31962-2015) | 污水排入城镇下水道水质控制项目限值,B级 | 废水排放口WS-1(WS-1) | 总磷（以P计） | 2024-04-25 |  |  |  |  | 4.52 | 8 |  | mg/L | 否 |  |  | 是
浦口区24年4月重点企业监督性监测2 | 南京同凯兆业生物技术有限责任公司 | 水环境 | 食品及饲料添加剂制造 | 石碛河 | 污水排入城镇下水道水质标准(GB/T31962-2015) | 污水排入城镇下水道水质控制项目限值,B级 | 废水排放口WS-1(WS-1) | 氨氮（NH3-N） | 2024-04-25 |  |  |  |  | 0.395 | 45 |  | mg/L | 否 |  |  | 是
浦口区24年4月重点企业监督性监测2 | 南京同凯兆业生物技术有限责任公司 | 水环境 | 食品及饲料添加剂制造 | 石碛河 | 污水综合排放标准(GB8978-1996) | （表4）第二类污染物最高允许排放浓度（1998年1月1日后建的单位）,一切排污单位 ,三级标准 | 废水排放口WS-1(WS-1) | 动植物油 | 2024-04-25 |  |  |  |  | <0.06 | 100 |  | mg/L | 否 |  |  | 是
浦口区24年4月重点企业监督性监测2 | 南京同凯兆业生物技术有限责任公司 | 水环境 | 食品及饲料添加剂制造 | 石碛河 | 污水综合排放标准(GB8978-1996) | （表4）第二类污染物最高允许排放浓度（1998年1月1日后建的单位）,一切排污单位 ,三级标准 | 废水排放口WS-1(WS-1) | pH值 | 2024-04-25 |  | 22.2 |  |  | 8.0 | 9 | 6 | 无量纲 | 否 |  |  | 是
浦口区24年4月重点企业监督性监测2 | 南京同凯兆业生物技术有限责任公司 | 水环境 | 食品及饲料添加剂制造 | 石碛河 | 污水综合排放标准(GB8978-1996) | （表4）第二类污染物最高允许排放浓度（1998年1月1日后建的单位）,其他排污单位,三级标准 | 废水排放口WS-1(WS-1) | 五日生化需氧量（BOD5） | 2024-04-25 |  |  |  |  | 1.1 | 300 |  | mg/L | 否 |  |  | 是
浦口区24年4月重点企业监督性监测2 | 南京同凯兆业生物技术有限责任公司 | 水环境 | 食品及饲料添加剂制造 | 石碛河 | 污水综合排放标准(GB8978-1996) | （表4）第二类污染物最高允许排放浓度（1998年1月1日后建的单位）,其他排污单位,三级标准 | 废水排放口WS-1(WS-1) | 化学需氧量 | 2024-04-25 |  |  |  |  | 13 | 500 |  | mg/L | 否 |  |  | 是
浦口区24年4月重点企业监督性监测2 | 南京同凯兆业生物技术有限责任公司 | 水环境 | 食品及饲料添加剂制造 | 石碛河 | 污水排入城镇下水道水质标准(GB/T31962-2015) | 污水排入城镇下水道水质控制项目限值,B级 | 废水排放口WS-1(WS-1) | 总氮（以N计） | 2024-04-25 |  |  |  |  | 1.56 | 70 |  | mg/L | 否 |  |  | 是
浦口区24年5月重点企业监督性监测 | 南京飞浦电子材料有限公司 | 水环境 | 电子专用材料制造 |  | 电镀污染物排放标准(GB21900-2008) | （表3）水污染物特别排放限值,企业废水总排放口 | 废水总排口 | 总铜 | 2024-05-16 |  |  |  |  | 0.03 | 0.5 |  | mg/L | 否 |  |  | 是
|  | 水环境 | 电子专用材料制造 |  | 污水综合排放标准(GB8978-1996) | （表4）第二类污染物最高允许排放浓度（1998年1月1日后建的单位）,一切排污单位 ,三级标准 | 废水总排口 | 石油类 | 2024-05-16 |  |  |  |  | 0.42 | 20 |  | mg/L | 否 |  |  | 是
|  | 水环境 | 电子专用材料制造 |  | 污水排入城镇下水道水质标准(GB/T31962-2015) | 污水排入城镇下水道水质控制项目限值,A级 | 废水总排口 | 氨氮（NH3-N） | 2024-05-16 |  |  |  |  | 0.286 | 45 |  | mg/L | 否 |  |  | 是
|  | 水环境 | 电子专用材料制造 |  | 污水综合排放标准(GB8978-1996) | （表4）第二类污染物最高允许排放浓度（1998年1月1日后建的单位）,一切排污单位 ,二级标准 | 废水总排口 | pH值 | 2024-05-16 |  | 22.6 |  |  | 7.9 | 9 | 6 | 无量纲 | 否 |  |  | 是
|  | 水环境 | 电子专用材料制造 |  | 污水排入城镇下水道水质标准(GB/T31962-2015) | 污水排入城镇下水道水质控制项目限值,B级 | 废水总排口 | 总氮（以N计） | 2024-05-16 |  |  |  |  | 5.00 | 70 |  | mg/L | 否 |  |  | 是
|  | 水环境 | 电子专用材料制造 |  | 污水综合排放标准(GB8978-1996) | （表4）第二类污染物最高允许排放浓度（1998年1月1日后建的单位）,其他排污单位,三级标准 | 废水总排口 | 化学需氧量 | 2024-05-16 |  |  |  |  | 29 | 500 |  | mg/L | 否 |  |  | 是
|  | 水环境 | 电子专用材料制造 |  | 污水排入城镇下水道水质标准(GB/T31962-2015) | 污水排入城镇下水道水质控制项目限值,B级 | 废水总排口 | 总磷（以P计） | 2024-05-16 |  |  |  |  | 0.95 | 8 |  | mg/L | 否 |  |  | 是
|  | 水环境 | 电子专用材料制造 |  | 污水排入城镇下水道水质标准(GB/T31962-2015) | 污水排入城镇下水道水质控制项目限值,A级 | 生活排放口 | 总氮（以N计） | 2024-05-16 |  |  |  |  | 35.9 | 70 |  | mg/L | 否 |  |  | 是
|  | 水环境 | 电子专用材料制造 |  | 污水综合排放标准(GB8978-1996) | （表4）第二类污染物最高允许排放浓度（1998年1月1日后建的单位）,一切排污单位 ,三级标准 | 生活排放口 | 动植物油 | 2024-05-16 |  |  |  |  | 0.46 | 100 |  | mg/L | 否 |  |  | 是
|  | 水环境 | 电子专用材料制造 |  | 污水排入城镇下水道水质标准(GB/T31962-2015) | 污水排入城镇下水道水质控制项目限值,A级 | 生活排放口 | 氨氮（NH3-N） | 2024-05-16 |  |  |  |  | 28.5 | 45 |  | mg/L | 否 |  |  | 是
|  | 水环境 | 电子专用材料制造 |  | 污水综合排放标准(GB8978-1996) | （表4）第二类污染物最高允许排放浓度（1998年1月1日后建的单位）,一切排污单位 ,三级标准 | 生活排放口 | pH值 | 2024-05-16 |  | 18.8 |  |  | 7.9 | 9 | 6 | 无量纲 | 否 |  |  | 是
|  | 水环境 | 电子专用材料制造 |  | 污水综合排放标准(GB8978-1996) | （表4）第二类污染物最高允许排放浓度（1998年1月1日后建的单位）,其他排污单位,三级标准 | 生活排放口 | 悬浮物 | 2024-05-16 |  |  |  |  | 65 | 400 |  | mg/L | 否 |  |  | 是
|  | 水环境 | 电子专用材料制造 |  | 污水排入城镇下水道水质标准(GB/T31962-2015) | 污水排入城镇下水道水质控制项目限值,B级 | 生活排放口 | 总磷（以P计） | 2024-05-16 |  |  |  |  | 3.28 | 8 |  | mg/L | 否 |  |  | 是
|  | 水环境 | 电子专用材料制造 |  | 污水综合排放标准(GB8978-1996) | （表4）第二类污染物最高允许排放浓度（1998年1月1日后建的单位）,其他排污单位,三级标准 | 生活排放口 | 化学需氧量 | 2024-05-16 |  |  |  |  | 133 | 500 |  | mg/L | 否 |  |  | 是