## 废水比对
任务名称 | 企业名称 | 名录类别 | 行业类别 | 执行标准名称 | 执行标准条目名称 | 监测点 | 监测项目 | 监测日期 | 样品类型 | 手动监测值 | 自动监测值 | 比对结果 | 技术要求
南京桂雨鸭食品有限公司 | 南京桂雨鸭食品有限公司 |  | 肉制品及副产品加工 | 肉类加工工业水污染物排放标准(GB13457-92) | （表3）1992年7月1日起立项的建设项目及其建成后投产的企业最高允许排放浓度标准值,肉制品加工,排放浓度,三级 | 总排 | 氨氮 | 2024-05-06 | 实际样 | 1.5 | 1.44 | -0.06mg/L | 绝对误差不超过±0.3mg/L
南京桂雨鸭食品有限公司 | 南京桂雨鸭食品有限公司 |  | 肉制品及副产品加工 | 肉类加工工业水污染物排放标准(GB13457-92) | （表3）1992年7月1日起立项的建设项目及其建成后投产的企业最高允许排放浓度标准值,肉制品加工,排放浓度,三级 | 总排 | 氨氮 | 2024-05-06 | 实际样 | 1.5 | 1.40 | -0.1mg/L | 绝对误差不超过±0.3mg/L
南京桂雨鸭食品有限公司 | 南京桂雨鸭食品有限公司 |  | 肉制品及副产品加工 | 肉类加工工业水污染物排放标准(GB13457-92) | （表3）1992年7月1日起立项的建设项目及其建成后投产的企业最高允许排放浓度标准值,肉制品加工,排放浓度,三级 | 总排 | 氨氮 | 2024-05-06 | 实际样 | 1.5 | 1.39 | -0.11mg/L | 绝对误差不超过±0.3mg/L
南京桂雨鸭食品有限公司 | 南京桂雨鸭食品有限公司 |  | 肉制品及副产品加工 | 肉类加工工业水污染物排放标准(GB13457-92) | （表3）1992年7月1日起立项的建设项目及其建成后投产的企业最高允许排放浓度标准值,肉制品加工,排放浓度,三级 | 总排 | 氨氮 | 2024-05-06 | 标准样 | 40.0 | 37.8 | -5.5% | 相对误差不超过±10%
南京桂雨鸭食品有限公司 | 南京桂雨鸭食品有限公司 |  | 肉制品及副产品加工 | 肉类加工工业水污染物排放标准(GB13457-92) | （表3）1992年7月1日起立项的建设项目及其建成后投产的企业最高允许排放浓度标准值,肉制品加工,排放浓度,二级 | 总排 | 化学需氧量 | 2024-05-06 | 实际样 | 80 | 90 | 12.5% | 相对误差不超过±20%
南京桂雨鸭食品有限公司 | 南京桂雨鸭食品有限公司 |  | 肉制品及副产品加工 | 肉类加工工业水污染物排放标准(GB13457-92) | （表3）1992年7月1日起立项的建设项目及其建成后投产的企业最高允许排放浓度标准值,肉制品加工,排放浓度,二级 | 总排 | 化学需氧量 | 2024-05-06 | 实际样 | 71 | 93 | 30.99% | 相对误差不超过±20%
南京桂雨鸭食品有限公司 | 南京桂雨鸭食品有限公司 |  | 肉制品及副产品加工 | 肉类加工工业水污染物排放标准(GB13457-92) | （表3）1992年7月1日起立项的建设项目及其建成后投产的企业最高允许排放浓度标准值,肉制品加工,排放浓度,二级 | 总排 | 化学需氧量 | 2024-05-06 | 实际样 | 90 | 101 | 12.22% | 相对误差不超过±20%
南京桂雨鸭食品有限公司 | 南京桂雨鸭食品有限公司 |  | 肉制品及副产品加工 | 肉类加工工业水污染物排放标准(GB13457-92) | （表3）1992年7月1日起立项的建设项目及其建成后投产的企业最高允许排放浓度标准值,肉制品加工,排放浓度,二级 | 总排 | 化学需氧量 | 2024-05-06 | 标准样 | 501 | 511 | 2% | 相对误差不超过±10%
南京城南污水处理有限公司 | 南京城南污水处理有限公司 |  | 污水处理及其再生利用 | 城镇污水处理厂污染物排放标准[国标](GB18918-2002) | （表1）基本控制项目最高允许排放浓度（日均值）,一级标准（水温＞12℃或≤12℃）,A标准,2006年1月1日后建设 | 污水厂排口(DW001) | 总磷（以P计） | 2024-05-13 | 实际样 | 0.201 | 0.19 | -0.01mg/L | 绝对误差不超过±0.04mg/L
南京城南污水处理有限公司 | 南京城南污水处理有限公司 |  | 污水处理及其再生利用 | 城镇污水处理厂污染物排放标准[国标](GB18918-2002) | （表1）基本控制项目最高允许排放浓度（日均值）,一级标准（水温＞12℃或≤12℃）,A标准,2006年1月1日后建设 | 污水厂排口(DW001) | 总磷（以P计） | 2024-05-13 | 实际样 | 0.201 | 0.19 | -0.01mg/L | 绝对误差不超过±0.04mg/L
南京城南污水处理有限公司 | 南京城南污水处理有限公司 |  | 污水处理及其再生利用 | 城镇污水处理厂污染物排放标准[国标](GB18918-2002) | （表1）基本控制项目最高允许排放浓度（日均值）,一级标准（水温＞12℃或≤12℃）,A标准,2006年1月1日后建设 | 污水厂排口(DW001) | 总磷（以P计） | 2024-05-13 | 实际样 | 0.201 | 0.19 | -0.01mg/L | 绝对误差不超过±0.04mg/L
南京城南污水处理有限公司 | 南京城南污水处理有限公司 |  | 污水处理及其再生利用 | 城镇污水处理厂污染物排放标准[国标](GB18918-2002) | （表1）基本控制项目最高允许排放浓度（日均值）,一级标准（水温＞12℃或≤12℃）,A标准,2006年1月1日后建设 | 污水厂排口(DW001) | 总磷（以P计） | 2024-05-13 | 标准样 | 0.435 | 0.43 | -1.15% | 相对误差不超过±10%
南京城南污水处理有限公司 | 南京城南污水处理有限公司 |  | 污水处理及其再生利用 | 城镇污水处理厂污染物排放标准[国标](GB18918-2002) | （表1）基本控制项目最高允许排放浓度（日均值）,一级标准（水温＞12℃或≤12℃）,A标准,通用 | 污水厂排口(DW001) | 化学需氧量 | 2024-05-13 | 实际样 | 25.0 | 20.7 | -4.3mg/L | 绝对误差不超过±5mg/L
南京城南污水处理有限公司 | 南京城南污水处理有限公司 |  | 污水处理及其再生利用 | 城镇污水处理厂污染物排放标准[国标](GB18918-2002) | （表1）基本控制项目最高允许排放浓度（日均值）,一级标准（水温＞12℃或≤12℃）,A标准,通用 | 污水厂排口(DW001) | 化学需氧量 | 2024-05-13 | 实际样 | 25.0 | 25.9 | 0.9mg/L | 绝对误差不超过±5mg/L
南京城南污水处理有限公司 | 南京城南污水处理有限公司 |  | 污水处理及其再生利用 | 城镇污水处理厂污染物排放标准[国标](GB18918-2002) | （表1）基本控制项目最高允许排放浓度（日均值）,一级标准（水温＞12℃或≤12℃）,A标准,通用 | 污水厂排口(DW001) | 化学需氧量 | 2024-05-13 | 实际样 | 25.0 | 21.8 | -3.2mg/L | 绝对误差不超过±5mg/L
南京城南污水处理有限公司 | 南京城南污水处理有限公司 |  | 污水处理及其再生利用 | 城镇污水处理厂污染物排放标准[国标](GB18918-2002) | （表1）基本控制项目最高允许排放浓度（日均值）,一级标准（水温＞12℃或≤12℃）,A标准,通用 | 污水厂排口(DW001) | 化学需氧量 | 2024-05-13 | 标准样 | 78.1 | 75.5 | -3.33% | 相对误差不超过±10%
南京城南污水处理有限公司 | 南京城南污水处理有限公司 |  | 污水处理及其再生利用 | 城镇污水处理厂污染物排放标准[国标](GB18918-2002) | （表1）基本控制项目最高允许排放浓度（日均值）,一级标准（水温＞12℃或≤12℃）,A标准,通用 | 污水厂排口(DW001) | 总氮（以N计） | 2024-05-13 | 实际样 | 3.79 | 3.18 | -16.09% | 相对误差不超过±15%
南京城南污水处理有限公司 | 南京城南污水处理有限公司 |  | 污水处理及其再生利用 | 城镇污水处理厂污染物排放标准[国标](GB18918-2002) | （表1）基本控制项目最高允许排放浓度（日均值）,一级标准（水温＞12℃或≤12℃）,A标准,通用 | 污水厂排口(DW001) | 总氮（以N计） | 2024-05-13 | 实际样 | 3.40 | 3.47 | 2.06% | 相对误差不超过±15%
南京城南污水处理有限公司 | 南京城南污水处理有限公司 |  | 污水处理及其再生利用 | 城镇污水处理厂污染物排放标准[国标](GB18918-2002) | （表1）基本控制项目最高允许排放浓度（日均值）,一级标准（水温＞12℃或≤12℃）,A标准,通用 | 污水厂排口(DW001) | 总氮（以N计） | 2024-05-13 | 实际样 | 3.37 | 3.30 | -2.08% | 相对误差不超过±15%
南京城南污水处理有限公司 | 南京城南污水处理有限公司 |  | 污水处理及其再生利用 | 城镇污水处理厂污染物排放标准[国标](GB18918-2002) | （表1）基本控制项目最高允许排放浓度（日均值）,一级标准（水温＞12℃或≤12℃）,A标准,通用 | 污水厂排口(DW001) | 总氮（以N计） | 2024-05-13 | 标准样 | 15 | 14.5 | -3.33% | 相对误差不超过±10%
南京城南污水处理有限公司 | 南京城南污水处理有限公司 |  | 污水处理及其再生利用 | 城镇污水处理厂污染物排放标准[国标](GB18918-2002) | （表1）基本控制项目最高允许排放浓度（日均值）,一级标准（水温＞12℃或≤12℃）,A标准,通用 | 污水厂排口(DW001) | 氨氮（NH3-N） | 2024-05-13 | 实际样 | 1.46 | 1.26 | -0.2mg/L | 绝对误差不超过±0.3mg/L
南京城南污水处理有限公司 | 南京城南污水处理有限公司 |  | 污水处理及其再生利用 | 城镇污水处理厂污染物排放标准[国标](GB18918-2002) | （表1）基本控制项目最高允许排放浓度（日均值）,一级标准（水温＞12℃或≤12℃）,A标准,通用 | 污水厂排口(DW001) | 氨氮（NH3-N） | 2024-05-13 | 实际样 | 1.46 | 1.29 | -0.17mg/L | 绝对误差不超过±0.3mg/L
南京城南污水处理有限公司 | 南京城南污水处理有限公司 |  | 污水处理及其再生利用 | 城镇污水处理厂污染物排放标准[国标](GB18918-2002) | （表1）基本控制项目最高允许排放浓度（日均值）,一级标准（水温＞12℃或≤12℃）,A标准,通用 | 污水厂排口(DW001) | 氨氮（NH3-N） | 2024-05-13 | 实际样 | 1.46 | 1.28 | -0.18mg/L | 绝对误差不超过±0.3mg/L
南京城南污水处理有限公司 | 南京城南污水处理有限公司 |  | 污水处理及其再生利用 | 城镇污水处理厂污染物排放标准[国标](GB18918-2002) | （表1）基本控制项目最高允许排放浓度（日均值）,一级标准（水温＞12℃或≤12℃）,A标准,通用 | 污水厂排口(DW001) | 氨氮（NH3-N） | 2024-05-13 | 标准样 | 12.8 | 11.7 | -8.59% | 相对误差不超过±10%

## 废气排放
任务名称 | 企业名称 | 名录类别 | 行业类别 | 执行标准名称 | 执行标准条目名称 | 监测点 | 监测项目 | 监测日期 | 流量(m³/h) | 温度(°C) | 湿度(%) | 含氧量(%) | 流速(m/s) | 生产负荷(%) | 实测浓度 | 折算浓度 | 上限 | 下限 | 单位 | 是否超标 | 超标倍数 | 备注 | 是否有评价限值
宝武装备智能科技有限公司南京分公司（表面区域） | 宝武装备智能科技有限公司南京分公司 | 环境风险管控 | 其他通用零部件制造 | 《江苏省大气污染物综合排放标准》(DB32/4041-2021) | 表 1 大气污染物有组织排放限值,其他,最高允许排放浓度 | 排口 | 颗粒物 | 2024-05-11 | 25510 | 29.9 | 2.4 |  | 28.4 |  | 1.4 | 1.4 | 20 |  | mg/m3 | 否 |  |  | 是
宝武装备智能科技有限公司南京分公司（表面区域） | 宝武装备智能科技有限公司南京分公司 | 环境风险管控 | 其他通用零部件制造 | 《江苏省大气污染物综合排放标准》(DB32/4041-2021) | 表 1 大气污染物有组织排放限值,其他,最高允许排放浓度 | 排口 | 颗粒物 | 2024-05-15 | 1275 | 28.6 | 2.3 |  | 5.7 |  | 4.2 | 4.2 | 20 |  | mg/m3 | 否 |  |  | 是
宝武装备智能科技有限公司南京分公司（表面区域） | 宝武装备智能科技有限公司南京分公司 | 环境风险管控 | 其他通用零部件制造 | 《江苏省大气污染物综合排放标准》(DB32/4041-2021) | 表 1 大气污染物有组织排放限值,其他,最高允许排放浓度 | 排口 | 颗粒物 | 2024-05-15 | 897 | 30.2 | 2.1 |  | 4 |  | 9.4 | 9.4 | 20 |  | mg/m3 | 否 |  |  | 是
宝武装备智能科技有限公司南京分公司（表面区域） | 宝武装备智能科技有限公司南京分公司 | 环境风险管控 | 其他通用零部件制造 | 江苏省大气综合排放标准(DB32/4041-2021) | 表1 大气污染物有组织排放限值 | 排口 | 非甲烷总烃 | 2024-05-11 | 821 | 24.9 | 2.2 |  | 3.6 |  | 1.41 | 1.41 | 60 |  | mg/m3 | 否 |  |  | 是

## 废水排放
任务名称 | 企业名称 | 名录类别 | 行业类别 | 受纳水体 | 执行标准名称 | 执行标准条目名称 | 监测点 | 监测项目 | 监测日期 | 流量(m³/s) | 水温(°C) | 生产负荷(%) | 进口浓度 | 排放浓度 | 上限 | 下限 | 单位 | 是否超标 | 超标倍数 | 备注 | 是否有评价限值
南京桂雨鸭食品有限公司 | 南京桂雨鸭食品有限公司 |  | 肉制品及副产品加工 |  | 肉类加工工业水污染物排放标准(GB13457-92) | （表3）1992年7月1日起立项的建设项目及其建成后投产的企业最高允许排放浓度标准值,肉制品加工,排放浓度,三级 | 总排 | 氨氮 | 2024-05-06 |  |  |  |  | 0.71 |  |  | mg/L | 否 |  |  | 否
南京桂雨鸭食品有限公司 | 南京桂雨鸭食品有限公司 |  | 肉制品及副产品加工 |  | 污水综合排放标准(GB8978-1996) | （表2）第二类污染物最高允许排放浓度（1997年12月31日之前建的单位）,其他排污单位,二级标准 | 总排 | 总氮（以N计） | 2024-05-06 |  |  |  |  | 39.4 |  |  | mg/L | 否 |  |  | 否
南京桂雨鸭食品有限公司 | 南京桂雨鸭食品有限公司 |  | 肉制品及副产品加工 |  | 肉类加工工业水污染物排放标准(GB13457-92) | （表3）1992年7月1日起立项的建设项目及其建成后投产的企业最高允许排放浓度标准值,肉制品加工,排放浓度,三级 | 总排 | 动植物油 | 2024-05-06 |  |  |  |  | 0.12 | 60 |  | mg/L | 否 |  |  | 是
南京桂雨鸭食品有限公司 | 南京桂雨鸭食品有限公司 |  | 肉制品及副产品加工 |  | 污水综合排放标准(GB8978-1996) | （表4）第二类污染物最高允许排放浓度（1998年1月1日后建的单位）,一切排污单位 ,三级标准 | 总排 | 总磷（以P计） | 2024-05-06 |  |  |  |  | 20.4 |  |  | mg/L | 否 |  |  | 否
南京桂雨鸭食品有限公司 | 南京桂雨鸭食品有限公司 |  | 肉制品及副产品加工 |  | 肉类加工工业水污染物排放标准(GB13457-92) | （表3）1992年7月1日起立项的建设项目及其建成后投产的企业最高允许排放浓度标准值,肉制品加工,排放浓度,二级 | 总排 | 化学需氧量 | 2024-05-06 |  |  |  |  | 80 | 500 |  | mg/L | 否 |  |  | 是
南京桂雨鸭食品有限公司 | 南京桂雨鸭食品有限公司 |  | 肉制品及副产品加工 |  | 肉类加工工业水污染物排放标准(GB13457-92) | （表3）1992年7月1日起立项的建设项目及其建成后投产的企业最高允许排放浓度标准值,肉制品加工,排放浓度,三级 | 总排 | 五日生化需氧量（BOD5） | 2024-05-06 |  |  |  |  | 31.4 | 300 |  | mg/L | 否 |  |  | 是
南京桂雨鸭食品有限公司 | 南京桂雨鸭食品有限公司 |  | 肉制品及副产品加工 |  | 肉类加工工业水污染物排放标准(GB13457-92) | （表3）1992年7月1日起立项的建设项目及其建成后投产的企业最高允许排放浓度标准值,肉制品加工,排放浓度,三级 | 总排 | pH值 | 2024-05-06 |  |  |  |  | 7.2 | 8.5 | 6.0 | 无量纲 | 否 |  |  | 是
南京桂雨鸭食品有限公司 | 南京桂雨鸭食品有限公司 |  | 肉制品及副产品加工 |  | 肉类加工工业水污染物排放标准(GB13457-92) | （表3）1992年7月1日起立项的建设项目及其建成后投产的企业最高允许排放浓度标准值,肉制品加工,排放浓度,三级 | 总排 | 悬浮物 | 2024-05-06 |  |  |  |  | 15 | 350 |  | mg/L | 否 |  |  | 是
南京城南污水处理有限公司 | 南京城南污水处理有限公司 |  | 污水处理及其再生利用 |  | 城镇污水处理厂污染物排放标准[国标](GB18918-2002) | （表1）基本控制项目最高允许排放浓度（日均值）,一级标准（水温＞12℃或≤12℃）,A标准,2006年1月1日后建设 | 污水厂排口(DW001) | 总磷（以P计） | 2024-05-13 |  |  |  |  | 0.04 | 0.5 |  | mg/L | 否 |  |  | 是
南京城南污水处理有限公司 | 南京城南污水处理有限公司 |  | 污水处理及其再生利用 |  | 城镇污水处理厂污染物排放标准[国标](GB18918-2002) | （表1）基本控制项目最高允许排放浓度（日均值）,一级标准（水温＞12℃或≤12℃）,A标准,通用 | 污水厂排口(DW001) | 化学需氧量 | 2024-05-13 |  |  |  |  | 12 | 50 |  | mg/L | 否 |  |  | 是
南京城南污水处理有限公司 | 南京城南污水处理有限公司 |  | 污水处理及其再生利用 |  | 城镇污水处理厂污染物排放标准[国标](GB18918-2002) | （表1）基本控制项目最高允许排放浓度（日均值）,一级标准（水温＞12℃或≤12℃）,A标准,通用 | 污水厂排口(DW001) | 总氮（以N计） | 2024-05-13 |  |  |  |  | 3.46 | 15 |  | mg/L | 否 |  |  | 是
南京城南污水处理有限公司 | 南京城南污水处理有限公司 |  | 污水处理及其再生利用 |  | 城镇污水处理厂污染物排放标准[国标](GB18918-2002) | （表1）基本控制项目最高允许排放浓度（日均值）,一级标准（水温＞12℃或≤12℃）,A标准,通用 | 污水厂排口(DW001) | pH值 | 2024-05-13 |  | 24.2 |  |  | 6.9 | 9 | 6 | 无量纲 | 否 |  |  | 是
南京城南污水处理有限公司 | 南京城南污水处理有限公司 |  | 污水处理及其再生利用 |  | 城镇污水处理厂污染物排放标准[国标](GB18918-2002) | （表1）基本控制项目最高允许排放浓度（日均值）,一级标准（水温＞12℃或≤12℃）,A标准,通用 | 污水厂排口(DW001) | 氨氮（NH3-N） | 2024-05-13 |  | 24.2 |  |  | 0.121 | 5;8 |  | mg/L | 否 |  |  | 是

## 无组织
任务名称 | 企业名称 | 名录类别 | 行业类别 | 执行标准名称 | 执行标准条目名称 | 监测点 | 监测项目 | 监测日期 | 风向 | 风速（m/s） | 温度(℃) | 压力（kPa） | 排放浓度 | 上限 | 下限 | 单位 | 是否超标 | 超标倍数 | 备注
宝武装备智能科技有限公司南京分公司（表面区域） | 宝武装备智能科技有限公司南京分公司 | 环境风险管控 | 其他通用零部件制造 | 江苏省大气综合排放标准(DB32/4041-2021) | 表3 单位边界大气污染物排放监控浓度限制 | 厂界上风向QW1 | 非甲烷总烃 | 2024-05-15 | 东南 | 3.6 | 22.25 | 101.5 | 0.29 | 4 |  | mg/m3 | 否 |  | 湿度：58%
宝武装备智能科技有限公司南京分公司（表面区域） | 宝武装备智能科技有限公司南京分公司 | 环境风险管控 | 其他通用零部件制造 | 恶臭污染物排放标准(GB14554-93) | （表1）恶臭污染物厂界标准值,二级,新扩改建 | 厂界上风向QW1 | 硫化氢 | 2024-05-15 | 东南 | 3.6 | 22.25 | 101.5 | <0.001 | 0.06 |  | mg/m3 | 否 |  | 湿度：58%
宝武装备智能科技有限公司南京分公司（表面区域） | 宝武装备智能科技有限公司南京分公司 | 环境风险管控 | 其他通用零部件制造 | 大气污染物综合排放标准（江苏省）(DB32/4041-2021) | 表3 单位边界大气污染物排放监控浓度限值 | 厂界上风向QW1 | 颗粒物 | 2024-05-15 | 东南 | 3.6 | 22.25 | 101.5 | 0.186 | 0.5 |  | mg/m3 | 否 |  | 湿度：58%
宝武装备智能科技有限公司南京分公司（表面区域） | 宝武装备智能科技有限公司南京分公司 | 环境风险管控 | 其他通用零部件制造 | 恶臭污染物排放标准(GB14554-93) | （表1）恶臭污染物厂界标准值,二级,新扩改建 | 厂界上风向QW1 | 氨 | 2024-05-15 | 东南 | 3.3 | 26.75 | 101 | 0.334 | 1.5 |  | mg/m3 | 否 |  | 湿度：55%
宝武装备智能科技有限公司南京分公司（表面区域） | 宝武装备智能科技有限公司南京分公司 | 环境风险管控 | 其他通用零部件制造 | 恶臭污染物排放标准(GB14554-93) | （表1）恶臭污染物厂界标准值,二级,新扩改建 | 厂界下风向QW2 | 氨 | 2024-05-15 | 东南 | 3.6 | 22.25 | 101.5 | 0.524 | 1.5 |  | mg/m3 | 否 |  | 湿度：58%
宝武装备智能科技有限公司南京分公司（表面区域） | 宝武装备智能科技有限公司南京分公司 | 环境风险管控 | 其他通用零部件制造 | 大气污染物综合排放标准（江苏省）(DB32/4041-2021) | 表3 单位边界大气污染物排放监控浓度限值 | 厂界下风向QW2 | 颗粒物 | 2024-05-15 | 东南 | 3.6 | 22.25 | 101.5 | 0.223 | 0.5 |  | mg/m3 | 否 |  | 湿度：58%
宝武装备智能科技有限公司南京分公司（表面区域） | 宝武装备智能科技有限公司南京分公司 | 环境风险管控 | 其他通用零部件制造 | 江苏省大气综合排放标准(DB32/4041-2021) | 表3 单位边界大气污染物排放监控浓度限制 | 厂界下风向QW2 | 非甲烷总烃 | 2024-05-15 | 东南 | 3.6 | 22.25 | 101.5 | 0.33 | 4 |  | mg/m3 | 否 |  | 湿度：58%
宝武装备智能科技有限公司南京分公司（表面区域） | 宝武装备智能科技有限公司南京分公司 | 环境风险管控 | 其他通用零部件制造 | 恶臭污染物排放标准(GB14554-93) | （表1）恶臭污染物厂界标准值,二级,新扩改建 | 厂界下风向QW2 | 硫化氢 | 2024-05-15 | 东南 | 3.6 | 22.25 | 101.5 | <0.001 | 0.06 |  | mg/m3 | 否 |  | 湿度：58%
宝武装备智能科技有限公司南京分公司（表面区域） | 宝武装备智能科技有限公司南京分公司 | 环境风险管控 | 其他通用零部件制造 | 江苏省大气综合排放标准(DB32/4041-2021) | 表3 单位边界大气污染物排放监控浓度限制 | 厂界下风向QW4 | 非甲烷总烃 | 2024-05-15 | 东南 | 3.6 | 22.25 | 101.5 | 0.65 | 4 |  | mg/m3 | 否 |  | 湿度：58%
宝武装备智能科技有限公司南京分公司（表面区域） | 宝武装备智能科技有限公司南京分公司 | 环境风险管控 | 其他通用零部件制造 | 大气污染物综合排放标准（江苏省）(DB32/4041-2021) | 表3 单位边界大气污染物排放监控浓度限值 | 厂界下风向QW4 | 颗粒物 | 2024-05-15 | 东南 | 3.6 | 22.25 | 101.5 | 0.229 | 0.5 |  | mg/m3 | 否 |  | 湿度：58%
宝武装备智能科技有限公司南京分公司（表面区域） | 宝武装备智能科技有限公司南京分公司 | 环境风险管控 | 其他通用零部件制造 | 恶臭污染物排放标准(GB14554-93) | （表1）恶臭污染物厂界标准值,二级,新扩改建 | 厂界下风向QW4 | 氨 | 2024-05-15 | 东南 | 3.4 | 25.75 | 101.2 | 0.466 | 1.5 |  | mg/m3 | 否 |  | 湿度：56%
宝武装备智能科技有限公司南京分公司（表面区域） | 宝武装备智能科技有限公司南京分公司 | 环境风险管控 | 其他通用零部件制造 | 恶臭污染物排放标准(GB14554-93) | （表1）恶臭污染物厂界标准值,二级,新扩改建 | 厂界下风向QW4 | 硫化氢 | 2024-05-15 | 东南 | 3.6 | 25.95 | 101 | 0.001 | 0.06 |  | mg/m3 | 否 |  | 湿度：53%
宝武装备智能科技有限公司南京分公司（表面区域） | 宝武装备智能科技有限公司南京分公司 | 环境风险管控 | 其他通用零部件制造 | 恶臭污染物排放标准(GB14554-93) | （表1）恶臭污染物厂界标准值,二级,新扩改建 | 厂界下风向QW3 | 硫化氢 | 2024-05-15 | 东南 | 3.3 | 26.75 | 101 | <0.001 | 0.06 |  | mg/m3 | 否 |  | 湿度：55%
宝武装备智能科技有限公司南京分公司（表面区域） | 宝武装备智能科技有限公司南京分公司 | 环境风险管控 | 其他通用零部件制造 | 江苏省大气综合排放标准(DB32/4041-2021) | 表3 单位边界大气污染物排放监控浓度限制 | 厂界下风向QW3 | 非甲烷总烃 | 2024-05-15 | 东南 | 3.6 | 22.25 | 101.5 | 0.71 | 4 |  | mg/m3 | 否 |  | 湿度：58%
宝武装备智能科技有限公司南京分公司（表面区域） | 宝武装备智能科技有限公司南京分公司 | 环境风险管控 | 其他通用零部件制造 | 大气污染物综合排放标准（江苏省）(DB32/4041-2021) | 表3 单位边界大气污染物排放监控浓度限值 | 厂界下风向QW3 | 颗粒物 | 2024-05-15 | 东南 | 3.6 | 22.25 | 101.5 | 0.234 | 0.5 |  | mg/m3 | 否 |  | 湿度：58%
宝武装备智能科技有限公司南京分公司（表面区域） | 宝武装备智能科技有限公司南京分公司 | 环境风险管控 | 其他通用零部件制造 | 恶臭污染物排放标准(GB14554-93) | （表1）恶臭污染物厂界标准值,二级,新扩改建 | 厂界下风向QW3 | 氨 | 2024-05-15 | 东南 | 3.4 | 25.75 | 101.2 | 0.490 | 1.5 |  | mg/m3 | 否 |  | 湿度：56%