## 废水排放
任务名称 | 企业名称 | 名录类别 | 行业类别 | 受纳水体 | 执行标准名称 | 执行标准条目名称 | 监测点 | 监测项目 | 监测日期 | 流量(m³/s) | 水温(°C) | 生产负荷(%) | 进口浓度 | 排放浓度 | 上限 | 下限 | 单位 | 是否超标 | 超标倍数 | 备注 | 是否有评价限值
南京胸科医院 | 南京胸科医院 | 水环境 | 医院 |  | 医疗机构水污染物排放标准(GB18466-2005) | （表2）综合医疗机构和其他医疗机构水污染物排放限值（日均值）,采用其他消毒方式,预处理标准 | 污水排放口DW001 | 动植物油 | 2024-04-25 |  | 28.6 |  |  | 0.51 | 20 |  | mg/L | 否 |  |  | 是
南京胸科医院 | 南京市胸科医院 | 水环境 | 医院 |  | 医疗机构水污染物排放标准(GB18466-2005) | （表2）综合医疗机构和其他医疗机构水污染物排放限值（日均值）,采用其他消毒方式,预处理标准 | 污水排放口DW001 | 化学需氧量 | 2024-04-25 |  | 28.6 |  |  | 149 | 250 |  | mg/L | 否 |  |  | 是
南京胸科医院 | 南京市胸科医院 | 水环境 | 医院 |  | 医疗机构水污染物排放标准(GB18466-2005) | （表1）传染病、结核病医疗机构水污染物排放限值在（日均值）,采用其他消毒方式 | 污水排放口DW001 | pH值 | 2024-04-25 |  | 28.6 |  |  | 6.9 | 9 | 6 | 无量纲 | 否 |  |  | 是
南京胸科医院 | 南京市胸科医院 | 水环境 | 医院 |  | 医疗机构水污染物排放标准(GB18466-2005) | （表2）综合医疗机构和其他医疗机构水污染物排放限值（日均值）,采用其他消毒方式,预处理标准 | 污水排放口DW001 | 悬浮物 | 2024-04-25 |  | 28.6 |  |  | 21 | 60 |  | mg/L | 否 |  |  | 是
南京胸科医院 | 南京市胸科医院 | 水环境 | 医院 |  | 医疗机构水污染物排放标准(GB18466-2005) | （表1）传染病、结核病医疗机构水污染物排放限值在（日均值）,采用其他消毒方式 | 污水排放口DW001 | 石油类 | 2024-04-25 |  | 28.6 |  |  | 0.32 | 20 |  | mg/L | 否 |  |  | 是