## 废气排放
任务名称 | 企业名称 | 名录类别 | 行业类别 | 执行标准名称 | 执行标准条目名称 | 监测点 | 监测项目 | 监测日期 | 流量(m³/h) | 温度(°C) | 湿度(%) | 含氧量(%) | 流速(m/s) | 生产负荷(%) | 实测浓度 | 折算浓度 | 上限 | 下限 | 单位 | 是否超标 | 超标倍数 | 备注 | 是否有评价限值
南京经济技术开发区2024年4月监督监测 | 南京优科制药有限公司 |  | 化学药品制剂制造 | 制药工业大气污染物排放标准（江苏）(DB32/4042-2021) | 表1大气污染基本项目最高允许排放限值 | DA004(Q1) | NMHC | 2024-04-01 | [6 empty] | 2.98 | 2.98 | 60 |  | mg/m3 | 否 |  |  | 是
南京经济技术开发区2024年4月监督监测 | 南京优科制药有限公司 |  | 化学药品制剂制造 | 制药工业大气污染物排放标准(DB 32/4042—2021) | 有组织废气 | DA005(Q2) | 颗粒物 | 2024-04-01 | [6 empty] | <1.0 | <1.0 | 15 |  | mg/m3 | 否 |  |  | 是
南京经济技术开发区2024年4月监督监测 | 南京海辰药业股份有限公司 | 水环境 | 化学药品制剂制造 | 制药工业大气污染物排放标准(DB 32/4042—2021) | 有组织废气 | 研发废气DA002(Q2) | 非甲烷总烃 | 2024-04-03 | [6 empty] | 2.41 | 2.41 | 60 |  | mg/m3 | 否 |  |  | 是
南京经济技术开发区2024年4月监督监测 | 南京海辰药业股份有限公司 | 水环境 | 化学药品制剂制造 | 制药工业大气污染物排放标准(DB 32/4042—2021) | 有组织废气 | 研发废气DA002(Q2) | 颗粒物 | 2024-04-03 | [6 empty] | <1.0 | <1.0 | 15 |  | mg/m3 | 否 |  |  | 是
南京经济技术开发区2024年4月监督监测 | 南京正大天晴制药有限公司新厂 |  | 化学药品制剂制造 | 制药工业大气污染物排放标准(DB 32/4042—2021) | 有组织废气 | DA010(Q4) | 非甲烷总烃 | 2024-04-03 | [6 empty] | <0.07 | <0.07 | 60 |  | mg/m3 | 否 |  |  | 是
南京经济技术开发区2024年4月监督监测 | 南京正大天晴制药有限公司新厂 |  | 化学药品制剂制造 | 制药工业大气污染物排放标准(DB 32/4042—2021) | 有组织废气 | DA001(Q1) | 颗粒物 | 2024-04-03 | [6 empty] | <1.0 | <1.0 | 15 |  | mg/m3 | 否 |  |  | 是
南京经济技术开发区2024年4月监督监测 | 南京正大天晴制药有限公司新厂 |  | 化学药品制剂制造 | 制药工业大气污染物排放标准(DB 32/4042—2021) | 有组织废气 | DA002(Q2) | 颗粒物 | 2024-04-03 | [6 empty] | <1.0 | <1.0 | 15 |  | mg/m3 | 否 |  |  | 是
南京经济技术开发区2024年4月监督监测 | 南京正大天晴制药有限公司新厂 |  | 化学药品制剂制造 | 制药工业大气污染物排放标准(DB 32/4042—2021) | 有组织废气 | DA003(Q3) | 颗粒物 | 2024-04-03 | [6 empty] | <1.0 | <1.0 | 15 |  | mg/m3 | 否 |  |  | 是

## 废水排放
任务名称 | 企业名称 | 名录类别 | 行业类别 | 受纳水体 | 执行标准名称 | 执行标准条目名称 | 监测点 | 监测项目 | 监测日期 | 流量(m³/s) | 水温(°C) | 生产负荷(%) | 进口浓度 | 排放浓度 | 上限 | 下限 | 单位 | 是否超标 | 超标倍数 | 备注 | 是否有评价限值
南京经济技术开发区2024年4月监督监测 | 南京优科制药有限公司 |  | 化学药品制剂制造 |  | 污水综合排放标准(GB8978-1996) | （表4）第二类污染物最高允许排放浓度（1998年1月1日后建的单位）,一切排污单位 ,三级标准 | 废水总排口(DW001) | pH值 | 2024-04-15 |  |  |  |  | 7.54 | 9 | 6 | 无量纲 | 否 |  |  | 是
南京经济技术开发区2024年4月监督监测 | 南京优科制药有限公司 |  | 化学药品制剂制造 |  | 污水综合排放标准(GB8978-1996) | （表4）第二类污染物最高允许排放浓度（1998年1月1日后建的单位）,其他排污单位,三级标准 | 废水总排口(DW001) | 五日生化需氧量（BOD5） | 2024-04-15 |  |  |  |  | 18.9 | 300 |  | mg/L | 否 |  |  | 是
南京经济技术开发区2024年4月监督监测 | 南京优科制药有限公司 |  | 化学药品制剂制造 |  | 污水排入城镇下水道水质标准(GB/T31962-2015) | 污水排入城镇下水道水质控制项目限值,B级 | 废水总排口(DW001) | 总磷（以P计） | 2024-04-15 |  |  |  |  | 0.33 | 8 |  | mg/L | 否 |  |  | 是
南京经济技术开发区2024年4月监督监测 | 南京优科制药有限公司 |  | 化学药品制剂制造 |  | 污水排入城镇下水道水质标准(GB/T31962-2015) | 污水排入城镇下水道水质控制项目限值,B级 | 废水总排口(DW001) | 氨氮（NH3-N） | 2024-04-15 |  |  |  |  | 1.09 | 45 |  | mg/L | 否 |  |  | 是
南京经济技术开发区2024年4月监督监测 | 南京优科制药有限公司 |  | 化学药品制剂制造 |  | 污水综合排放标准(GB8978-1996) | （表4）第二类污染物最高允许排放浓度（1998年1月1日后建的单位）,其他排污单位,三级标准 | 废水总排口(DW001) | 化学需氧量 | 2024-04-15 |  |  |  |  | 11 | 500 |  | mg/L | 否 |  |  | 是
南京经济技术开发区2024年4月监督监测 | 南京优科制药有限公司 |  | 化学药品制剂制造 |  | 污水排入城镇下水道水质标准(GB/T31962-2015) | 污水排入城镇下水道水质控制项目限值,B级 | 废水总排口(DW001) | 总氮（以N计） | 2024-04-15 |  |  |  |  | 10.4 | 70 |  | mg/L | 否 |  |  | 是
南京经济技术开发区2024年4月监督监测 | 南京优科制药有限公司 |  | 化学药品制剂制造 |  | 污水综合排放标准(GB8978-1996) | （表4）第二类污染物最高允许排放浓度（1998年1月1日后建的单位）,其他排污单位,三级标准 | 废水总排口(DW001) | 悬浮物 | 2024-04-15 |  |  |  |  | 24 | 400 |  | mg/L | 否 |  |  | 是
南京经济技术开发区2024年4月监督监测 | 南京中山制药有限公司 |  | 中成药生产 |  | 污水综合排放标准(GB8978-1996) | （表4）第二类污染物最高允许排放浓度（1998年1月1日后建的单位）,一切排污单位 ,三级标准 | 废水总排口(DW001) | pH值 | 2024-04-15 |  |  |  |  | 7.36 | 9 | 6 | 无量纲 | 否 |  |  | 是
南京经济技术开发区2024年4月监督监测 | 南京中山制药有限公司 |  | 中成药生产 |  | 污水排入城镇下水道水质标准(GB/T31962-2015) | 污水排入城镇下水道水质控制项目限值,B级 | 废水总排口(DW001) | 总磷（以P计） | 2024-04-15 |  |  |  |  | 0.61 | 8 |  | mg/L | 否 |  |  | 是
南京经济技术开发区2024年4月监督监测 | 南京中山制药有限公司 |  | 中成药生产 |  | 污水综合排放标准(GB8978-1996) | （表4）第二类污染物最高允许排放浓度（1998年1月1日后建的单位）,其他排污单位,三级标准 | 废水总排口(DW001) | 悬浮物 | 2024-04-15 |  |  |  |  | 9 | 400 |  | mg/L | 否 |  |  | 是
南京经济技术开发区2024年4月监督监测 | 南京中山制药有限公司 |  | 中成药生产 |  | 污水综合排放标准(GB8978-1996) | （表4）第二类污染物最高允许排放浓度（1998年1月1日后建的单位）,其他排污单位,三级标准 | 废水总排口(DW001) | 化学需氧量 | 2024-04-15 |  |  |  |  | 10 | 500 |  | mg/L | 否 |  |  | 是
南京经济技术开发区2024年4月监督监测 | 南京中山制药有限公司 |  | 中成药生产 |  | 污水综合排放标准(GB8978-1996) | （表4）第二类污染物最高允许排放浓度（1998年1月1日后建的单位）,其他排污单位,三级标准 | 废水总排口(DW001) | 五日生化需氧量（BOD5） | 2024-04-15 |  |  |  |  | 17.5 | 300 |  | mg/L | 否 |  |  | 是
南京经济技术开发区2024年4月监督监测 | 南京中山制药有限公司 |  | 中成药生产 |  | 污水排入城镇下水道水质标准(GB/T31962-2015) | 污水排入城镇下水道水质控制项目限值,B级 | 废水总排口(DW001) | 氨氮（NH3-N） | 2024-04-15 |  |  |  |  | 10.4 | 45 |  | mg/L | 否 |  |  | 是
南京经济技术开发区2024年4月监督监测 | 南京中山制药有限公司 |  | 中成药生产 |  | 污水排入城镇下水道水质标准(GB/T31962-2015) | 污水排入城镇下水道水质控制项目限值,B级 | 废水总排口(DW001) | 总氮（以N计） | 2024-04-15 |  |  |  |  | 22.8 | 70 |  | mg/L | 否 |  |  | 是
南京经济技术开发区2024年4月监督监测 | 南京高光半导体材料有限公司 |  | 其他未列明金属制品制造 |  | 污水综合排放标准(GB8978-1996) | （表4）第二类污染物最高允许排放浓度（1998年1月1日后建的单位）,一切排污单位 ,三级标准 | 废水总排口(DW001) | pH值 | 2024-04-24 |  |  |  |  | 7.41 | 9 | 6 | 无量纲 | 否 |  |  | 是
南京经济技术开发区2024年4月监督监测 | 南京高光半导体材料有限公司 |  | 其他未列明金属制品制造 |  | 污水排入城镇下水道水质标准(GB/T31962-2015) | 污水排入城镇下水道水质控制项目限值,B级 | 废水总排口(DW001) | 总磷（以P计） | 2024-04-24 |  |  |  |  | 0.01 | 8 |  | mg/L | 否 |  |  | 是
南京经济技术开发区2024年4月监督监测 | 南京高光半导体材料有限公司 |  | 其他未列明金属制品制造 |  | 污水综合排放标准(GB8978-1996) | （表4）第二类污染物最高允许排放浓度（1998年1月1日后建的单位）,其他排污单位,三级标准 | 废水总排口(DW001) | 悬浮物 | 2024-04-24 |  |  |  |  | 6 | 400 |  | mg/L | 否 |  |  | 是
南京经济技术开发区2024年4月监督监测 | 南京高光半导体材料有限公司 |  | 其他未列明金属制品制造 |  | 污水排入城镇下水道水质标准(GB/T31962-2015) | 污水排入城镇下水道水质控制项目限值,B级 | 废水总排口(DW001) | 氨氮（NH3-N） | 2024-04-24 |  |  |  |  | 0.057 | 45 |  | mg/L | 否 |  |  | 是