## 废水比对
任务名称 | 企业名称 | 名录类别 | 行业类别 | 执行标准名称 | 执行标准条目名称 | 监测点 | 监测项目 | 监测日期 | 样品类型 | 手动监测值 | 自动监测值 | 比对结果 | 技术要求
六合区2024年6月废水监督监测 | 江苏和成新材料有限公司 | 大气环境,土壤污染监管,环境风险管控 | 电子专用材料制造 |  |  | 总排(DW001) | 化学需氧量 | 2024-06-24 | 实际样 | 220 | 219 | -0.45% | 相对误差不超过±15%
六合区2024年6月废水监督监测 | 江苏和成新材料有限公司 | 大气环境,土壤污染监管,环境风险管控 | 电子专用材料制造 |  |  | 总排(DW001) | 化学需氧量 | 2024-06-24 | 实际样 | 218 | 218 | 0% | 相对误差不超过±15%
六合区2024年6月废水监督监测 | 江苏和成新材料有限公司 | 大气环境,土壤污染监管,环境风险管控 | 电子专用材料制造 |  |  | 总排(DW001) | 化学需氧量 | 2024-06-24 | 实际样 | 230 | 227 | -1.3% | 相对误差不超过±15%
六合区2024年6月废水监督监测 | 江苏和成新材料有限公司 | 大气环境,土壤污染监管,环境风险管控 | 电子专用材料制造 |  |  | 总排(DW001) | 化学需氧量 | 2024-06-24 | 标准样 | 496 | 495 | -0.2% | 相对误差不超过±10%
六合区2024年6月废水监督监测 | 江苏和成新材料有限公司 | 大气环境,土壤污染监管,环境风险管控 | 电子专用材料制造 |  |  | 总排(DW001) | 氨氮（NH3-N） | 2024-06-24 | 实际样 | 1.60 | 1.69 | 0.09mg/L | 绝对误差不超过±0.3mg/L
六合区2024年6月废水监督监测 | 江苏和成新材料有限公司 | 大气环境,土壤污染监管,环境风险管控 | 电子专用材料制造 |  |  | 总排(DW001) | 氨氮（NH3-N） | 2024-06-24 | 实际样 | 1.60 | 1.55 | -0.05mg/L | 绝对误差不超过±0.3mg/L
六合区2024年6月废水监督监测 | 江苏和成新材料有限公司 | 大气环境,土壤污染监管,环境风险管控 | 电子专用材料制造 |  |  | 总排(DW001) | 氨氮（NH3-N） | 2024-06-24 | 实际样 | 1.60 | 1.50 | -0.1mg/L | 绝对误差不超过±0.3mg/L
六合区2024年6月废水监督监测 | 江苏和成新材料有限公司 | 大气环境,土壤污染监管,环境风险管控 | 电子专用材料制造 |  |  | 总排(DW001) | 氨氮（NH3-N） | 2024-06-24 | 标准样 | 75.0 | 75.6 | 0.8% | 相对误差不超过±10%
六合区2024年6月废水监督监测 | 南京市六合区人民医院 | 水环境 | 综合医院 | 医疗机构水污染物排放标准(GB18466-2005) | （表2）综合医疗机构和其他医疗机构水污染物排放限值（日均值）,采用其他消毒方式,预处理标准 | 六合区人民医院总排 | 化学需氧量 | 2024-06-19 | 实际样 | 35 | 33 | -5.71% | 相对误差不超过±30%
六合区2024年6月废水监督监测 | 南京市六合区人民医院 | 水环境 | 综合医院 | 医疗机构水污染物排放标准(GB18466-2005) | （表2）综合医疗机构和其他医疗机构水污染物排放限值（日均值）,采用其他消毒方式,预处理标准 | 六合区人民医院总排 | 化学需氧量 | 2024-06-19 | 实际样 | 30 | 30 | 0% | 相对误差不超过±30%
六合区2024年6月废水监督监测 | 南京市六合区人民医院 | 水环境 | 综合医院 | 医疗机构水污染物排放标准(GB18466-2005) | （表2）综合医疗机构和其他医疗机构水污染物排放限值（日均值）,采用其他消毒方式,预处理标准 | 六合区人民医院总排 | 化学需氧量 | 2024-06-19 | 实际样 | 36 | 33 | -8.33% | 相对误差不超过±30%
六合区2024年6月废水监督监测 | 南京市六合区人民医院 | 水环境 | 综合医院 | 医疗机构水污染物排放标准(GB18466-2005) | （表2）综合医疗机构和其他医疗机构水污染物排放限值（日均值）,采用其他消毒方式,预处理标准 | 六合区人民医院总排 | 化学需氧量 | 2024-06-19 | 标准样 | 248 | 249 | 0.4% | 相对误差不超过±10%
六合区2024年6月废水监督监测 | 兰精（南京）纤维有限公司 | 水环境,大气环境,土壤污染监管,环境风险管控 | 人造纤维（纤维素纤维）制造 | 污水综合排放标准(GB8978-1996) | （表4）第二类污染物最高允许排放浓度（1998年1月1日后建的单位）,其他排污单位,一级标准 | 总排口 | 化学需氧量 | 2024-06-05 | 实际样 | 41 | 38 | -7.32% | 相对误差不超过±30%
六合区2024年6月废水监督监测 | 兰精（南京）纤维有限公司 | 水环境,大气环境,土壤污染监管,环境风险管控 | 人造纤维（纤维素纤维）制造 | 污水综合排放标准(GB8978-1996) | （表4）第二类污染物最高允许排放浓度（1998年1月1日后建的单位）,其他排污单位,一级标准 | 总排口 | 化学需氧量 | 2024-06-05 | 实际样 | 40 | 38 | -5% | 相对误差不超过±30%
六合区2024年6月废水监督监测 | 兰精（南京）纤维有限公司 | 水环境,大气环境,土壤污染监管,环境风险管控 | 人造纤维（纤维素纤维）制造 | 污水综合排放标准(GB8978-1996) | （表4）第二类污染物最高允许排放浓度（1998年1月1日后建的单位）,其他排污单位,一级标准 | 总排口 | 化学需氧量 | 2024-06-05 | 实际样 | 38 | 39 | 2.63% | 相对误差不超过±30%
六合区2024年6月废水监督监测 | 兰精（南京）纤维有限公司 | 水环境,大气环境,土壤污染监管,环境风险管控 | 人造纤维（纤维素纤维）制造 | 污水综合排放标准(GB8978-1996) | （表4）第二类污染物最高允许排放浓度（1998年1月1日后建的单位）,其他排污单位,一级标准 | 总排口 | 化学需氧量 | 2024-06-05 | 标准样 | 143 | 143 | 0% | 相对误差不超过±10%
六合区2024年6月废水监督监测 | 兰精（南京）纤维有限公司 | 水环境,大气环境,土壤污染监管,环境风险管控 | 人造纤维（纤维素纤维）制造 | 污水综合排放标准(GB8978-1996) | （表4）第二类污染物最高允许排放浓度（1998年1月1日后建的单位）,其他排污单位,一级标准 | 总排口 | 氨氮（NH3-N） | 2024-06-05 | 实际样 | 1.60 | 1.80 | 0.2mg/L | 绝对误差不超过±0.3mg/L
六合区2024年6月废水监督监测 | 兰精（南京）纤维有限公司 | 水环境,大气环境,土壤污染监管,环境风险管控 | 人造纤维（纤维素纤维）制造 | 污水综合排放标准(GB8978-1996) | （表4）第二类污染物最高允许排放浓度（1998年1月1日后建的单位）,其他排污单位,一级标准 | 总排口 | 氨氮（NH3-N） | 2024-06-05 | 实际样 | 1.60 | 1.70 | 0.1mg/L | 绝对误差不超过±0.3mg/L
六合区2024年6月废水监督监测 | 兰精（南京）纤维有限公司 | 水环境,大气环境,土壤污染监管,环境风险管控 | 人造纤维（纤维素纤维）制造 | 污水综合排放标准(GB8978-1996) | （表4）第二类污染物最高允许排放浓度（1998年1月1日后建的单位）,其他排污单位,一级标准 | 总排口 | 氨氮（NH3-N） | 2024-06-05 | 实际样 | 1.60 | 1.66 | 0.06mg/L | 绝对误差不超过±0.3mg/L
六合区2024年6月废水监督监测 | 兰精（南京）纤维有限公司 | 水环境,大气环境,土壤污染监管,环境风险管控 | 人造纤维（纤维素纤维）制造 | 污水综合排放标准(GB8978-1996) | （表4）第二类污染物最高允许排放浓度（1998年1月1日后建的单位）,其他排污单位,一级标准 | 总排口 | 氨氮（NH3-N） | 2024-06-05 | 标准样 | 15.0 | 15.8 | 5.33% | 相对误差不超过±10%
六合区2024年6月废水监督监测 | 南京美华羽绒制品有限公司 | 水环境 | 羽毛(绒)加工 |  |  | 收集池(DW001) | 化学需氧量 | 2024-06-20 | 实际样 | 26 | 23 | -3mg/L | 绝对误差不超过±5mg/L
六合区2024年6月废水监督监测 | 南京美华羽绒制品有限公司 | 水环境 | 羽毛(绒)加工 |  |  | 收集池(DW001) | 化学需氧量 | 2024-06-20 | 实际样 | 26 | 24 | -2mg/L | 绝对误差不超过±5mg/L
六合区2024年6月废水监督监测 | 南京美华羽绒制品有限公司 | 水环境 | 羽毛(绒)加工 |  |  | 收集池(DW001) | 化学需氧量 | 2024-06-20 | 实际样 | 26 | 19 | -7mg/L | 绝对误差不超过±5mg/L
六合区2024年6月废水监督监测 | 南京美华羽绒制品有限公司 | 水环境 | 羽毛(绒)加工 |  |  | 收集池(DW001) | 化学需氧量 | 2024-06-20 | 标准样 | 496 | 492 | -0.81% | 相对误差不超过±10%
六合区2024年6月废水监督监测 | 南京振兴新能源发展有限公司 | 大气环境,土壤污染监管,环境风险管控 | 危险废物治理 |  |  | 总排(DW001) | 氨氮（NH3-N） | 2024-06-12 | 实际样 | 1.60 | 1.87 | 0.27mg/L | 绝对误差不超过±0.3mg/L
六合区2024年6月废水监督监测 | 南京振兴新能源发展有限公司 | 大气环境,土壤污染监管,环境风险管控 | 危险废物治理 |  |  | 总排(DW001) | 氨氮（NH3-N） | 2024-06-12 | 实际样 | 1.60 | 1.70 | 0.1mg/L | 绝对误差不超过±0.3mg/L
六合区2024年6月废水监督监测 | 南京振兴新能源发展有限公司 | 大气环境,土壤污染监管,环境风险管控 | 危险废物治理 |  |  | 总排(DW001) | 氨氮（NH3-N） | 2024-06-12 | 实际样 | 1.60 | 1.65 | 0.05mg/L | 绝对误差不超过±0.3mg/L
六合区2024年6月废水监督监测 | 南京振兴新能源发展有限公司 | 大气环境,土壤污染监管,环境风险管控 | 危险废物治理 |  |  | 总排(DW001) | 氨氮（NH3-N） | 2024-06-12 | 标准样 | 30.0 | 30.0 | 0% | 相对误差不超过±10%
六合区2024年6月废水监督监测 | 南京振兴新能源发展有限公司 | 大气环境,土壤污染监管,环境风险管控 | 危险废物治理 |  |  | 总排(DW001) | 化学需氧量 | 2024-06-12 | 实际样 | 26 | 18 | -8mg/L | 绝对误差不超过±5mg/L
六合区2024年6月废水监督监测 | 南京振兴新能源发展有限公司 | 大气环境,土壤污染监管,环境风险管控 | 危险废物治理 |  |  | 总排(DW001) | 化学需氧量 | 2024-06-12 | 实际样 | 26 | 23 | -3mg/L | 绝对误差不超过±5mg/L
六合区2024年6月废水监督监测 | 南京振兴新能源发展有限公司 | 大气环境,土壤污染监管,环境风险管控 | 危险废物治理 |  |  | 总排(DW001) | 化学需氧量 | 2024-06-12 | 实际样 | 26 | 28 | 2mg/L | 绝对误差不超过±5mg/L
六合区2024年6月废水监督监测 | 南京振兴新能源发展有限公司 | 大气环境,土壤污染监管,环境风险管控 | 危险废物治理 |  |  | 总排(DW001) | 化学需氧量 | 2024-06-12 | 标准样 | 1000 | 1076 | 7.6% | 相对误差不超过±10%
六合区2024年6月废水监督监测 | 南京润埠水处理有限公司 | 水环境,地下水,土壤污染监管,环境风险管控 | 金属表面处理及热处理加工 | 电镀污染物排放标准(GB21900-2008) | （表2）新建企业水污染物排放限值,企业废水总排放口 | 总排口 | 氨氮（NH3-N） | 2024-06-21 | 实际样 | 1.60 | 1.54 | -0.06mg/L | 绝对误差不超过±0.3mg/L
六合区2024年6月废水监督监测 | 南京润埠水处理有限公司 | 水环境,地下水,土壤污染监管,环境风险管控 | 金属表面处理及热处理加工 | 电镀污染物排放标准(GB21900-2008) | （表2）新建企业水污染物排放限值,企业废水总排放口 | 总排口 | 氨氮（NH3-N） | 2024-06-21 | 实际样 | 1.60 | 1.52 | -0.08mg/L | 绝对误差不超过±0.3mg/L
六合区2024年6月废水监督监测 | 南京润埠水处理有限公司 | 水环境,地下水,土壤污染监管,环境风险管控 | 金属表面处理及热处理加工 | 电镀污染物排放标准(GB21900-2008) | （表2）新建企业水污染物排放限值,企业废水总排放口 | 总排口 | 氨氮（NH3-N） | 2024-06-21 | 实际样 | 1.60 | 1.48 | -0.12mg/L | 绝对误差不超过±0.3mg/L
六合区2024年6月废水监督监测 | 南京润埠水处理有限公司 | 水环境,地下水,土壤污染监管,环境风险管控 | 金属表面处理及热处理加工 | 电镀污染物排放标准(GB21900-2008) | （表2）新建企业水污染物排放限值,企业废水总排放口 | 总排口 | 氨氮（NH3-N） | 2024-06-21 | 标准样 | 15.0 | 14.7 | -2% | 相对误差不超过±10%
六合区2024年6月废水监督监测 | 南京润埠水处理有限公司 | 水环境,地下水,土壤污染监管,环境风险管控 | 金属表面处理及热处理加工 | 电镀污染物排放标准(GB21900-2008) | （表2）新建企业水污染物排放限值,企业废水总排放口 | 总排口 | 化学需氧量 | 2024-06-21 | 实际样 | 26 | 23 | -3mg/L | 绝对误差不超过±5mg/L
六合区2024年6月废水监督监测 | 南京润埠水处理有限公司 | 水环境,地下水,土壤污染监管,环境风险管控 | 金属表面处理及热处理加工 | 电镀污染物排放标准(GB21900-2008) | （表2）新建企业水污染物排放限值,企业废水总排放口 | 总排口 | 化学需氧量 | 2024-06-21 | 实际样 | 26 | 21 | -5mg/L | 绝对误差不超过±5mg/L
六合区2024年6月废水监督监测 | 南京润埠水处理有限公司 | 水环境,地下水,土壤污染监管,环境风险管控 | 金属表面处理及热处理加工 | 电镀污染物排放标准(GB21900-2008) | （表2）新建企业水污染物排放限值,企业废水总排放口 | 总排口 | 化学需氧量 | 2024-06-21 | 实际样 | 26 | 22 | -4mg/L | 绝对误差不超过±5mg/L
六合区2024年6月废水监督监测 | 南京润埠水处理有限公司 | 水环境,地下水,土壤污染监管,环境风险管控 | 金属表面处理及热处理加工 | 电镀污染物排放标准(GB21900-2008) | （表2）新建企业水污染物排放限值,企业废水总排放口 | 总排口 | 化学需氧量 | 2024-06-21 | 标准样 | 248 | 254 | 2.42% | 相对误差不超过±10%
六合区2024年6月废水监督监测 | 江苏先卓食品科技股份有限公司 | 水环境 | 制糖业 |  |  | 总排(DW001) | 氨氮（NH3-N） | 2024-06-06 | 实际样 | 1.60 | 1.60 | 0mg/L | 绝对误差不超过±0.3mg/L
六合区2024年6月废水监督监测 | 江苏先卓食品科技股份有限公司 | 水环境 | 制糖业 |  |  | 总排(DW001) | 氨氮（NH3-N） | 2024-06-06 | 实际样 | 1.60 | 1.53 | -0.07mg/L | 绝对误差不超过±0.3mg/L
六合区2024年6月废水监督监测 | 江苏先卓食品科技股份有限公司 | 水环境 | 制糖业 |  |  | 总排(DW001) | 氨氮（NH3-N） | 2024-06-06 | 实际样 | 1.60 | 1.52 | -0.08mg/L | 绝对误差不超过±0.3mg/L
六合区2024年6月废水监督监测 | 江苏先卓食品科技股份有限公司 | 水环境 | 制糖业 |  |  | 总排(DW001) | 氨氮（NH3-N） | 2024-06-06 | 标准样 | 75.0 | 74.8 | -0.27% | 相对误差不超过±10%
六合区2024年6月废水监督监测 | 江苏先卓食品科技股份有限公司 | 水环境 | 制糖业 |  |  | 总排(DW001) | 化学需氧量 | 2024-06-06 | 实际样 | 26 | 25 | -1mg/L | 绝对误差不超过±5mg/L
六合区2024年6月废水监督监测 | 江苏先卓食品科技股份有限公司 | 水环境 | 制糖业 |  |  | 总排(DW001) | 化学需氧量 | 2024-06-06 | 实际样 | 26 | 25 | -1mg/L | 绝对误差不超过±5mg/L
六合区2024年6月废水监督监测 | 江苏先卓食品科技股份有限公司 | 水环境 | 制糖业 |  |  | 总排(DW001) | 化学需氧量 | 2024-06-06 | 实际样 | 26 | 26 | 0mg/L | 绝对误差不超过±5mg/L
六合区2024年6月废水监督监测 | 江苏先卓食品科技股份有限公司 | 水环境 | 制糖业 |  |  | 总排(DW001) | 化学需氧量 | 2024-06-06 | 标准样 | 496 | 498 | 0.4% | 相对误差不超过±10%
六合区2024年6月废水监督监测 | 南京承佑树脂有限公司 | 土壤污染监管 | 初级形态塑料及合成树脂制造 |  |  | 总排口 | 氨氮（NH3-N） | 2024-06-17 | 实际样 | 1.60 | 1.65 | 0.05mg/L | 绝对误差不超过±0.3mg/L
六合区2024年6月废水监督监测 | 南京承佑树脂有限公司 | 土壤污染监管 | 初级形态塑料及合成树脂制造 |  |  | 总排口 | 氨氮（NH3-N） | 2024-06-17 | 实际样 | 1.60 | 1.64 | 0.04mg/L | 绝对误差不超过±0.3mg/L
六合区2024年6月废水监督监测 | 南京承佑树脂有限公司 | 土壤污染监管 | 初级形态塑料及合成树脂制造 |  |  | 总排口 | 氨氮（NH3-N） | 2024-06-17 | 实际样 | 1.60 | 1.63 | 0.03mg/L | 绝对误差不超过±0.3mg/L
六合区2024年6月废水监督监测 | 南京承佑树脂有限公司 | 土壤污染监管 | 初级形态塑料及合成树脂制造 |  |  | 总排口 | 氨氮（NH3-N） | 2024-06-17 | 标准样 | 75.0 | 68.8 | -8.27% | 相对误差不超过±10%
六合区2024年6月废水监督监测 | 南京承佑树脂有限公司 | 土壤污染监管 | 初级形态塑料及合成树脂制造 | 污水综合排放标准(GB8978-1996) | （表4）第二类污染物最高允许排放浓度（1998年1月1日后建的单位）,其他排污单位,三级标准 | 总排口 | 化学需氧量 | 2024-06-17 | 实际样 | 26 | 23 | -3mg/L | 绝对误差不超过±5mg/L
六合区2024年6月废水监督监测 | 南京承佑树脂有限公司 | 土壤污染监管 | 初级形态塑料及合成树脂制造 | 污水综合排放标准(GB8978-1996) | （表4）第二类污染物最高允许排放浓度（1998年1月1日后建的单位）,其他排污单位,三级标准 | 总排口 | 化学需氧量 | 2024-06-17 | 实际样 | 26 | 23 | -3mg/L | 绝对误差不超过±5mg/L
六合区2024年6月废水监督监测 | 南京承佑树脂有限公司 | 土壤污染监管 | 初级形态塑料及合成树脂制造 | 污水综合排放标准(GB8978-1996) | （表4）第二类污染物最高允许排放浓度（1998年1月1日后建的单位）,其他排污单位,三级标准 | 总排口 | 化学需氧量 | 2024-06-17 | 实际样 | 26 | 22 | -4mg/L | 绝对误差不超过±5mg/L
六合区2024年6月废水监督监测 | 南京承佑树脂有限公司 | 土壤污染监管 | 初级形态塑料及合成树脂制造 | 污水综合排放标准(GB8978-1996) | （表4）第二类污染物最高允许排放浓度（1998年1月1日后建的单位）,其他排污单位,三级标准 | 总排口 | 化学需氧量 | 2024-06-17 | 标准样 | 248 | 255 | 2.82% | 相对误差不超过±10%
六合区2024年6月废水监督监测 | 南京金羚生物基纤维有限公司 | 水环境,大气环境 | 生物基化学纤维制造 |  |  | 总排口 | 化学需氧量 | 2024-06-25 | 实际样 | 26 | 24 | -2mg/L | 绝对误差不超过±5mg/L
六合区2024年6月废水监督监测 | 南京金羚生物基纤维有限公司 | 水环境,大气环境 | 生物基化学纤维制造 |  |  | 总排口 | 化学需氧量 | 2024-06-25 | 实际样 | 26 | 24 | -2mg/L | 绝对误差不超过±5mg/L
六合区2024年6月废水监督监测 | 南京金羚生物基纤维有限公司 | 水环境,大气环境 | 生物基化学纤维制造 |  |  | 总排口 | 化学需氧量 | 2024-06-25 | 实际样 | 26 | 12 | -14mg/L | 绝对误差不超过±5mg/L
六合区2024年6月废水监督监测 | 南京金羚生物基纤维有限公司 | 水环境,大气环境 | 生物基化学纤维制造 |  |  | 总排口 | 化学需氧量 | 2024-06-25 | 标准样 | 143 | 131 | -8.39% | 相对误差不超过±10%
六合区2024年6月废水监督监测 | 南京金羚生物基纤维有限公司 | 水环境,大气环境 | 生物基化学纤维制造 |  |  | 总排口 | 氨氮（NH3-N） | 2024-06-24 | 实际样 | 1.60 | 1.75 | 0.15mg/L | 绝对误差不超过±0.3mg/L
六合区2024年6月废水监督监测 | 南京金羚生物基纤维有限公司 | 水环境,大气环境 | 生物基化学纤维制造 |  |  | 总排口 | 氨氮（NH3-N） | 2024-06-24 | 实际样 | 1.60 | 1.79 | 0.19mg/L | 绝对误差不超过±0.3mg/L
六合区2024年6月废水监督监测 | 南京金羚生物基纤维有限公司 | 水环境,大气环境 | 生物基化学纤维制造 |  |  | 总排口 | 氨氮（NH3-N） | 2024-06-24 | 实际样 | 1.60 | 1.85 | 0.25mg/L | 绝对误差不超过±0.3mg/L
六合区2024年6月废水监督监测 | 南京金羚生物基纤维有限公司 | 水环境,大气环境 | 生物基化学纤维制造 |  |  | 总排口 | 氨氮（NH3-N） | 2024-06-24 | 标准样 | 30.0 | 30.5 | 1.67% | 相对误差不超过±10%
六合区2024年6月废水监督监测 | 南京凯燕环保科技有限公司 | 地下水,土壤污染监管,环境风险管控 | 危险废物治理 |  |  | 总排 | 化学需氧量 | 2024-06-14 | 实际样 | 210 | 210 | 0% | 相对误差不超过±15%
六合区2024年6月废水监督监测 | 南京凯燕环保科技有限公司 | 地下水,土壤污染监管,环境风险管控 | 危险废物治理 |  |  | 总排 | 化学需氧量 | 2024-06-14 | 实际样 | 242 | 241 | -0.41% | 相对误差不超过±15%
六合区2024年6月废水监督监测 | 南京凯燕环保科技有限公司 | 地下水,土壤污染监管,环境风险管控 | 危险废物治理 |  |  | 总排 | 化学需氧量 | 2024-06-14 | 实际样 | 235 | 233 | -0.85% | 相对误差不超过±15%
六合区2024年6月废水监督监测 | 南京凯燕环保科技有限公司 | 地下水,土壤污染监管,环境风险管控 | 危险废物治理 |  |  | 总排 | 化学需氧量 | 2024-06-14 | 标准样 | 496 | 499 | 0.6% | 相对误差不超过±10%
六合区2024年6月废水监督监测 | 南京凯燕环保科技有限公司 | 地下水,土壤污染监管,环境风险管控 | 危险废物治理 |  |  | 总排 | 氨氮（NH3-N） | 2024-06-14 | 实际样 | 14.8 | 15.1 | 2.03% | 相对误差不超过±15%
六合区2024年6月废水监督监测 | 南京凯燕环保科技有限公司 | 地下水,土壤污染监管,环境风险管控 | 危险废物治理 |  |  | 总排 | 氨氮（NH3-N） | 2024-06-14 | 实际样 | 15.8 | 16.0 | 1.27% | 相对误差不超过±15%
六合区2024年6月废水监督监测 | 南京凯燕环保科技有限公司 | 地下水,土壤污染监管,环境风险管控 | 危险废物治理 |  |  | 总排 | 氨氮（NH3-N） | 2024-06-14 | 实际样 | 15.3 | 15.0 | -1.96% | 相对误差不超过±15%
六合区2024年6月废水监督监测 | 南京凯燕环保科技有限公司 | 地下水,土壤污染监管,环境风险管控 | 危险废物治理 |  |  | 总排 | 氨氮（NH3-N） | 2024-06-14 | 标准样 | 75.0 | 73.4 | -2.13% | 相对误差不超过±10%
六合区2024年6月废水监督监测 | 南京巴诗克环保科技有限公司 | 土壤污染监管,环境风险管控 | 危险废物治理 |  |  | 总排(DW001) | 化学需氧量 | 2024-06-11 | 实际样 | 26 | 25 | -1mg/L | 绝对误差不超过±5mg/L
六合区2024年6月废水监督监测 | 南京巴诗克环保科技有限公司 | 土壤污染监管,环境风险管控 | 危险废物治理 |  |  | 总排(DW001) | 化学需氧量 | 2024-06-11 | 实际样 | 26 | 24 | -2mg/L | 绝对误差不超过±5mg/L
六合区2024年6月废水监督监测 | 南京巴诗克环保科技有限公司 | 土壤污染监管,环境风险管控 | 危险废物治理 |  |  | 总排(DW001) | 化学需氧量 | 2024-06-11 | 实际样 | 26 | 23 | -3mg/L | 绝对误差不超过±5mg/L
六合区2024年6月废水监督监测 | 南京巴诗克环保科技有限公司 | 土壤污染监管,环境风险管控 | 危险废物治理 |  |  | 总排(DW001) | 化学需氧量 | 2024-06-11 | 标准样 | 496 | 501 | 1.01% | 相对误差不超过±10%
六合区2024年6月废水监督监测 | 南京巴诗克环保科技有限公司 | 土壤污染监管,环境风险管控 | 危险废物治理 |  |  | 总排(DW001) | 氨氮（NH3-N） | 2024-06-11 | 实际样 | 1.60 | 1.77 | 0.17mg/L | 绝对误差不超过±0.3mg/L
六合区2024年6月废水监督监测 | 南京巴诗克环保科技有限公司 | 土壤污染监管,环境风险管控 | 危险废物治理 |  |  | 总排(DW001) | 氨氮（NH3-N） | 2024-06-11 | 实际样 | 1.60 | 1.58 | -0.02mg/L | 绝对误差不超过±0.3mg/L
六合区2024年6月废水监督监测 | 南京巴诗克环保科技有限公司 | 土壤污染监管,环境风险管控 | 危险废物治理 |  |  | 总排(DW001) | 氨氮（NH3-N） | 2024-06-11 | 实际样 | 1.60 | 1.54 | -0.06mg/L | 绝对误差不超过±0.3mg/L
六合区2024年6月废水监督监测 | 南京巴诗克环保科技有限公司 | 土壤污染监管,环境风险管控 | 危险废物治理 |  |  | 总排(DW001) | 氨氮（NH3-N） | 2024-06-11 | 标准样 | 75.0 | 68.5 | -8.67% | 相对误差不超过±10%

## 废水排放
任务名称 | 企业名称 | 名录类别 | 行业类别 | 受纳水体 | 执行标准名称 | 执行标准条目名称 | 监测点 | 监测项目 | 监测日期 | 流量(m³/s) | 水温(°C) | 生产负荷(%) | 进口浓度 | 排放浓度 | 上限 | 下限 | 单位 | 是否超标 | 超标倍数 | 备注 | 是否有评价限值
六合区2024年6月废水监督监测 | 江苏和成新材料有限公司 | 大气环境,土壤污染监管,环境风险管控 | 电子专用材料制造 |  | 电子工业水污染物排放标准(GB 39731-2020) | 表1 水污染物排放限值,间接排放 | 总排(DW001) | 总氮（以N计） | 2024-06-24 |  |  |  |  | 3.15 | 70 |  | mg/L | 否 |  |  | 是
六合区2024年6月废水监督监测 | 江苏和成新材料有限公司 | 大气环境,土壤污染监管,环境风险管控 | 电子专用材料制造 |  |  |  | 总排(DW001) | 甲苯 | 2024-06-24 |  |  |  |  | <0.002 |  |  | mg/L | 否 |  |  | 否
六合区2024年6月废水监督监测 | 江苏和成新材料有限公司 | 大气环境,土壤污染监管,环境风险管控 | 电子专用材料制造 |  | 电子工业水污染物排放标准(GB 39731-2020) | 表1 水污染物排放限值,间接排放 | 总排(DW001) | 氟化物 | 2024-06-24 |  |  |  |  | 0.62 | 20 |  | mg/L | 否 |  |  | 是
六合区2024年6月废水监督监测 | 江苏和成新材料有限公司 | 大气环境,土壤污染监管,环境风险管控 | 电子专用材料制造 |  | 电子工业水污染物排放标准(GB 39731-2020) | 表1 水污染物排放限值,间接排放 | 总排(DW001) | 氨氮（NH3-N） | 2024-06-24 |  |  |  |  | 0.649 | 45 |  | mg/L | 否 |  |  | 是
六合区2024年6月废水监督监测 | 江苏和成新材料有限公司 | 大气环境,土壤污染监管,环境风险管控 | 电子专用材料制造 |  | 电子工业水污染物排放标准(GB 39731-2020) | 表1 水污染物排放限值,间接排放 | 总排(DW001) | 总铜 | 2024-06-24 |  |  |  |  | <0.05 | 2.0 |  | mg/L | 否 |  |  | 是
六合区2024年6月废水监督监测 | 江苏和成新材料有限公司 | 大气环境,土壤污染监管,环境风险管控 | 电子专用材料制造 |  | 电子工业水污染物排放标准(GB 39731-2020) | 表1 水污染物排放限值,间接排放 | 总排(DW001) | 化学需氧量 | 2024-06-24 |  |  |  |  | 226 | 500 |  | mg/L | 否 |  |  | 是
六合区2024年6月废水监督监测 | 江苏和成新材料有限公司 | 大气环境,土壤污染监管,环境风险管控 | 电子专用材料制造 |  | 电子工业水污染物排放标准(GB 39731-2020) | 表1 水污染物排放限值,间接排放 | 总排(DW001) | 悬浮物 | 2024-06-24 |  |  |  |  | 14 | 400 |  | mg/L | 否 |  |  | 是
六合区2024年6月废水监督监测 | 江苏和成新材料有限公司 | 大气环境,土壤污染监管,环境风险管控 | 电子专用材料制造 |  | 电子工业水污染物排放标准(GB 39731-2020) | 表1 水污染物排放限值,间接排放 | 总排(DW001) | 石油类 | 2024-06-24 |  |  |  |  | <0.06 | 20 |  | mg/L | 否 |  |  | 是
六合区2024年6月废水监督监测 | 江苏和成新材料有限公司 | 大气环境,土壤污染监管,环境风险管控 | 电子专用材料制造 |  | 电子工业水污染物排放标准(GB 39731-2020) | 表1 水污染物排放限值 | 总排(DW001) | 总锌 | 2024-06-24 |  |  |  |  | <0.05 | 1.5 |  | mg/L | 否 |  |  | 是
六合区2024年6月废水监督监测 | 江苏和成新材料有限公司 | 大气环境,土壤污染监管,环境风险管控 | 电子专用材料制造 |  | 电子工业水污染物排放标准(GB 39731-2020) | 表1 水污染物排放限值,间接排放 | 总排(DW001) | pH值 | 2024-06-24 |  |  |  |  | 7.7 | 9.0 | 6.0 | 无量纲 | 否 |  |  | 是
六合区2024年6月废水监督监测 | 江苏和成新材料有限公司 | 大气环境,土壤污染监管,环境风险管控 | 电子专用材料制造 |  | 电子工业水污染物排放标准(GB 39731-2020) | 表1 水污染物排放限值,间接排放 | 总排(DW001) | 总氰化物 | 2024-06-24 |  |  |  |  | <0.004 | 1.0 |  | mg/L | 否 |  |  | 是
六合区2024年6月废水监督监测 | 江苏和成新材料有限公司 | 大气环境,土壤污染监管,环境风险管控 | 电子专用材料制造 |  |  |  | 总排(DW001) | 苯 | 2024-06-24 |  |  |  |  | <0.002 |  |  | mg/L | 否 |  |  | 否
六合区2024年6月废水监督监测 | 江苏和成新材料有限公司 | 大气环境,土壤污染监管,环境风险管控 | 电子专用材料制造 |  | 电子工业水污染物排放标准(GB 39731-2020) | 表1 水污染物排放限值,间接排放 | 总排(DW001) | 阴离子表面活性剂（LAS） | 2024-06-24 |  |  |  |  | 0.46 | 20 |  | mg/L | 否 |  |  | 是
六合区2024年6月废水监督监测 | 江苏和成新材料有限公司 | 大气环境,土壤污染监管,环境风险管控 | 电子专用材料制造 |  | 电子工业水污染物排放标准(GB 39731-2020) | 表1 水污染物排放限值,间接排放 | 总排(DW001) | 总磷（以P计） | 2024-06-24 |  |  |  |  | 0.48 | 8.0 |  | mg/L | 否 |  |  | 是
六合区2024年6月废水监督监测 | 南京市六合区人民医院 | 水环境 | 综合医院 |  | 医疗机构水污染物排放标准(GB18466-2005) | （表2）综合医疗机构和其他医疗机构水污染物排放限值（日均值）,含氯消毒剂,消毒接触池的接触时间大于等于1小时，接触池出口,预处理标准 | 六合区人民医院总排 | 总铅 | 2024-06-19 |  |  |  |  | <0.001 | 1.0 |  | mg/L | 否 |  |  | 是
六合区2024年6月废水监督监测 | 南京市六合区人民医院 | 水环境 | 综合医院 |  | 医疗机构水污染物排放标准(GB18466-2005) | （表2）综合医疗机构和其他医疗机构水污染物排放限值（日均值）,采用其他消毒方式,排放标准 | 六合区人民医院总排 | 总镉 | 2024-06-19 |  |  |  |  | <0.0001 | 0.1 |  | mg/L | 否 |  |  | 是
六合区2024年6月废水监督监测 | 南京市六合区人民医院 | 水环境 | 综合医院 |  | 医疗机构水污染物排放标准(GB18466-2005) | （表2）综合医疗机构和其他医疗机构水污染物排放限值（日均值）,含氯消毒剂,消毒接触池的接触时间大于等于1小时，接触池出口,预处理标准 | 六合区人民医院总排 | 色度 | 2024-06-19 |  |  |  |  | 8 |  |  | 倍 | 否 |  |  | 否
六合区2024年6月废水监督监测 | 南京市六合区人民医院 | 水环境 | 综合医院 |  | 医疗机构水污染物排放标准(GB18466-2005) | （表2）综合医疗机构和其他医疗机构水污染物排放限值（日均值）,采用其他消毒方式,预处理标准 | 六合区人民医院总排 | 化学需氧量 | 2024-06-19 |  |  |  |  | 35 | 250 |  | mg/L | 否 |  |  | 是
六合区2024年6月废水监督监测 | 南京市六合区人民医院 | 水环境 | 综合医院 |  | 医疗机构水污染物排放标准(GB18466-2005) | （表2）综合医疗机构和其他医疗机构水污染物排放限值（日均值）,含氯消毒剂,消毒接触池的接触时间大于等于1小时，接触池出口,预处理标准 | 六合区人民医院总排 | 五日生化需氧量（BOD5） | 2024-06-19 |  |  |  |  | 6.7 | 100 |  | mg/L | 否 |  |  | 是
六合区2024年6月废水监督监测 | 南京市六合区人民医院 | 水环境 | 综合医院 |  | 医疗机构水污染物排放标准(GB18466-2005) | （表2）综合医疗机构和其他医疗机构水污染物排放限值（日均值）,含氯消毒剂,消毒接触池的接触时间大于等于1小时，接触池出口,预处理标准 | 六合区人民医院总排 | 氨氮（NH3-N） | 2024-06-19 |  |  |  |  | 17.2 |  |  | mg/L | 否 |  |  | 否
六合区2024年6月废水监督监测 | 南京市六合区人民医院 | 水环境 | 综合医院 |  | 医疗机构水污染物排放标准(GB18466-2005) | （表2）综合医疗机构和其他医疗机构水污染物排放限值（日均值）,含氯消毒剂,消毒接触池的接触时间大于等于1小时，接触池出口,预处理标准 | 六合区人民医院总排 | 总余氯 | 2024-06-19 |  |  |  |  | 4.04 | 8 | 2 | mg/L | 否 |  |  | 是
六合区2024年6月废水监督监测 | 南京市六合区人民医院 | 水环境 | 综合医院 |  | 医疗机构水污染物排放标准(GB18466-2005) | （表2）综合医疗机构和其他医疗机构水污染物排放限值（日均值）,含氯消毒剂,消毒接触池的接触时间大于等于1小时，接触池出口,预处理标准 | 六合区人民医院总排 | 悬浮物 | 2024-06-19 |  |  |  |  | 16 | 60 |  | mg/L | 否 |  |  | 是
六合区2024年6月废水监督监测 | 南京市六合区人民医院 | 水环境 | 综合医院 |  | 医疗机构水污染物排放标准(GB18466-2005) | （表2）综合医疗机构和其他医疗机构水污染物排放限值（日均值）,含氯消毒剂,消毒接触池的接触时间大于等于1小时，接触池出口,预处理标准 | 六合区人民医院总排 | 氰化物（总氰化合物） | 2024-06-19 |  |  |  |  | <0.004 | 0.5 |  | mg/L | 否 |  |  | 是
六合区2024年6月废水监督监测 | 南京市六合区人民医院 | 水环境 | 综合医院 |  | 医疗机构水污染物排放标准(GB18466-2005) | （表2）综合医疗机构和其他医疗机构水污染物排放限值（日均值）,含氯消毒剂,消毒接触池的接触时间大于等于1小时，接触池出口,预处理标准 | 六合区人民医院总排 | 总汞 | 2024-06-19 |  |  |  |  | <0.00004 | 0.05 |  | mg/L | 否 |  |  | 是
六合区2024年6月废水监督监测 | 南京市六合区人民医院 | 水环境 | 综合医院 |  | 医疗机构水污染物排放标准(GB18466-2005) | （表2）综合医疗机构和其他医疗机构水污染物排放限值（日均值）,含氯消毒剂,消毒接触池的接触时间大于等于1小时，接触池出口,预处理标准 | 六合区人民医院总排 | 六价铬 | 2024-06-19 |  |  |  |  | 0.005 | 0.5 |  | mg/L | 否 |  |  | 是
六合区2024年6月废水监督监测 | 南京市六合区人民医院 | 水环境 | 综合医院 |  | 医疗机构水污染物排放标准(GB18466-2005) | （表2）综合医疗机构和其他医疗机构水污染物排放限值（日均值）,含氯消毒剂,消毒接触池的接触时间大于等于1小时，接触池出口,预处理标准 | 六合区人民医院总排 | 挥发酚 | 2024-06-19 |  |  |  |  | <0.01 | 1.0 |  | mg/L | 否 |  |  | 是
六合区2024年6月废水监督监测 | 南京市六合区人民医院 | 水环境 | 综合医院 |  | 医疗机构水污染物排放标准(GB18466-2005) | （表2）综合医疗机构和其他医疗机构水污染物排放限值（日均值）,含氯消毒剂,消毒接触池的接触时间大于等于1小时，接触池出口,预处理标准 | 六合区人民医院总排 | 总铬 | 2024-06-19 |  |  |  |  | 0.018 | 1.5 |  | mg/L | 否 |  |  | 是
六合区2024年6月废水监督监测 | 南京市六合区人民医院 | 水环境 | 综合医院 |  | 医疗机构水污染物排放标准(GB18466-2005) | （表2）综合医疗机构和其他医疗机构水污染物排放限值（日均值）,含氯消毒剂,消毒接触池的接触时间大于等于1小时，接触池出口,排放标准 | 六合区人民医院总排 | pH值 | 2024-06-19 |  |  |  |  | 7.1 | 9 | 6 | 无量纲 | 否 |  |  | 是
六合区2024年6月废水监督监测 | 南京市六合区人民医院 | 水环境 | 综合医院 |  | 医疗机构水污染物排放标准(GB18466-2005) | （表2）综合医疗机构和其他医疗机构水污染物排放限值（日均值）,采用其他消毒方式,预处理标准 | 六合区人民医院总排 | 石油类 | 2024-06-19 |  |  |  |  | <0.06 | 20 |  | mg/L | 否 |  |  | 是
六合区2024年6月废水监督监测 | 南京市六合区人民医院 | 水环境 | 综合医院 |  | 医疗机构水污染物排放标准(GB18466-2005) | （表2）综合医疗机构和其他医疗机构水污染物排放限值（日均值）,含氯消毒剂,消毒接触池的接触时间大于等于1小时，接触池出口,预处理标准 | 六合区人民医院总排 | 动植物油 | 2024-06-19 |  |  |  |  | <0.06 | 20 |  | mg/L | 否 |  |  | 是
六合区2024年6月废水监督监测 | 南京市六合区人民医院 | 水环境 | 综合医院 |  | 医疗机构水污染物排放标准(GB18466-2005) | （表2）综合医疗机构和其他医疗机构水污染物排放限值（日均值）,含氯消毒剂,消毒接触池的接触时间大于等于1小时，接触池出口,预处理标准 | 六合区人民医院总排 | 粪大肠菌群数 | 2024-06-19 |  |  |  |  | 3670 | 5000 |  | MPN/L | 否 |  |  | 是
六合区2024年6月废水监督监测 | 南京市六合区人民医院 | 水环境 | 综合医院 |  | 医疗机构水污染物排放标准(GB18466-2005) | （表2）综合医疗机构和其他医疗机构水污染物排放限值（日均值）,含氯消毒剂,消毒接触池的接触时间大于等于1小时，接触池出口,预处理标准 | 六合区人民医院总排 | 阴离子表面活性剂（LAS） | 2024-06-19 |  |  |  |  | 0.57 | 10 |  | mg/L | 否 |  |  | 是
六合区2024年6月废水监督监测 | 南京市六合区人民医院 | 水环境 | 综合医院 |  | 医疗机构水污染物排放标准(GB18466-2005) | （表2）综合医疗机构和其他医疗机构水污染物排放限值（日均值）,含氯消毒剂,消毒接触池的接触时间大于等于1小时，接触池出口,预处理标准 | 六合区人民医院总排 | 总砷 | 2024-06-19 |  |  |  |  | 0.0028 | 0.5 |  | mg/L | 否 |  |  | 是
六合区2024年6月废水监督监测 | 兰精（南京）纤维有限公司 | 水环境,大气环境,土壤污染监管,环境风险管控 | 人造纤维（纤维素纤维）制造 |  |  |  | 总排口 | 总磷 | 2024-06-05 |  |  |  |  | 0.24 |  |  | mg/L | 否 |  |  | 否
六合区2024年6月废水监督监测 | 兰精（南京）纤维有限公司 | 水环境,大气环境,土壤污染监管,环境风险管控 | 人造纤维（纤维素纤维）制造 |  |  |  | 总排口 | 总氮（以N计） | 2024-06-05 |  |  |  |  | 1.85 |  |  | mg/L | 否 |  |  | 否
六合区2024年6月废水监督监测 | 兰精（南京）纤维有限公司 | 水环境,大气环境,土壤污染监管,环境风险管控 | 人造纤维（纤维素纤维）制造 |  | 污水综合排放标准(GB8978-1996) | （表4）第二类污染物最高允许排放浓度（1998年1月1日后建的单位）,一切排污单位 ,一级标准 | 总排口 | pH值 | 2024-06-05 |  |  |  |  | 7.1 | 9 | 6 | 无量纲 | 否 |  |  | 是
六合区2024年6月废水监督监测 | 兰精（南京）纤维有限公司 | 水环境,大气环境,土壤污染监管,环境风险管控 | 人造纤维（纤维素纤维）制造 |  | 污水综合排放标准(GB8978-1996) | （表4）第二类污染物最高允许排放浓度（1998年1月1日后建的单位）,其他排污单位,一级标准 | 总排口 | 化学需氧量 | 2024-06-05 |  |  |  |  | 42 | 100 |  | mg/L | 否 |  |  | 是
六合区2024年6月废水监督监测 | 兰精（南京）纤维有限公司 | 水环境,大气环境,土壤污染监管,环境风险管控 | 人造纤维（纤维素纤维）制造 |  | 污水综合排放标准(GB8978-1996) | （表4）第二类污染物最高允许排放浓度（1998年1月1日后建的单位）,一切排污单位 ,一级标准 | 总排口 | 总锌 | 2024-06-05 |  |  |  |  | 0.05 | 2.0 |  | mg/L | 否 |  |  | 是
六合区2024年6月废水监督监测 | 兰精（南京）纤维有限公司 | 水环境,大气环境,土壤污染监管,环境风险管控 | 人造纤维（纤维素纤维）制造 |  | 污水综合排放标准(GB8978-1996) | （表4）第二类污染物最高允许排放浓度（1998年1月1日后建的单位）,其他排污单位,一级标准 | 总排口 | 氨氮（NH3-N） | 2024-06-05 |  |  |  |  | 0.480 | 15 |  | mg/L | 否 |  |  | 是
六合区2024年6月废水监督监测 | 兰精（南京）纤维有限公司 | 水环境,大气环境,土壤污染监管,环境风险管控 | 人造纤维（纤维素纤维）制造 |  | 污水综合排放标准(GB8978-1996) | （表4）第二类污染物最高允许排放浓度（1998年1月1日后建的单位）,一切排污单位 ,一级标准 | 总排口 | 硫化物 | 2024-06-05 |  |  |  |  | 0.01 | 1.0 |  | mg/L | 否 |  |  | 是
六合区2024年6月废水监督监测 | 兰精（南京）纤维有限公司 | 水环境,大气环境,土壤污染监管,环境风险管控 | 人造纤维（纤维素纤维）制造 |  | 污水综合排放标准(GB8978-1996) | （表4）第二类污染物最高允许排放浓度（1998年1月1日后建的单位）,其他排污单位,一级标准 | 总排口 | 五日生化需氧量（BOD5） | 2024-06-05 |  |  |  |  | 8.8 | 20 |  | mg/L | 否 |  |  | 是
六合区2024年6月废水监督监测 | 兰精（南京）纤维有限公司 | 水环境,大气环境,土壤污染监管,环境风险管控 | 人造纤维（纤维素纤维）制造 |  | 污水综合排放标准(GB8978-1996) | （表4）第二类污染物最高允许排放浓度（1998年1月1日后建的单位）,其他排污单位,一级标准 | 总排口 | 悬浮物 | 2024-06-05 |  |  |  |  | 19 | 70 |  | mg/L | 否 |  |  | 是
六合区2024年6月废水监督监测 | 南京美华羽绒制品有限公司 | 水环境 | 羽毛(绒)加工 |  |  |  | 收集池(DW001) | 动植物油 | 2024-06-20 |  |  |  |  | 0.40 |  |  | mg/L | 否 |  |  | 否
六合区2024年6月废水监督监测 | 南京美华羽绒制品有限公司 | 水环境 | 羽毛(绒)加工 |  |  |  | 收集池(DW001) | 阴离子表面活性剂 | 2024-06-20 |  |  |  |  | 0.23 |  |  | mg/L | 否 |  |  | 否
六合区2024年6月废水监督监测 | 南京美华羽绒制品有限公司 | 水环境 | 羽毛(绒)加工 |  |  |  | 收集池(DW001) | 悬浮物 | 2024-06-20 |  |  |  |  | 14 |  |  | mg/L | 否 |  |  | 否
六合区2024年6月废水监督监测 | 南京美华羽绒制品有限公司 | 水环境 | 羽毛(绒)加工 |  |  |  | 收集池(DW001) | pH | 2024-06-20 |  |  |  |  | 8.0 |  |  | mg/L | 否 |  |  | 否
六合区2024年6月废水监督监测 | 南京美华羽绒制品有限公司 | 水环境 | 羽毛(绒)加工 |  |  |  | 收集池(DW001) | 总氮（以N计） | 2024-06-20 |  |  |  |  | 0.96 |  |  | mg/L | 否 |  |  | 否
六合区2024年6月废水监督监测 | 南京美华羽绒制品有限公司 | 水环境 | 羽毛(绒)加工 |  |  |  | 收集池(DW001) | 五日生化需氧量（BOD5） | 2024-06-20 |  |  |  |  | 9.4 |  |  | mg/L | 否 |  |  | 否
六合区2024年6月废水监督监测 | 南京美华羽绒制品有限公司 | 水环境 | 羽毛(绒)加工 |  |  |  | 收集池(DW001) | 总磷（以P计） | 2024-06-20 |  |  |  |  | 0.07 |  |  | mg/L | 否 |  |  | 否
六合区2024年6月废水监督监测 | 南京美华羽绒制品有限公司 | 水环境 | 羽毛(绒)加工 |  |  |  | 收集池(DW001) | 化学需氧量 | 2024-06-20 |  |  |  |  | 30 |  |  | mg/L | 否 |  |  | 否
六合区2024年6月废水监督监测 | 南京美华羽绒制品有限公司 | 水环境 | 羽毛(绒)加工 |  |  |  | 收集池(DW001) | 氨氮（NH3-N） | 2024-06-20 |  |  |  |  | 0.088 |  |  | mg/L | 否 |  |  | 否
六合区2024年6月废水监督监测 | 南京振兴新能源发展有限公司 | 大气环境,土壤污染监管,环境风险管控 | 危险废物治理 |  | 污水综合排放标准(GB8978-1996) | （表4）第二类污染物最高允许排放浓度（1998年1月1日后建的单位）,一切排污单位 ,三级标准 | 总排(DW001) | 甲苯 | 2024-06-12 |  |  |  |  | <0.002 | 0.5 |  | mg/L | 否 |  |  | 是
六合区2024年6月废水监督监测 | 南京振兴新能源发展有限公司 | 大气环境,土壤污染监管,环境风险管控 | 危险废物治理 |  | 污水综合排放标准(GB8978-1996) | （表4）第二类污染物最高允许排放浓度（1998年1月1日后建的单位）,一切排污单位 ,三级标准 | 总排(DW001) | 苯 | 2024-06-12 |  |  |  |  | <0.002 | 0.5 |  | mg/L | 否 |  |  | 是
六合区2024年6月废水监督监测 | 南京振兴新能源发展有限公司 | 大气环境,土壤污染监管,环境风险管控 | 危险废物治理 |  | 污水综合排放标准(GB8978-1996) | （表2）第二类污染物最高允许排放浓度（1997年12月31日之前建的单位）,石油化工工业（包括石油炼制）,三级标准 | 总排(DW001) | 化学需氧量 | 2024-06-12 |  |  |  |  | 17 | 500 |  | mg/L | 否 |  |  | 是
六合区2024年6月废水监督监测 | 南京振兴新能源发展有限公司 | 大气环境,土壤污染监管,环境风险管控 | 危险废物治理 |  | 污水综合排放标准(GB8978-1996) | （表4）第二类污染物最高允许排放浓度（1998年1月1日后建的单位）,一切排污单位 ,三级标准 | 总排(DW001) | 挥发酚 | 2024-06-12 |  |  |  |  | <0.01 | 2.0 |  | mg/L | 否 |  |  | 是
六合区2024年6月废水监督监测 | 南京振兴新能源发展有限公司 | 大气环境,土壤污染监管,环境风险管控 | 危险废物治理 |  | 污水综合排放标准(GB8978-1996) | （表4）第二类污染物最高允许排放浓度（1998年1月1日后建的单位）,一切排污单位 ,三级标准 | 总排(DW001) | 总磷（以P计） | 2024-06-12 |  |  |  |  | 0.18 |  |  | mg/L | 否 |  |  | 否
六合区2024年6月废水监督监测 | 南京振兴新能源发展有限公司 | 大气环境,土壤污染监管,环境风险管控 | 危险废物治理 |  | 污水综合排放标准(GB8978-1996) | （表4）第二类污染物最高允许排放浓度（1998年1月1日后建的单位）,一切排污单位 ,三级标准 | 总排(DW001) | 间-二甲苯 | 2024-06-12 |  |  |  |  | <0.002 | 1.0 |  | mg/L | 否 |  |  | 是
六合区2024年6月废水监督监测 | 南京振兴新能源发展有限公司 | 大气环境,土壤污染监管,环境风险管控 | 危险废物治理 |  | 污水综合排放标准(GB8978-1996) | （表4）第二类污染物最高允许排放浓度（1998年1月1日后建的单位）,其他排污单位,三级标准 | 总排(DW001) | 悬浮物 | 2024-06-12 |  |  |  |  | 20 | 400 |  | mg/L | 否 |  |  | 是
六合区2024年6月废水监督监测 | 南京振兴新能源发展有限公司 | 大气环境,土壤污染监管,环境风险管控 | 危险废物治理 |  | 污水综合排放标准(GB8978-1996) | （表4）第二类污染物最高允许排放浓度（1998年1月1日后建的单位）,一切排污单位 ,三级标准 | 总排(DW001) | 乙苯 | 2024-06-12 |  |  |  |  | <0.002 | 1.0 |  | mg/L | 否 |  |  | 是
六合区2024年6月废水监督监测 | 南京振兴新能源发展有限公司 | 大气环境,土壤污染监管,环境风险管控 | 危险废物治理 |  | 污水综合排放标准(GB8978-1996) | （表2）第二类污染物最高允许排放浓度（1997年12月31日之前建的单位）,其他排污单位,二级标准 | 总排(DW001) | 总氮（以N计） | 2024-06-12 |  |  |  |  | 4.86 |  |  | mg/L | 否 |  |  | 否
六合区2024年6月废水监督监测 | 南京振兴新能源发展有限公司 | 大气环境,土壤污染监管,环境风险管控 | 危险废物治理 |  | 污水综合排放标准(GB8978-1996) | （表4）第二类污染物最高允许排放浓度（1998年1月1日后建的单位）,一切排污单位 ,三级标准 | 总排(DW001) | 邻-二甲苯 | 2024-06-12 |  |  |  |  | <0.002 | 1.0 |  | mg/L | 否 |  |  | 是
六合区2024年6月废水监督监测 | 南京振兴新能源发展有限公司 | 大气环境,土壤污染监管,环境风险管控 | 危险废物治理 |  | 污水综合排放标准(GB8978-1996) | （表4）第二类污染物最高允许排放浓度（1998年1月1日后建的单位）,一切排污单位 ,三级标准 | 总排(DW001) | 氰化物（总氰化合物） | 2024-06-12 |  |  |  |  | <0.004 | 1.0 |  | mg/L | 否 |  |  | 是
六合区2024年6月废水监督监测 | 南京振兴新能源发展有限公司 | 大气环境,土壤污染监管,环境风险管控 | 危险废物治理 |  | 污水综合排放标准(GB8978-1996) | （表4）第二类污染物最高允许排放浓度（1998年1月1日后建的单位）,一切排污单位 ,三级标准 | 总排(DW001) | 石油类 | 2024-06-12 |  |  |  |  | <0.06 | 20 |  | mg/L | 否 |  |  | 是
六合区2024年6月废水监督监测 | 南京振兴新能源发展有限公司 | 大气环境,土壤污染监管,环境风险管控 | 危险废物治理 |  | 污水综合排放标准(GB8978-1996) | （表4）第二类污染物最高允许排放浓度（1998年1月1日后建的单位）,其他排污单位,三级标准 | 总排(DW001) | 五日生化需氧量（BOD5） | 2024-06-12 |  |  |  |  | 3.9 | 300 |  | mg/L | 否 |  |  | 是
六合区2024年6月废水监督监测 | 南京振兴新能源发展有限公司 | 大气环境,土壤污染监管,环境风险管控 | 危险废物治理 |  | 污水综合排放标准(GB8978-1996) | （表4）第二类污染物最高允许排放浓度（1998年1月1日后建的单位）,一切排污单位 ,三级标准 | 总排(DW001) | pH值 | 2024-06-12 |  |  |  |  | 7.2 | 9 | 6 | 无量纲 | 否 |  |  | 是
六合区2024年6月废水监督监测 | 南京振兴新能源发展有限公司 | 大气环境,土壤污染监管,环境风险管控 | 危险废物治理 |  | 污水综合排放标准(GB8978-1996) | （表4）第二类污染物最高允许排放浓度（1998年1月1日后建的单位）,一切排污单位 ,三级标准 | 总排(DW001) | 硫化物 | 2024-06-12 |  |  |  |  | 0.01 | 1.0 |  | mg/L | 否 |  |  | 是
六合区2024年6月废水监督监测 | 南京振兴新能源发展有限公司 | 大气环境,土壤污染监管,环境风险管控 | 危险废物治理 |  | 污水综合排放标准(GB8978-1996) | （表4）第二类污染物最高允许排放浓度（1998年1月1日后建的单位）,一切排污单位 ,三级标准 | 总排(DW001) | 对-二甲苯 | 2024-06-12 |  |  |  |  | <0.002 | 1.0 |  | mg/L | 否 |  |  | 是
六合区2024年6月废水监督监测 | 南京振兴新能源发展有限公司 | 大气环境,土壤污染监管,环境风险管控 | 危险废物治理 |  | 污水综合排放标准(GB8978-1996) | （表4）第二类污染物最高允许排放浓度（1998年1月1日后建的单位）,其他排污单位,三级标准 | 总排(DW001) | 氨氮（NH3-N） | 2024-06-12 |  |  |  |  | 0.198 |  |  | mg/L | 否 |  |  | 否
六合区2024年6月废水监督监测 | 南京润埠水处理有限公司 | 水环境,地下水,土壤污染监管,环境风险管控 | 金属表面处理及热处理加工 |  | 污水综合排放标准(GB8978-1996) | （表4）第二类污染物最高允许排放浓度（1998年1月1日后建的单位）,城镇二级污水处理厂,三级标准 | 总排口 | 五日生化需氧量（BOD5） | 2024-06-21 |  |  |  |  | 6.4 | 300 |  | mg/L | 否 |  |  | 是
六合区2024年6月废水监督监测 | 南京润埠水处理有限公司 | 水环境,地下水,土壤污染监管,环境风险管控 | 金属表面处理及热处理加工 |  | 污水综合排放标准(GB8978-1996) | （表4）第二类污染物最高允许排放浓度（1998年1月1日后建的单位）,一切排污单位 ,三级标准 | 总排口 | 动植物油 | 2024-06-21 |  |  |  |  | 11.5 | 100 |  | mg/L | 否 |  |  | 是
六合区2024年6月废水监督监测 | 南京润埠水处理有限公司 | 水环境,地下水,土壤污染监管,环境风险管控 | 金属表面处理及热处理加工 |  | 电镀污染物排放标准(GB21900-2008) | （表2）新建企业水污染物排放限值,企业废水总排放口 | 总排口 | 氟化物 | 2024-06-21 |  |  |  |  | 4.83 | 10 |  | mg/L | 否 |  |  | 是
六合区2024年6月废水监督监测 | 南京润埠水处理有限公司 | 水环境,地下水,土壤污染监管,环境风险管控 | 金属表面处理及热处理加工 |  | 电镀污染物排放标准(GB21900-2008) | （表2）新建企业水污染物排放限值,企业废水总排放口 | 总排口 | pH值 | 2024-06-21 |  |  |  |  | 7.2 | 9 | 6 | 无量纲 | 否 |  |  | 是
六合区2024年6月废水监督监测 | 南京润埠水处理有限公司 | 水环境,地下水,土壤污染监管,环境风险管控 | 金属表面处理及热处理加工 |  | 电镀污染物排放标准(GB21900-2008) | （表2）新建企业水污染物排放限值,企业废水总排放口 | 总排口 | 化学需氧量 | 2024-06-21 |  |  |  |  | 30 | 80 |  | mg/L | 否 |  |  | 是
六合区2024年6月废水监督监测 | 南京润埠水处理有限公司 | 水环境,地下水,土壤污染监管,环境风险管控 | 金属表面处理及热处理加工 |  | 电镀污染物排放标准(GB21900-2008) | （表2）新建企业水污染物排放限值,企业废水总排放口 | 总排口 | 石油类 | 2024-06-21 |  |  |  |  | <0.06 | 3.0 |  | mg/L | 否 |  |  | 是
六合区2024年6月废水监督监测 | 南京润埠水处理有限公司 | 水环境,地下水,土壤污染监管,环境风险管控 | 金属表面处理及热处理加工 |  | 电镀污染物排放标准(GB21900-2008) | （表2）新建企业水污染物排放限值,企业废水总排放口 | 总排口 | 氨氮（NH3-N） | 2024-06-21 |  |  |  |  | 0.550 | 15 |  | mg/L | 否 |  |  | 是
六合区2024年6月废水监督监测 | 南京润埠水处理有限公司 | 水环境,地下水,土壤污染监管,环境风险管控 | 金属表面处理及热处理加工 |  | 电镀污染物排放标准(GB21900-2008) | （表2）新建企业水污染物排放限值,企业废水总排放口 | 总排口 | 悬浮物 | 2024-06-21 |  |  |  |  | 16 | 50 |  | mg/L | 否 |  |  | 是
六合区2024年6月废水监督监测 | 南京润埠水处理有限公司 | 水环境,地下水,土壤污染监管,环境风险管控 | 金属表面处理及热处理加工 |  | 电镀污染物排放标准(GB21900-2008) | （表2）新建企业水污染物排放限值,企业废水总排放口 | 总排口 | 总锌 | 2024-06-21 |  |  |  |  | 0.28 | 1.5 |  | mg/L | 否 |  |  | 是
六合区2024年6月废水监督监测 | 南京润埠水处理有限公司 | 水环境,地下水,土壤污染监管,环境风险管控 | 金属表面处理及热处理加工 |  | 电镀污染物排放标准(GB21900-2008) | （表2）新建企业水污染物排放限值,企业废水总排放口 | 总排口 | 总铜 | 2024-06-21 |  |  |  |  | <0.05 | 0.5 |  | mg/L | 否 |  |  | 是
六合区2024年6月废水监督监测 | 南京润埠水处理有限公司 | 水环境,地下水,土壤污染监管,环境风险管控 | 金属表面处理及热处理加工 |  | 电镀污染物排放标准(GB21900-2008) | （表2）新建企业水污染物排放限值,企业废水总排放口 | 总排口 | 总铁 | 2024-06-21 |  |  |  |  | 0.22 | 3.0 |  | mg/L | 否 |  |  | 是
六合区2024年6月废水监督监测 | 南京润埠水处理有限公司 | 水环境,地下水,土壤污染监管,环境风险管控 | 金属表面处理及热处理加工 |  |  |  | 总排口 | 总锰 | 2024-06-21 |  |  |  |  | 0.12 |  |  | mg/L | 否 |  |  | 否
六合区2024年6月废水监督监测 | 南京润埠水处理有限公司 | 水环境,地下水,土壤污染监管,环境风险管控 | 金属表面处理及热处理加工 |  |  |  | 总排口 | 氯化物 | 2024-06-21 |  |  |  |  | 46.7 |  |  | mg/L | 否 |  |  | 否
六合区2024年6月废水监督监测 | 南京润埠水处理有限公司 | 水环境,地下水,土壤污染监管,环境风险管控 | 金属表面处理及热处理加工 |  | 电镀污染物排放标准(GB21900-2008) | （表2）新建企业水污染物排放限值,企业废水总排放口 | 总排口 | 氰化物（总氰化合物） | 2024-06-21 |  |  |  |  | <0.004 | 0.3 |  | mg/L | 否 |  |  | 是
六合区2024年6月废水监督监测 | 南京润埠水处理有限公司 | 水环境,地下水,土壤污染监管,环境风险管控 | 金属表面处理及热处理加工 |  | 电镀污染物排放标准(GB21900-2008) | （表2）新建企业水污染物排放限值,企业废水总排放口 | 总排口 | 总铝 | 2024-06-21 |  |  |  |  | 0.00152 | 3.0 |  | mg/L | 否 |  |  | 是
六合区2024年6月废水监督监测 | 南京润埠水处理有限公司 | 水环境,地下水,土壤污染监管,环境风险管控 | 金属表面处理及热处理加工 |  | 电镀污染物排放标准(GB21900-2008) | （表2）新建企业水污染物排放限值,企业废水总排放口 | 总排口 | 总磷（以P计） | 2024-06-21 |  |  |  |  | 0.10 | 1.0 |  | mg/L | 否 |  |  | 是
六合区2024年6月废水监督监测 | 南京润埠水处理有限公司 | 水环境,地下水,土壤污染监管,环境风险管控 | 金属表面处理及热处理加工 |  | 电镀污染物排放标准(GB21900-2008) | （表2）新建企业水污染物排放限值,企业废水总排放口 | 总排口 | 总氮（以N计） | 2024-06-21 |  |  |  |  | 2.10 | 20 |  | mg/L | 否 |  |  | 是
六合区2024年6月废水监督监测 | 南京润埠水处理有限公司 | 水环境,地下水,土壤污染监管,环境风险管控 | 金属表面处理及热处理加工 |  | 电镀污染物排放标准(GB21900-2008) | （表2）新建企业水污染物排放限值,车间或生产设施废水排放口 | 含铬排口 | 总铬 | 2024-06-21 |  |  |  |  | 0.035 | 1.0 |  | mg/L | 否 |  |  | 是
六合区2024年6月废水监督监测 | 南京润埠水处理有限公司 | 水环境,地下水,土壤污染监管,环境风险管控 | 金属表面处理及热处理加工 |  | 电镀污染物排放标准(GB21900-2008) | （表2）新建企业水污染物排放限值,车间或生产设施废水排放口 | 含铬排口 | 六价铬 | 2024-06-21 |  |  |  |  | 0.008 | 0.2 |  | mg/L | 否 |  |  | 是
六合区2024年6月废水监督监测 | 南京润埠水处理有限公司 | 水环境,地下水,土壤污染监管,环境风险管控 | 金属表面处理及热处理加工 |  | 电镀污染物排放标准(GB21900-2008) | （表2）新建企业水污染物排放限值,车间或生产设施废水排放口 | 含镍排口 | 总镍 | 2024-06-21 |  |  |  |  | 0.05 | 0.5 |  | mg/L | 否 |  |  | 是
六合区2024年6月废水监督监测 | 江苏先卓食品科技股份有限公司 | 水环境 | 制糖业 | 滁河 |  |  | 总排(DW001) | 总氮（以N计） | 2024-06-06 |  |  |  |  | 1.19 |  |  | mg/L | 否 |  |  | 否
六合区2024年6月废水监督监测 | 江苏先卓食品科技股份有限公司 | 水环境 | 制糖业 | 滁河 |  |  | 总排(DW001) | 氨氮（NH3-N） | 2024-06-06 |  |  |  |  | 0.139 |  |  | mg/L | 否 |  |  | 否
六合区2024年6月废水监督监测 | 江苏先卓食品科技股份有限公司 | 水环境 | 制糖业 | 滁河 | 污水综合排放标准(GB8978-1996) | （表4）第二类污染物最高允许排放浓度（1998年1月1日后建的单位）,其他排污单位,三级标准 | 总排(DW001) | 化学需氧量 | 2024-06-06 |  |  |  |  | 24 | 500 |  | mg/L | 否 |  |  | 是
六合区2024年6月废水监督监测 | 江苏先卓食品科技股份有限公司 | 水环境 | 制糖业 | 滁河 | 污水综合排放标准(GB8978-1996) | （表4）第二类污染物最高允许排放浓度（1998年1月1日后建的单位）,一切排污单位 ,三级标准 | 总排(DW001) | 动植物油 | 2024-06-06 |  |  |  |  | <0.06 | 100 |  | mg/L | 否 |  |  | 是
六合区2024年6月废水监督监测 | 江苏先卓食品科技股份有限公司 | 水环境 | 制糖业 | 滁河 |  |  | 总排(DW001) | 总磷（以P计） | 2024-06-06 |  |  |  |  | 0.14 |  |  | mg/L | 否 |  |  | 否
六合区2024年6月废水监督监测 | 江苏先卓食品科技股份有限公司 | 水环境 | 制糖业 | 滁河 | 污水综合排放标准(GB8978-1996) | （表4）第二类污染物最高允许排放浓度（1998年1月1日后建的单位）,一切排污单位 ,三级标准 | 总排(DW001) | pH值 | 2024-06-06 |  |  |  |  | 8.1 | 9 | 6 | 无量纲 | 否 |  |  | 是
六合区2024年6月废水监督监测 | 江苏先卓食品科技股份有限公司 | 水环境 | 制糖业 | 滁河 | 污水综合排放标准(GB8978-1996) | （表4）第二类污染物最高允许排放浓度（1998年1月1日后建的单位）,其他排污单位,三级标准 | 总排(DW001) | 五日生化需氧量（BOD5） | 2024-06-06 |  |  |  |  | 7.2 | 300 |  | mg/L | 否 |  |  | 是
六合区2024年6月废水监督监测 | 江苏先卓食品科技股份有限公司 | 水环境 | 制糖业 | 滁河 | 污水综合排放标准(GB8978-1996) | （表4）第二类污染物最高允许排放浓度（1998年1月1日后建的单位）,其他排污单位,三级标准 | 总排(DW001) | 悬浮物 | 2024-06-06 |  |  |  |  | 18 | 400 |  | mg/L | 否 |  |  | 是
六合区2024年6月废水监督监测 | 南京承佑树脂有限公司 | 土壤污染监管 | 初级形态塑料及合成树脂制造 |  |  |  | 总排口 | 石油类 | 2024-06-17 |  |  |  |  | <0.06 |  |  | mg/L | 否 |  |  | 否
六合区2024年6月废水监督监测 | 南京承佑树脂有限公司 | 土壤污染监管 | 初级形态塑料及合成树脂制造 |  | 合成树脂工业污染物排放标准(GB31572-2015) | （表1）水污染物排放限值,企业废水总排放口,聚砜树脂,间接排放 | 总排口 | 甲苯 | 2024-06-17 |  |  |  |  | <0.002 | 0.2 |  | mg/L | 否 |  |  | 是
六合区2024年6月废水监督监测 | 南京承佑树脂有限公司 | 土壤污染监管 | 初级形态塑料及合成树脂制造 |  | 合成树脂工业污染物排放标准(GB31572-2015) | （表1）水污染物排放限值,企业废水总排放口,所有合成树脂,间接排放 | 总排口 | 悬浮物 | 2024-06-17 |  |  |  |  | 17 |  |  | mg/L | 否 |  |  | 否
六合区2024年6月废水监督监测 | 南京承佑树脂有限公司 | 土壤污染监管 | 初级形态塑料及合成树脂制造 |  | 合成树脂工业污染物排放标准(GB31572-2015) | （表1）水污染物排放限值,企业废水总排放口,所有合成树脂,间接排放 | 总排口 | 化学需氧量 | 2024-06-17 |  |  |  |  | 40 |  |  | mg/L | 否 |  |  | 否
六合区2024年6月废水监督监测 | 南京承佑树脂有限公司 | 土壤污染监管 | 初级形态塑料及合成树脂制造 |  | 合成树脂工业污染物排放标准(GB31572-2015) | （表2）水污染物特别排放限值,企业废水总排放口,所有合成树脂,直接排放 | 总排口 | 氨氮（NH3-N） | 2024-06-17 |  |  |  |  | 0.230 |  |  | mg/L | 否 |  |  | 否
六合区2024年6月废水监督监测 | 南京承佑树脂有限公司 | 土壤污染监管 | 初级形态塑料及合成树脂制造 |  | 合成树脂工业污染物排放标准(GB31572-2015) | （表1）水污染物排放限值,企业废水总排放口,所有合成树脂,直接排放 | 总排口 | 总氮（以N计） | 2024-06-17 |  |  |  |  | 4.30 |  |  | mg/L | 否 |  |  | 否
六合区2024年6月废水监督监测 | 南京承佑树脂有限公司 | 土壤污染监管 | 初级形态塑料及合成树脂制造 |  | 合成树脂工业污染物排放标准(GB31572-2015) | （表1）水污染物排放限值,企业废水总排放口,所有合成树脂,间接排放 | 总排口 | pH值 | 2024-06-17 |  |  |  |  | 6.6 |  |  | 无量纲 | 否 |  |  | 否
六合区2024年6月废水监督监测 | 南京承佑树脂有限公司 | 土壤污染监管 | 初级形态塑料及合成树脂制造 |  | 合成树脂工业污染物排放标准(GB31572-2015) | （表2）水污染物特别排放限值,企业废水总排放口,所有合成树脂,直接排放 | 总排口 | 五日生化需氧量（BOD5） | 2024-06-17 |  |  |  |  | 11.2 |  |  | mg/L | 否 |  |  | 否
六合区2024年6月废水监督监测 | 南京承佑树脂有限公司 | 土壤污染监管 | 初级形态塑料及合成树脂制造 |  | 合成树脂工业污染物排放标准(GB31572-2015) | （表1）水污染物排放限值,企业废水总排放口,所有合成树脂,直接排放 | 总排口 | 总磷（以P计） | 2024-06-17 |  |  |  |  | 0.11 |  |  | mg/L | 否 |  |  | 否
六合区2024年6月废水监督监测 | 南京金羚生物基纤维有限公司 | 水环境,大气环境 | 生物基化学纤维制造 |  |  |  | 总排口 | 总磷（以P计） | 2024-06-24 |  |  |  |  | 0.10 |  |  | mg/L | 否 |  |  | 否
六合区2024年6月废水监督监测 | 南京金羚生物基纤维有限公司 | 水环境,大气环境 | 生物基化学纤维制造 |  |  |  | 总排口 | 总氮（以N计） | 2024-06-24 |  |  |  |  | 1.17 |  |  | mg/L | 否 |  |  | 否
六合区2024年6月废水监督监测 | 南京金羚生物基纤维有限公司 | 水环境,大气环境 | 生物基化学纤维制造 |  | 污水综合排放标准(GB8978-1996) | （表4）第二类污染物最高允许排放浓度（1998年1月1日后建的单位）,其他排污单位,一级标准 | 总排口 | 五日生化需氧量（BOD5） | 2024-06-24 |  |  |  |  | 3.6 | 20 |  | mg/L | 否 |  |  | 是
六合区2024年6月废水监督监测 | 南京金羚生物基纤维有限公司 | 水环境,大气环境 | 生物基化学纤维制造 |  | 污水综合排放标准(GB8978-1996) | （表4）第二类污染物最高允许排放浓度（1998年1月1日后建的单位）,一切排污单位 ,一级标准 | 总排口 | pH值 | 2024-06-24 |  |  |  |  | 7.6 | 9 | 6 | 无量纲 | 否 |  |  | 是
六合区2024年6月废水监督监测 | 南京金羚生物基纤维有限公司 | 水环境,大气环境 | 生物基化学纤维制造 |  | 污水综合排放标准(GB8978-1996) | （表4）第二类污染物最高允许排放浓度（1998年1月1日后建的单位）,其他排污单位,一级标准 | 总排口 | 化学需氧量 | 2024-06-24 |  |  |  |  | 12 | 100 |  | mg/L | 否 |  |  | 是
六合区2024年6月废水监督监测 | 南京金羚生物基纤维有限公司 | 水环境,大气环境 | 生物基化学纤维制造 |  | 污水综合排放标准(GB8978-1996) | （表4）第二类污染物最高允许排放浓度（1998年1月1日后建的单位）,其他排污单位,一级标准 | 总排口 | 悬浮物 | 2024-06-24 |  |  |  |  | 22 | 70 |  | mg/L | 否 |  |  | 是
六合区2024年6月废水监督监测 | 南京金羚生物基纤维有限公司 | 水环境,大气环境 | 生物基化学纤维制造 |  | 污水综合排放标准(GB8978-1996) | （表4）第二类污染物最高允许排放浓度（1998年1月1日后建的单位）,其他排污单位,一级标准 | 总排口 | 氨氮（NH3-N） | 2024-06-24 |  |  |  |  | 0.050 | 15 |  | mg/L | 否 |  |  | 是
六合区2024年6月废水监督监测 | 南京凯燕环保科技有限公司 | 地下水,土壤污染监管,环境风险管控 | 危险废物治理 |  | 污水综合排放标准(GB8978-1996) | （表4）第二类污染物最高允许排放浓度（1998年1月1日后建的单位）,其他排污单位,三级标准 | 总排 | 氨氮（NH3-N） | 2024-06-14 |  |  |  |  | 14.6 |  |  | mg/L | 否 |  |  | 否
六合区2024年6月废水监督监测 | 南京凯燕环保科技有限公司 | 地下水,土壤污染监管,环境风险管控 | 危险废物治理 |  | 污水综合排放标准(GB8978-1996) | （表4）第二类污染物最高允许排放浓度（1998年1月1日后建的单位）,一切排污单位 ,三级标准 | 总排 | 苯胺类 | 2024-06-14 |  |  |  |  | <0.03 | 5.0 |  | mg/L | 否 |  |  | 是
六合区2024年6月废水监督监测 | 南京凯燕环保科技有限公司 | 地下水,土壤污染监管,环境风险管控 | 危险废物治理 |  |  |  | 总排 | 总氮（以N计） | 2024-06-14 |  |  |  |  | 25.8 |  |  | mg/L | 否 |  |  | 否
六合区2024年6月废水监督监测 | 南京凯燕环保科技有限公司 | 地下水,土壤污染监管,环境风险管控 | 危险废物治理 |  |  |  | 总排 | 二甲苯 | 2024-06-14 |  |  |  |  | <0.002 |  |  | mg/L | 否 |  |  | 否
六合区2024年6月废水监督监测 | 南京凯燕环保科技有限公司 | 地下水,土壤污染监管,环境风险管控 | 危险废物治理 |  | 污水综合排放标准(GB8978-1996) | （表4）第二类污染物最高允许排放浓度（1998年1月1日后建的单位）,其他排污单位,三级标准 | 总排 | 化学需氧量 | 2024-06-14 |  |  |  |  | 222 | 500 |  | mg/L | 否 |  |  | 是
六合区2024年6月废水监督监测 | 南京凯燕环保科技有限公司 | 地下水,土壤污染监管,环境风险管控 | 危险废物治理 |  | 污水综合排放标准(GB8978-1996) | （表4）第二类污染物最高允许排放浓度（1998年1月1日后建的单位）,一切排污单位 ,三级标准 | 总排 | 苯 | 2024-06-14 |  |  |  |  | <0.002 | 0.5 |  | mg/L | 否 |  |  | 是
六合区2024年6月废水监督监测 | 南京凯燕环保科技有限公司 | 地下水,土壤污染监管,环境风险管控 | 危险废物治理 |  |  |  | 总排 | 总磷（以P计） | 2024-06-14 |  |  |  |  | 0.27 |  |  | mg/L | 否 |  |  | 否
六合区2024年6月废水监督监测 | 南京凯燕环保科技有限公司 | 地下水,土壤污染监管,环境风险管控 | 危险废物治理 |  | 污水综合排放标准(GB8978-1996) | （表4）第二类污染物最高允许排放浓度（1998年1月1日后建的单位）,其他排污单位,三级标准 | 总排 | 五日生化需氧量（BOD5） | 2024-06-14 |  |  |  |  | 47.0 | 300 |  | mg/L | 否 |  |  | 是
六合区2024年6月废水监督监测 | 南京凯燕环保科技有限公司 | 地下水,土壤污染监管,环境风险管控 | 危险废物治理 |  | 污水综合排放标准(GB8978-1996) | （表4）第二类污染物最高允许排放浓度（1998年1月1日后建的单位）,一切排污单位 ,三级标准 | 总排 | pH值 | 2024-06-14 |  |  |  |  | 7.4 | 9 | 6 | 无量纲 | 否 |  |  | 是
六合区2024年6月废水监督监测 | 南京凯燕环保科技有限公司 | 地下水,土壤污染监管,环境风险管控 | 危险废物治理 |  | 污水综合排放标准(GB8978-1996) | （表4）第二类污染物最高允许排放浓度（1998年1月1日后建的单位）,其他排污单位,三级标准 | 总排 | 悬浮物 | 2024-06-14 |  |  |  |  | 14 | 400 |  | mg/L | 否 |  |  | 是
六合区2024年6月废水监督监测 | 南京凯燕环保科技有限公司 | 地下水,土壤污染监管,环境风险管控 | 危险废物治理 |  | 污水综合排放标准(GB8978-1996) | （表4）第二类污染物最高允许排放浓度（1998年1月1日后建的单位）,一切排污单位 ,三级标准 | 总排 | 甲苯 | 2024-06-14 |  |  |  |  | <0.002 | 0.5 |  | mg/L | 否 |  |  | 是
六合区2024年6月废水监督监测 | 南京巴诗克环保科技有限公司 | 土壤污染监管,环境风险管控 | 危险废物治理 |  |  |  | 总排(DW001) | 二甲苯 | 2024-06-11 |  |  |  |  | <0.002 |  |  | mg/L | 否 |  |  | 否
六合区2024年6月废水监督监测 | 南京巴诗克环保科技有限公司 | 土壤污染监管,环境风险管控 | 危险废物治理 |  | 污水综合排放标准(GB8978-1996) | （表2）第二类污染物最高允许排放浓度（1997年12月31日之前建的单位）,其他排污单位,二级标准 | 总排(DW001) | 总氮（以N计） | 2024-06-11 |  |  |  |  | 0.99 |  |  | mg/L | 否 |  |  | 否
六合区2024年6月废水监督监测 | 南京巴诗克环保科技有限公司 | 土壤污染监管,环境风险管控 | 危险废物治理 |  | 污水综合排放标准(GB8978-1996) | （表4）第二类污染物最高允许排放浓度（1998年1月1日后建的单位）,一切排污单位 ,三级标准 | 总排(DW001) | 总磷（以P计） | 2024-06-11 |  |  |  |  | 0.86 |  |  | mg/L | 否 |  |  | 否
六合区2024年6月废水监督监测 | 南京巴诗克环保科技有限公司 | 土壤污染监管,环境风险管控 | 危险废物治理 |  | 污水综合排放标准(GB8978-1996) | （表4）第二类污染物最高允许排放浓度（1998年1月1日后建的单位）,其他排污单位,三级标准 | 总排(DW001) | 化学需氧量 | 2024-06-11 |  |  |  |  | 27 | 500 |  | mg/L | 否 |  |  | 是
六合区2024年6月废水监督监测 | 南京巴诗克环保科技有限公司 | 土壤污染监管,环境风险管控 | 危险废物治理 |  | 污水综合排放标准(GB8978-1996) | （表4）第二类污染物最高允许排放浓度（1998年1月1日后建的单位）,其他排污单位,三级标准 | 总排(DW001) | 悬浮物 | 2024-06-11 |  |  |  |  | 18 | 400 |  | mg/L | 否 |  |  | 是
六合区2024年6月废水监督监测 | 南京巴诗克环保科技有限公司 | 土壤污染监管,环境风险管控 | 危险废物治理 |  | 污水综合排放标准(GB8978-1996) | （表4）第二类污染物最高允许排放浓度（1998年1月1日后建的单位）,一切排污单位 ,三级标准 | 总排(DW001) | pH值 | 2024-06-11 |  |  |  |  | 7.3 | 9 | 6 | 无量纲 | 否 |  |  | 是
六合区2024年6月废水监督监测 | 南京巴诗克环保科技有限公司 | 土壤污染监管,环境风险管控 | 危险废物治理 |  | 污水综合排放标准(GB8978-1996) | （表4）第二类污染物最高允许排放浓度（1998年1月1日后建的单位）,一切排污单位 ,三级标准 | 总排(DW001) | 苯 | 2024-06-11 |  |  |  |  | <0.002 | 0.5 |  | mg/L | 否 |  |  | 是
六合区2024年6月废水监督监测 | 南京巴诗克环保科技有限公司 | 土壤污染监管,环境风险管控 | 危险废物治理 |  | 污水综合排放标准(GB8978-1996) | （表4）第二类污染物最高允许排放浓度（1998年1月1日后建的单位）,其他排污单位,三级标准 | 总排(DW001) | 氨氮（NH3-N） | 2024-06-11 |  |  |  |  | 0.029 |  |  | mg/L | 否 |  |  | 否
六合区2024年6月废水监督监测 | 南京巴诗克环保科技有限公司 | 土壤污染监管,环境风险管控 | 危险废物治理 |  | 污水综合排放标准(GB8978-1996) | （表4）第二类污染物最高允许排放浓度（1998年1月1日后建的单位）,其他排污单位,三级标准 | 总排(DW001) | 五日生化需氧量（BOD5） | 2024-06-11 |  |  |  |  | 7.4 | 300 |  | mg/L | 否 |  |  | 是