## 废水比对
任务名称 | 企业名称 | 名录类别 | 行业类别 | 执行标准名称 | 执行标准条目名称 | 监测点 | 监测项目 | 监测日期 | 样品类型 | 手动监测值 | 自动监测值 | 比对结果 | 技术要求
南京鼓楼医院、南京市第三医院、南京医科大学第二附属医院、南京市第二医院（钟阜院区） | 南京市第二医院钟阜院区 | 水环境 | 专科医院 | 医疗机构水污染物排放标准(GB18466-2005) | （表2）综合医疗机构和其他医疗机构水污染物排放限值（日均值）,采用其他消毒方式,预处理标准 | 污水排放口(DW001) | 化学需氧量 | 2024-07-16 | 实际样 | 68 | 71 | 4.41% | 相对误差不超过±20%
南京鼓楼医院、南京市第三医院、南京医科大学第二附属医院、南京市第二医院（钟阜院区） | 南京市第二医院钟阜院区 | 水环境 | 专科医院 | 医疗机构水污染物排放标准(GB18466-2005) | （表2）综合医疗机构和其他医疗机构水污染物排放限值（日均值）,采用其他消毒方式,预处理标准 | 污水排放口(DW001) | 化学需氧量 | 2024-07-16 | 实际样 | 42 | 47 | 11.9% | 相对误差不超过±30%
南京鼓楼医院、南京市第三医院、南京医科大学第二附属医院、南京市第二医院（钟阜院区） | 南京市第二医院钟阜院区 | 水环境 | 专科医院 | 医疗机构水污染物排放标准(GB18466-2005) | （表2）综合医疗机构和其他医疗机构水污染物排放限值（日均值）,采用其他消毒方式,预处理标准 | 污水排放口(DW001) | 化学需氧量 | 2024-07-16 | 实际样 | 43 | 45 | 4.65% | 相对误差不超过±30%
南京鼓楼医院、南京市第三医院、南京医科大学第二附属医院、南京市第二医院（钟阜院区） | 南京市第二医院钟阜院区 | 水环境 | 专科医院 | 医疗机构水污染物排放标准(GB18466-2005) | （表2）综合医疗机构和其他医疗机构水污染物排放限值（日均值）,采用其他消毒方式,预处理标准 | 污水排放口(DW001) | 化学需氧量 | 2024-07-16 | 标准样 | 250 | 238 | -4.8% | 相对误差不超过±10%
南京鼓楼医院、南京市第三医院、南京医科大学第二附属医院、南京市第二医院（钟阜院区） | 南京市第二医院钟阜院区 | 水环境 | 专科医院 | 医疗机构水污染物排放标准(GB18466-2005) | （表2）综合医疗机构和其他医疗机构水污染物排放限值（日均值）,采用其他消毒方式,预处理标准 | 污水排放口(DW001) | pH值 | 2024-07-16 | 实际样 | 7.3 | 7.1 | -0.2pH | 绝对误差不超过±0.5pH
南京鼓楼医院、南京市第三医院、南京医科大学第二附属医院、南京市第二医院（钟阜院区） | 南京市第三医院 | 水环境 | 综合医院 | 医疗机构水污染物排放标准(GB18466-2005) | （表2）综合医疗机构和其他医疗机构水污染物排放限值（日均值）,采用其他消毒方式,预处理标准 | 污水排放口(DW001) | pH值 | 2024-07-16 | 实际样 | 7.3 | 6.9 | -0.4pH | 绝对误差不超过±0.5pH
南京鼓楼医院、南京市第三医院、南京医科大学第二附属医院、南京市第二医院（钟阜院区） | 南京市第三医院 | 水环境 | 综合医院 | 医疗机构水污染物排放标准(GB18466-2005) | （表1）传染病、结核病医疗机构水污染物排放限值在（日均值）,采用其他消毒方式 | 污水排放口(DW001) | 化学需氧量 | 2024-07-16 | 实际样 | 22 | 25 | 3mg/L | 绝对误差不超过±5mg/L
南京鼓楼医院、南京市第三医院、南京医科大学第二附属医院、南京市第二医院（钟阜院区） | 南京市第三医院 | 水环境 | 综合医院 | 医疗机构水污染物排放标准(GB18466-2005) | （表1）传染病、结核病医疗机构水污染物排放限值在（日均值）,采用其他消毒方式 | 污水排放口(DW001) | 化学需氧量 | 2024-07-16 | 实际样 | 21 | 25 | 4mg/L | 绝对误差不超过±5mg/L
南京鼓楼医院、南京市第三医院、南京医科大学第二附属医院、南京市第二医院（钟阜院区） | 南京市第三医院 | 水环境 | 综合医院 | 医疗机构水污染物排放标准(GB18466-2005) | （表1）传染病、结核病医疗机构水污染物排放限值在（日均值）,采用其他消毒方式 | 污水排放口(DW001) | 化学需氧量 | 2024-07-16 | 实际样 | 22 | 25 | 3mg/L | 绝对误差不超过±5mg/L
南京鼓楼医院、南京市第三医院、南京医科大学第二附属医院、南京市第二医院（钟阜院区） | 南京市第三医院 | 水环境 | 综合医院 | 医疗机构水污染物排放标准(GB18466-2005) | （表1）传染病、结核病医疗机构水污染物排放限值在（日均值）,采用其他消毒方式 | 污水排放口(DW001) | 化学需氧量 | 2024-07-16 | 标准样 | 243 | 250 | 2.88% | 相对误差不超过±10%
南京鼓楼医院、南京市第三医院、南京医科大学第二附属医院、南京市第二医院（钟阜院区） | 南京鼓楼医院 | 水环境 | 综合医院 | 医疗机构水污染物排放标准(GB18466-2005) | （表2）综合医疗机构和其他医疗机构水污染物排放限值（日均值）,采用其他消毒方式,预处理标准 | 污水排放口(DW002) | 化学需氧量 | 2024-07-17 | 实际样 | 156 | 147 | -5.77% | 相对误差不超过±15%
南京鼓楼医院、南京市第三医院、南京医科大学第二附属医院、南京市第二医院（钟阜院区） | 南京鼓楼医院 | 水环境 | 综合医院 | 医疗机构水污染物排放标准(GB18466-2005) | （表2）综合医疗机构和其他医疗机构水污染物排放限值（日均值）,采用其他消毒方式,预处理标准 | 污水排放口(DW002) | 化学需氧量 | 2024-07-17 | 实际样 | 117 | 109 | -6.84% | 相对误差不超过±15%
南京鼓楼医院、南京市第三医院、南京医科大学第二附属医院、南京市第二医院（钟阜院区） | 南京鼓楼医院 | 水环境 | 综合医院 | 医疗机构水污染物排放标准(GB18466-2005) | （表2）综合医疗机构和其他医疗机构水污染物排放限值（日均值）,采用其他消毒方式,预处理标准 | 污水排放口(DW002) | 化学需氧量 | 2024-07-17 | 实际样 | 103 | 95 | -7.77% | 相对误差不超过±15%
南京鼓楼医院、南京市第三医院、南京医科大学第二附属医院、南京市第二医院（钟阜院区） | 南京鼓楼医院 | 水环境 | 综合医院 | 医疗机构水污染物排放标准(GB18466-2005) | （表2）综合医疗机构和其他医疗机构水污染物排放限值（日均值）,采用其他消毒方式,预处理标准 | 污水排放口(DW002) | 化学需氧量 | 2024-07-17 | 标准样 | 244 | 250 | 2.46% | 相对误差不超过±10%
南京鼓楼医院、南京市第三医院、南京医科大学第二附属医院、南京市第二医院（钟阜院区） | 南京鼓楼医院 | 水环境 | 综合医院 | 医疗机构水污染物排放标准(GB18466-2005) | （表2）综合医疗机构和其他医疗机构水污染物排放限值（日均值）,采用其他消毒方式,预处理标准 | 污水排放口(DW002) | pH值 | 2024-07-17 | 实际样 | 6.9 | 6.8 | -0.1pH | 绝对误差不超过±0.5pH
南京鼓楼医院、南京市第三医院、南京医科大学第二附属医院、南京市第二医院（钟阜院区） | 南京医科大学第二附属医院 | 水环境 | 综合医院 | 医疗机构水污染物排放标准(GB18466-2005) | （表2）综合医疗机构和其他医疗机构水污染物排放限值（日均值）,采用其他消毒方式,预处理标准 | 污水排放口(DW001) | pH值 | 2024-07-16 | 实际样 | 7.3 | 7.1 | -0.2pH | 绝对误差不超过±0.5pH
南京鼓楼医院、南京市第三医院、南京医科大学第二附属医院、南京市第二医院（钟阜院区） | 南京医科大学第二附属医院 | 水环境 | 综合医院 | 医疗机构水污染物排放标准(GB18466-2005) | （表2）综合医疗机构和其他医疗机构水污染物排放限值（日均值）,采用其他消毒方式,预处理标准 | 污水排放口(DW001) | 化学需氧量 | 2024-07-16 | 实际样 | 68 | 71 | 4.41% | 相对误差不超过±20%
南京鼓楼医院、南京市第三医院、南京医科大学第二附属医院、南京市第二医院（钟阜院区） | 南京医科大学第二附属医院 | 水环境 | 综合医院 | 医疗机构水污染物排放标准(GB18466-2005) | （表2）综合医疗机构和其他医疗机构水污染物排放限值（日均值）,采用其他消毒方式,预处理标准 | 污水排放口(DW001) | 化学需氧量 | 2024-07-16 | 实际样 | 42 | 47 | 11.9% | 相对误差不超过±30%
南京鼓楼医院、南京市第三医院、南京医科大学第二附属医院、南京市第二医院（钟阜院区） | 南京医科大学第二附属医院 | 水环境 | 综合医院 | 医疗机构水污染物排放标准(GB18466-2005) | （表2）综合医疗机构和其他医疗机构水污染物排放限值（日均值）,采用其他消毒方式,预处理标准 | 污水排放口(DW001) | 化学需氧量 | 2024-07-16 | 实际样 | 43 | 45 | 4.65% | 相对误差不超过±30%
南京鼓楼医院、南京市第三医院、南京医科大学第二附属医院、南京市第二医院（钟阜院区） | 南京医科大学第二附属医院 | 水环境 | 综合医院 | 医疗机构水污染物排放标准(GB18466-2005) | （表2）综合医疗机构和其他医疗机构水污染物排放限值（日均值）,采用其他消毒方式,预处理标准 | 污水排放口(DW001) | 化学需氧量 | 2024-07-16 | 标准样 | 238 | 250 | 5.04% | 相对误差不超过±10%

## 废气排放
任务名称 | 企业名称 | 名录类别 | 行业类别 | 执行标准名称 | 执行标准条目名称 | 监测点 | 监测项目 | 监测日期 | 流量(m³/h) | 温度(°C) | 湿度(%) | 含氧量(%) | 流速(m/s) | 生产负荷(%) | 实测浓度 | 折算浓度 | 上限 | 下限 | 单位 | 是否超标 | 超标倍数 | 备注 | 是否有评价限值
招商局金陵船舶（南京）有限公司、南京汽轮电机（集团）有限责任公司 | 南京汽轮电机（集团）有限责任公司 | 水环境,大气环境 | 汽轮机及辅机制造 | 大气污染物综合排放标准（江苏省）(DB32/4041-2021) | 表1 大气污染物有组织排放限值,其他 | 焊接废气排放口QF5 | 颗粒物 | 2024-07-03 | 8723 | 29.6 | 3.2 |  | 3.3 |  | 1.1 | 1.1 | 20 |  | mg/m3 | 否 |  |  | 是
招商局金陵船舶（南京）有限公司、南京汽轮电机（集团）有限责任公司 | 南京汽轮电机（集团）有限责任公司 | 水环境,大气环境 | 汽轮机及辅机制造 | 大气污染物综合排放标准（江苏省）(DB32/4041-2021) | 表1 大气污染物有组织排放限值,其他 | 烘干废气排放口QF4 | 非甲烷总烃 | 2024-07-03 | 2949 | 120.8 | 2.4 |  | 6.2 |  | 6.89 | 6.89 | 60 |  | mg/m3 | 否 |  |  | 是
招商局金陵船舶（南京）有限公司、南京汽轮电机（集团）有限责任公司 | 南京汽轮电机（集团）有限责任公司 | 水环境,大气环境 | 汽轮机及辅机制造 | 大气污染物综合排放标准（江苏省）(DB32/4041-2021) | 表1 大气污染物有组织排放限值,其他 | 烘干废气排放口QF4 | 二甲苯 | 2024-07-03 | 2949 | 120.8 | 2.4 |  | 6.2 |  | <0.004 | <0.004 | 10 |  | mg/m3 | 否 |  |  | 是
招商局金陵船舶（南京）有限公司、南京汽轮电机（集团）有限责任公司 | 南京汽轮电机（集团）有限责任公司 | 水环境,大气环境 | 汽轮机及辅机制造 | 大气污染物综合排放标准（江苏省）(DB32/4041-2021) | 表1 大气污染物有组织排放限值,其他 | 烘干废气排放口QF4 | 苯 | 2024-07-03 | 2949 | 120.8 | 2.4 |  | 6.2 |  | <0.004 | <0.004 | 1 |  | mg/m3 | 否 |  |  | 是
招商局金陵船舶（南京）有限公司、南京汽轮电机（集团）有限责任公司 | 南京汽轮电机（集团）有限责任公司 | 水环境,大气环境 | 汽轮机及辅机制造 | 大气污染物综合排放标准（江苏省）(DB32/4041-2021) | 表1 大气污染物有组织排放限值,其他 | 烘干废气排放口QF4 | 甲苯 | 2024-07-03 | 2949 | 120.8 | 2.4 |  | 6.2 |  | <0.004 | <0.004 | 10 |  | mg/m3 | 否 |  |  | 是
招商局金陵船舶（南京）有限公司、南京汽轮电机（集团）有限责任公司 | 南京汽轮电机（集团）有限责任公司 | 水环境,大气环境 | 汽轮机及辅机制造 | 大气污染物综合排放标准（江苏省）(DB32/4041-2021) | 表1 大气污染物有组织排放限值,其他 | 发电机喷漆房废气排放口QF1 | 苯 | 2024-07-03 | 61846 | 30.5 | 2.4 |  | 13.7 |  | <0.004 | <0.004 | 1 |  | mg/m3 | 否 |  |  | 是
招商局金陵船舶（南京）有限公司、南京汽轮电机（集团）有限责任公司 | 南京汽轮电机（集团）有限责任公司 | 水环境,大气环境 | 汽轮机及辅机制造 | 大气污染物综合排放标准（江苏省）(DB32/4041-2021) | 表1 大气污染物有组织排放限值,其他 | 发电机喷漆房废气排放口QF1 | 二甲苯 | 2024-07-03 | 61846 | 30.5 | 2.4 |  | 13.7 |  | <0.004 | <0.004 | 10 |  | mg/m3 | 否 |  |  | 是
招商局金陵船舶（南京）有限公司、南京汽轮电机（集团）有限责任公司 | 南京汽轮电机（集团）有限责任公司 | 水环境,大气环境 | 汽轮机及辅机制造 | 大气污染物综合排放标准（江苏省）(DB32/4041-2021) | 表1 大气污染物有组织排放限值,其他 | 发电机喷漆房废气排放口QF1 | 非甲烷总烃 | 2024-07-03 | 61846 | 30.5 | 2.4 |  | 13.7 |  | 2.24 | 2.24 | 60 |  | mg/m3 | 否 |  |  | 是
招商局金陵船舶（南京）有限公司、南京汽轮电机（集团）有限责任公司 | 南京汽轮电机（集团）有限责任公司 | 水环境,大气环境 | 汽轮机及辅机制造 | 大气污染物综合排放标准（江苏省）(DB32/4041-2021) | 表1 大气污染物有组织排放限值,其他 | 发电机喷漆房废气排放口QF1 | 颗粒物 | 2024-07-03 | 61846 | 30.5 | 2.4 |  | 13.7 |  | 1.1 | 1.1 | 20 |  | mg/m3 | 否 |  |  | 是
招商局金陵船舶（南京）有限公司、南京汽轮电机（集团）有限责任公司 | 南京汽轮电机（集团）有限责任公司 | 水环境,大气环境 | 汽轮机及辅机制造 | 大气污染物综合排放标准（江苏省）(DB32/4041-2021) | 表1 大气污染物有组织排放限值,其他 | 发电机喷漆房废气排放口QF1 | 甲苯 | 2024-07-03 | 61846 | 30.5 | 2.4 |  | 13.7 |  | <0.004 | <0.004 | 10 |  | mg/m3 | 否 |  |  | 是
招商局金陵船舶（南京）有限公司、南京汽轮电机（集团）有限责任公司 | 南京汽轮电机（集团）有限责任公司 | 水环境,大气环境 | 汽轮机及辅机制造 | 大气污染物综合排放标准（江苏省）(DB32/4041-2021) | 表1 大气污染物有组织排放限值,其他 | 压力容器车间喷漆废气排放口QF2 | 二甲苯 | 2024-07-03 | 14263 | 31.4 | 2.3 |  | 4 |  | 0.327 | 0.327 | 10 |  | mg/m3 | 否 |  |  | 是
招商局金陵船舶（南京）有限公司、南京汽轮电机（集团）有限责任公司 | 南京汽轮电机（集团）有限责任公司 | 水环境,大气环境 | 汽轮机及辅机制造 | 大气污染物综合排放标准（江苏省）(DB32/4041-2021) | 表1 大气污染物有组织排放限值,其他 | 压力容器车间喷漆废气排放口QF2 | 非甲烷总烃 | 2024-07-03 | 14263 | 31.4 | 2.3 |  | 4 |  | 6.80 | 6.80 | 60 |  | mg/m3 | 否 |  |  | 是
招商局金陵船舶（南京）有限公司、南京汽轮电机（集团）有限责任公司 | 南京汽轮电机（集团）有限责任公司 | 水环境,大气环境 | 汽轮机及辅机制造 | 大气污染物综合排放标准（江苏省）(DB32/4041-2021) | 表1 大气污染物有组织排放限值,其他 | 压力容器车间喷漆废气排放口QF2 | 颗粒物 | 2024-07-03 | 14263 | 31.4 | 2.3 |  | 4 |  | 1.4 | 1.4 | 20 |  | mg/m3 | 否 |  |  | 是
招商局金陵船舶（南京）有限公司、南京汽轮电机（集团）有限责任公司 | 南京汽轮电机（集团）有限责任公司 | 水环境,大气环境 | 汽轮机及辅机制造 | 大气污染物综合排放标准（江苏省）(DB32/4041-2021) | 表1 大气污染物有组织排放限值,其他 | 压力容器车间喷漆废气排放口QF2 | 甲苯 | 2024-07-03 | 14263 | 31.4 | 2.3 |  | 4 |  | <0.004 | <0.004 | 10 |  | mg/m3 | 否 |  |  | 是
招商局金陵船舶（南京）有限公司、南京汽轮电机（集团）有限责任公司 | 南京汽轮电机（集团）有限责任公司 | 水环境,大气环境 | 汽轮机及辅机制造 | 大气污染物综合排放标准（江苏省）(DB32/4041-2021) | 表1 大气污染物有组织排放限值,其他 | 压力容器车间喷漆废气排放口QF2 | 苯 | 2024-07-03 | 14263 | 31.4 | 2.3 |  | 4 |  | <0.004 | <0.004 | 1 |  | mg/m3 | 否 |  |  | 是
招商局金陵船舶（南京）有限公司、南京汽轮电机（集团）有限责任公司 | 南京汽轮电机（集团）有限责任公司 | 水环境,大气环境 | 汽轮机及辅机制造 | 大气污染物综合排放标准（江苏省）(DB32/4041-2021) | 表1 大气污染物有组织排放限值,其他 | 危废库废气排放口QF6 | 苯 | 2024-07-03 | 811 | 29.8 | 2.2 |  | 2.1 |  | <0.004 | <0.004 | 1 |  | mg/m3 | 否 |  |  | 是
招商局金陵船舶（南京）有限公司、南京汽轮电机（集团）有限责任公司 | 南京汽轮电机（集团）有限责任公司 | 水环境,大气环境 | 汽轮机及辅机制造 | 大气污染物综合排放标准（江苏省）(DB32/4041-2021) | 表1 大气污染物有组织排放限值,其他 | 危废库废气排放口QF6 | 二甲苯 | 2024-07-03 | 811 | 29.8 | 2.2 |  | 2.1 |  | <0.004 | <0.004 | 10 |  | mg/m3 | 否 |  |  | 是
招商局金陵船舶（南京）有限公司、南京汽轮电机（集团）有限责任公司 | 南京汽轮电机（集团）有限责任公司 | 水环境,大气环境 | 汽轮机及辅机制造 | 大气污染物综合排放标准（江苏省）(DB32/4041-2021) | 表1 大气污染物有组织排放限值,其他 | 危废库废气排放口QF6 | 甲苯 | 2024-07-03 | 811 | 29.8 | 2.2 |  | 2.1 |  | <0.004 | <0.004 | 10 |  | mg/m3 | 否 |  |  | 是
招商局金陵船舶（南京）有限公司、南京汽轮电机（集团）有限责任公司 | 南京汽轮电机（集团）有限责任公司 | 水环境,大气环境 | 汽轮机及辅机制造 | 大气污染物综合排放标准（江苏省）(DB32/4041-2021) | 表1 大气污染物有组织排放限值,其他 | 危废库废气排放口QF6 | 非甲烷总烃 | 2024-07-03 | 811 | 29.8 | 2.2 |  | 2.1 |  | 1.06 | 1.06 | 60 |  | mg/m3 | 否 |  |  | 是
招商局金陵船舶（南京）有限公司、南京汽轮电机（集团）有限责任公司 | 南京汽轮电机（集团）有限责任公司 | 水环境,大气环境 | 汽轮机及辅机制造 | 大气污染物综合排放标准（江苏省）(DB32/4041-2021) | 表1 大气污染物有组织排放限值,其他 | 冲压车间涂漆废气排放口QF3 | 颗粒物 | 2024-07-03 | 3138 | 38.8 | 2.5 |  | 14.5 |  | 1.7 | 1.7 | 20 |  | mg/m3 | 否 |  |  | 是
招商局金陵船舶（南京）有限公司、南京汽轮电机（集团）有限责任公司 | 南京汽轮电机（集团）有限责任公司 | 水环境,大气环境 | 汽轮机及辅机制造 | 大气污染物综合排放标准（江苏省）(DB32/4041-2021) | 表1 大气污染物有组织排放限值,其他 | 冲压车间涂漆废气排放口QF3 | 非甲烷总烃 | 2024-07-03 | 3138 | 38.8 | 2.5 |  | 14.5 |  | 9.27 | 9.27 | 60 |  | mg/m3 | 否 |  |  | 是
招商局金陵船舶（南京）有限公司、南京汽轮电机（集团）有限责任公司 | 南京汽轮电机（集团）有限责任公司 | 水环境,大气环境 | 汽轮机及辅机制造 | 大气污染物综合排放标准（江苏省）(DB32/4041-2021) | 表1 大气污染物有组织排放限值,其他 | 冲压车间涂漆废气排放口QF3 | 二甲苯 | 2024-07-03 | 3138 | 38.8 | 2.5 |  | 14.5 |  | <0.004 | <0.004 | 10 |  | mg/m3 | 否 |  |  | 是
招商局金陵船舶（南京）有限公司、南京汽轮电机（集团）有限责任公司 | 南京汽轮电机（集团）有限责任公司 | 水环境,大气环境 | 汽轮机及辅机制造 | 大气污染物综合排放标准（江苏省）(DB32/4041-2021) | 表1 大气污染物有组织排放限值,其他 | 冲压车间涂漆废气排放口QF3 | 苯 | 2024-07-03 | 3138 | 38.8 | 2.5 |  | 14.5 |  | <0.004 | <0.004 | 1 |  | mg/m3 | 否 |  |  | 是
招商局金陵船舶（南京）有限公司、南京汽轮电机（集团）有限责任公司 | 南京汽轮电机（集团）有限责任公司 | 水环境,大气环境 | 汽轮机及辅机制造 | 大气污染物综合排放标准（江苏省）(DB32/4041-2021) | 表1 大气污染物有组织排放限值,其他 | 冲压车间涂漆废气排放口QF3 | 甲苯 | 2024-07-03 | 3138 | 38.8 | 2.5 |  | 14.5 |  | <0.004 | <0.004 | 10 |  | mg/m3 | 否 |  |  | 是

## 废水排放
任务名称 | 企业名称 | 名录类别 | 行业类别 | 受纳水体 | 执行标准名称 | 执行标准条目名称 | 监测点 | 监测项目 | 监测日期 | 流量(m³/s) | 水温(°C) | 生产负荷(%) | 进口浓度 | 排放浓度 | 上限 | 下限 | 单位 | 是否超标 | 超标倍数 | 备注 | 是否有评价限值
南京鼓楼医院、南京市第三医院、南京医科大学第二附属医院、南京市第二医院（钟阜院区） | 南京市第二医院钟阜院区 | 水环境 | 专科医院 |  | 医疗机构水污染物排放标准(GB18466-2005) | （表2）综合医疗机构和其他医疗机构水污染物排放限值（日均值）,采用其他消毒方式,预处理标准 | 污水排放口(DW001) | 化学需氧量 | 2024-07-17 |  | 29.7 |  |  | 57 | 250 |  | mg/L | 否 |  |  | 是
南京鼓楼医院、南京市第三医院、南京医科大学第二附属医院、南京市第二医院（钟阜院区） | 南京市第二医院钟阜院区 | 水环境 | 专科医院 |  | 医疗机构水污染物排放标准(GB18466-2005) | （表2）综合医疗机构和其他医疗机构水污染物排放限值（日均值）,采用其他消毒方式,预处理标准 | 污水排放口(DW001) | 动植物油 | 2024-07-17 |  | 29.7 |  |  | 0.33 | 20 |  | mg/L | 否 |  |  | 是
南京鼓楼医院、南京市第三医院、南京医科大学第二附属医院、南京市第二医院（钟阜院区） | 南京市第二医院钟阜院区 | 水环境 | 专科医院 |  | 医疗机构水污染物排放标准(GB18466-2005) | （表2）综合医疗机构和其他医疗机构水污染物排放限值（日均值）,采用其他消毒方式,预处理标准 | 污水排放口(DW001) | 悬浮物 | 2024-07-17 |  | 29.7 |  |  | 17 | 60 |  | mg/L | 否 |  |  | 是
南京鼓楼医院、南京市第三医院、南京医科大学第二附属医院、南京市第二医院（钟阜院区） | 南京市第二医院钟阜院区 | 水环境 | 专科医院 |  | 医疗机构水污染物排放标准(GB18466-2005) | （表2）综合医疗机构和其他医疗机构水污染物排放限值（日均值）,采用其他消毒方式,预处理标准 | 污水排放口(DW001) | pH值 | 2024-07-17 |  | 29.7 |  |  | 7.4 | 9 | 6 | 无量纲 | 否 |  |  | 是
南京鼓楼医院、南京市第三医院、南京医科大学第二附属医院、南京市第二医院（钟阜院区） | 南京市第二医院钟阜院区 | 水环境 | 专科医院 |  | 医疗机构水污染物排放标准(GB18466-2005) | （表2）综合医疗机构和其他医疗机构水污染物排放限值（日均值）,采用其他消毒方式,预处理标准 | 污水排放口(DW001) | 石油类 | 2024-07-17 |  | 29.7 |  |  | 0.84 | 20 |  | mg/L | 否 |  |  | 是
南京鼓楼医院、南京市第三医院、南京医科大学第二附属医院、南京市第二医院（钟阜院区） | 南京市第二医院钟阜院区 | 水环境 | 专科医院 |  | 医疗机构水污染物排放标准(GB18466-2005) | （表2）综合医疗机构和其他医疗机构水污染物排放限值（日均值）,采用其他消毒方式,预处理标准 | 污水排放(DW001) | 石油类 | 2024-07-17 |  | 30.2 |  |  | 0.88 | 20 |  | mg/L | 否 |  |  | 是
南京鼓楼医院、南京市第三医院、南京医科大学第二附属医院、南京市第二医院（钟阜院区） | 南京市第二医院钟阜院区 | 水环境 | 专科医院 |  | 医疗机构水污染物排放标准(GB18466-2005) | （表2）综合医疗机构和其他医疗机构水污染物排放限值（日均值）,采用其他消毒方式,预处理标准 | 污水排放(DW001) | 动植物油 | 2024-07-17 |  | 30.2 |  |  | 0.44 | 20 |  | mg/L | 否 |  |  | 是
南京鼓楼医院、南京市第三医院、南京医科大学第二附属医院、南京市第二医院（钟阜院区） | 南京市第二医院钟阜院区 | 水环境 | 专科医院 |  | 医疗机构水污染物排放标准(GB18466-2005) | （表2）综合医疗机构和其他医疗机构水污染物排放限值（日均值）,采用其他消毒方式,预处理标准 | 污水排放(DW001) | 化学需氧量 | 2024-07-17 |  | 30.2 |  |  | 67 | 250 |  | mg/L | 否 |  |  | 是
南京鼓楼医院、南京市第三医院、南京医科大学第二附属医院、南京市第二医院（钟阜院区） | 南京市第二医院钟阜院区 | 水环境 | 专科医院 |  | 医疗机构水污染物排放标准(GB18466-2005) | （表2）综合医疗机构和其他医疗机构水污染物排放限值（日均值）,采用其他消毒方式,预处理标准 | 污水排放(DW001) | pH值 | 2024-07-17 |  | 30.2 |  |  | 7.3 | 9 | 6 | 无量纲 | 否 |  |  | 是
南京鼓楼医院、南京市第三医院、南京医科大学第二附属医院、南京市第二医院（钟阜院区） | 南京市第二医院钟阜院区 | 水环境 | 专科医院 |  | 医疗机构水污染物排放标准(GB18466-2005) | （表2）综合医疗机构和其他医疗机构水污染物排放限值（日均值）,采用其他消毒方式,预处理标准 | 污水排放(DW001) | 悬浮物 | 2024-07-17 |  | 30.2 |  |  | 18 | 60 |  | mg/L | 否 |  |  | 是
南京鼓楼医院、南京市第三医院、南京医科大学第二附属医院、南京市第二医院（钟阜院区） | 南京市第二医院钟阜院区 | 水环境 | 专科医院 |  | 医疗机构水污染物排放标准(GB18466-2005) | （表2）综合医疗机构和其他医疗机构水污染物排放限值（日均值）,采用其他消毒方式,预处理标准 | 污水排放口(DW001) | pH值 | 2024-07-17 |  | 30.3 |  |  | 7.3 | 9 | 6 | 无量纲 | 否 |  |  | 是
南京鼓楼医院、南京市第三医院、南京医科大学第二附属医院、南京市第二医院（钟阜院区） | 南京市第二医院钟阜院区 | 水环境 | 专科医院 |  | 医疗机构水污染物排放标准(GB18466-2005) | （表2）综合医疗机构和其他医疗机构水污染物排放限值（日均值）,采用其他消毒方式,预处理标准 | 污水排放口(DW001) | 动植物油 | 2024-07-17 |  | 30.3 |  |  | 0.40 | 20 |  | mg/L | 否 |  |  | 是
南京鼓楼医院、南京市第三医院、南京医科大学第二附属医院、南京市第二医院（钟阜院区） | 南京市第二医院钟阜院区 | 水环境 | 专科医院 |  | 医疗机构水污染物排放标准(GB18466-2005) | （表2）综合医疗机构和其他医疗机构水污染物排放限值（日均值）,采用其他消毒方式,预处理标准 | 污水排放口(DW001) | 悬浮物 | 2024-07-17 |  | 30.3 |  |  | 22 | 60 |  | mg/L | 否 |  |  | 是
南京鼓楼医院、南京市第三医院、南京医科大学第二附属医院、南京市第二医院（钟阜院区） | 南京市第二医院钟阜院区 | 水环境 | 专科医院 |  | 医疗机构水污染物排放标准(GB18466-2005) | （表2）综合医疗机构和其他医疗机构水污染物排放限值（日均值）,采用其他消毒方式,预处理标准 | 污水排放口(DW001) | 石油类 | 2024-07-17 |  | 30.3 |  |  | 0.81 | 20 |  | mg/L | 否 |  |  | 是
南京鼓楼医院、南京市第三医院、南京医科大学第二附属医院、南京市第二医院（钟阜院区） | 南京市第二医院钟阜院区 | 水环境 | 专科医院 |  | 医疗机构水污染物排放标准(GB18466-2005) | （表2）综合医疗机构和其他医疗机构水污染物排放限值（日均值）,采用其他消毒方式,预处理标准 | 污水排放口(DW001) | 化学需氧量 | 2024-07-17 |  | 30.3 |  |  | 72 | 250 |  | mg/L | 否 |  |  | 是
南京鼓楼医院、南京市第三医院、南京医科大学第二附属医院、南京市第二医院（钟阜院区） | 南京市第三医院 | 水环境 | 综合医院 |  | 医疗机构水污染物排放标准(GB18466-2005) | （表2）综合医疗机构和其他医疗机构水污染物排放限值（日均值）,采用其他消毒方式,预处理标准 | 污水排放口(DW001) | 石油类 | 2024-07-16 |  | 31.1 |  |  | 0.53 | 20 |  | mg/L | 否 |  |  | 是
南京鼓楼医院、南京市第三医院、南京医科大学第二附属医院、南京市第二医院（钟阜院区） | 南京市第三医院 | 水环境 | 综合医院 |  | 医疗机构水污染物排放标准(GB18466-2005) | （表2）综合医疗机构和其他医疗机构水污染物排放限值（日均值）,采用其他消毒方式,预处理标准 | 污水排放口(DW001) | pH值 | 2024-07-16 |  | 31.1 |  |  | 7.3 | 9 | 6 | 无量纲 | 否 |  |  | 是
南京鼓楼医院、南京市第三医院、南京医科大学第二附属医院、南京市第二医院（钟阜院区） | 南京市第三医院 | 水环境 | 综合医院 |  | 医疗机构水污染物排放标准(GB18466-2005) | （表1）传染病、结核病医疗机构水污染物排放限值在（日均值）,采用其他消毒方式 | 污水排放口(DW001) | 化学需氧量 | 2024-07-16 |  | 31.1 |  |  | 23 | 60 |  | mg/L | 否 |  |  | 是
南京鼓楼医院、南京市第三医院、南京医科大学第二附属医院、南京市第二医院（钟阜院区） | 南京市第三医院 | 水环境 | 综合医院 |  | 医疗机构水污染物排放标准(GB18466-2005) | （表2）综合医疗机构和其他医疗机构水污染物排放限值（日均值）,采用其他消毒方式,预处理标准 | 污水排放口(DW001) | 悬浮物 | 2024-07-16 |  | 31.1 |  |  | 6 | 60 |  | mg/L | 否 |  |  | 是
南京鼓楼医院、南京市第三医院、南京医科大学第二附属医院、南京市第二医院（钟阜院区） | 南京市第三医院 | 水环境 | 综合医院 |  | 医疗机构水污染物排放标准(GB18466-2005) | （表2）综合医疗机构和其他医疗机构水污染物排放限值（日均值）,采用其他消毒方式,预处理标准 | 污水排放口(DW001) | 动植物油 | 2024-07-16 |  | 31.1 |  |  | 0.50 | 20 |  | mg/L | 否 |  |  | 是
南京鼓楼医院、南京市第三医院、南京医科大学第二附属医院、南京市第二医院（钟阜院区） | 南京市第三医院 | 水环境 | 综合医院 |  | 医疗机构水污染物排放标准(GB18466-2005) | （表2）综合医疗机构和其他医疗机构水污染物排放限值（日均值）,采用其他消毒方式,预处理标准 | 污水排放口(DW001) | pH值 | 2024-07-16 |  | 34.3 |  |  | 7.3 | 9 | 6 | 无量纲 | 否 |  |  | 是
南京鼓楼医院、南京市第三医院、南京医科大学第二附属医院、南京市第二医院（钟阜院区） | 南京市第三医院 | 水环境 | 综合医院 |  | 医疗机构水污染物排放标准(GB18466-2005) | （表2）综合医疗机构和其他医疗机构水污染物排放限值（日均值）,采用其他消毒方式,预处理标准 | 污水排放口(DW001) | 化学需氧量 | 2024-07-16 |  | 34.3 |  |  | 21 | 250 |  | mg/L | 否 |  |  | 是
南京鼓楼医院、南京市第三医院、南京医科大学第二附属医院、南京市第二医院（钟阜院区） | 南京市第三医院 | 水环境 | 综合医院 |  | 医疗机构水污染物排放标准(GB18466-2005) | （表2）综合医疗机构和其他医疗机构水污染物排放限值（日均值）,采用其他消毒方式,预处理标准 | 污水排放口(DW001) | 悬浮物 | 2024-07-16 |  | 34.3 |  |  | 7 | 60 |  | mg/L | 否 |  |  | 是
南京鼓楼医院、南京市第三医院、南京医科大学第二附属医院、南京市第二医院（钟阜院区） | 南京市第三医院 | 水环境 | 综合医院 |  | 医疗机构水污染物排放标准(GB18466-2005) | （表2）综合医疗机构和其他医疗机构水污染物排放限值（日均值）,采用其他消毒方式,预处理标准 | 污水排放口(DW001) | 动植物油 | 2024-07-16 |  | 34.3 |  |  | 0.26 | 20 |  | mg/L | 否 |  |  | 是
南京鼓楼医院、南京市第三医院、南京医科大学第二附属医院、南京市第二医院（钟阜院区） | 南京市第三医院 | 水环境 | 综合医院 |  | 医疗机构水污染物排放标准(GB18466-2005) | （表2）综合医疗机构和其他医疗机构水污染物排放限值（日均值）,采用其他消毒方式,预处理标准 | 污水排放口(DW001) | 石油类 | 2024-07-16 |  | 34.3 |  |  | 0.15 | 20 |  | mg/L | 否 |  |  | 是
南京鼓楼医院、南京市第三医院、南京医科大学第二附属医院、南京市第二医院（钟阜院区） | 南京市第三医院 | 水环境 | 综合医院 |  | 医疗机构水污染物排放标准(GB18466-2005) | （表2）综合医疗机构和其他医疗机构水污染物排放限值（日均值）,采用其他消毒方式,预处理标准 | 污水排放口(DW001) | 化学需氧量 | 2024-07-16 |  | 35.6 |  |  | 23 | 250 |  | mg/L | 否 |  |  | 是
南京鼓楼医院、南京市第三医院、南京医科大学第二附属医院、南京市第二医院（钟阜院区） | 南京市第三医院 | 水环境 | 综合医院 |  | 医疗机构水污染物排放标准(GB18466-2005) | （表2）综合医疗机构和其他医疗机构水污染物排放限值（日均值）,采用其他消毒方式,预处理标准 | 污水排放口(DW001) | 动植物油 | 2024-07-16 |  | 35.6 |  |  | 0.17 | 20 |  | mg/L | 否 |  |  | 是
南京鼓楼医院、南京市第三医院、南京医科大学第二附属医院、南京市第二医院（钟阜院区） | 南京市第三医院 | 水环境 | 综合医院 |  | 医疗机构水污染物排放标准(GB18466-2005) | （表2）综合医疗机构和其他医疗机构水污染物排放限值（日均值）,采用其他消毒方式,预处理标准 | 污水排放口(DW001) | 悬浮物 | 2024-07-16 |  | 35.6 |  |  | 6 | 60 |  | mg/L | 否 |  |  | 是
南京鼓楼医院、南京市第三医院、南京医科大学第二附属医院、南京市第二医院（钟阜院区） | 南京市第三医院 | 水环境 | 综合医院 |  | 医疗机构水污染物排放标准(GB18466-2005) | （表2）综合医疗机构和其他医疗机构水污染物排放限值（日均值）,采用其他消毒方式,预处理标准 | 污水排放口(DW001) | 石油类 | 2024-07-16 |  | 35.6 |  |  | 0.13 | 20 |  | mg/L | 否 |  |  | 是
南京鼓楼医院、南京市第三医院、南京医科大学第二附属医院、南京市第二医院（钟阜院区） | 南京市第三医院 | 水环境 | 综合医院 |  | 医疗机构水污染物排放标准(GB18466-2005) | （表2）综合医疗机构和其他医疗机构水污染物排放限值（日均值）,采用其他消毒方式,预处理标准 | 污水排放口(DW001) | pH值 | 2024-07-16 |  | 35.6 |  |  | 7.4 | 9 | 6 | 无量纲 | 否 |  |  | 是
南京鼓楼医院、南京市第三医院、南京医科大学第二附属医院、南京市第二医院（钟阜院区） | 南京鼓楼医院 | 水环境 | 综合医院 |  | 医疗机构水污染物排放标准(GB18466-2005) | （表2）综合医疗机构和其他医疗机构水污染物排放限值（日均值）,采用其他消毒方式,预处理标准 | 污水排放口(DW002) | 石油类 | 2024-07-16 |  | 29.4 |  |  | 1.93 | 20 |  | mg/L | 否 |  |  | 是
南京鼓楼医院、南京市第三医院、南京医科大学第二附属医院、南京市第二医院（钟阜院区） | 南京鼓楼医院 | 水环境 | 综合医院 |  | 医疗机构水污染物排放标准(GB18466-2005) | （表2）综合医疗机构和其他医疗机构水污染物排放限值（日均值）,采用其他消毒方式,预处理标准 | 污水排放口(DW002) | 悬浮物 | 2024-07-16 |  | 29.4 |  |  | 23 | 60 |  | mg/L | 否 |  |  | 是
南京鼓楼医院、南京市第三医院、南京医科大学第二附属医院、南京市第二医院（钟阜院区） | 南京鼓楼医院 | 水环境 | 综合医院 |  | 医疗机构水污染物排放标准(GB18466-2005) | （表2）综合医疗机构和其他医疗机构水污染物排放限值（日均值）,采用其他消毒方式,预处理标准 | 污水排放口(DW002) | 化学需氧量 | 2024-07-16 |  | 29.4 |  |  | 123 | 250 |  | mg/L | 否 |  |  | 是
南京鼓楼医院、南京市第三医院、南京医科大学第二附属医院、南京市第二医院（钟阜院区） | 南京鼓楼医院 | 水环境 | 综合医院 |  | 医疗机构水污染物排放标准(GB18466-2005) | （表2）综合医疗机构和其他医疗机构水污染物排放限值（日均值）,采用其他消毒方式,预处理标准 | 污水排放口(DW002) | 动植物油 | 2024-07-16 |  | 29.4 |  |  | 1.30 | 20 |  | mg/L | 否 |  |  | 是
南京鼓楼医院、南京市第三医院、南京医科大学第二附属医院、南京市第二医院（钟阜院区） | 南京鼓楼医院 | 水环境 | 综合医院 |  | 医疗机构水污染物排放标准(GB18466-2005) | （表2）综合医疗机构和其他医疗机构水污染物排放限值（日均值）,采用其他消毒方式,预处理标准 | 污水排放口(DW002) | pH值 | 2024-07-16 |  | 29.4 |  |  | 6.8 | 9 | 6 | 无量纲 | 否 |  |  | 是
南京鼓楼医院、南京市第三医院、南京医科大学第二附属医院、南京市第二医院（钟阜院区） | 南京鼓楼医院 | 水环境 | 综合医院 |  | 医疗机构水污染物排放标准(GB18466-2005) | （表2）综合医疗机构和其他医疗机构水污染物排放限值（日均值）,采用其他消毒方式,预处理标准 | 污水排放口DW001 | 动植物油 | 2024-07-16 |  | 29.5 |  |  | 1.40 | 20 |  | mg/L | 否 |  |  | 是
南京鼓楼医院、南京市第三医院、南京医科大学第二附属医院、南京市第二医院（钟阜院区） | 南京鼓楼医院 | 水环境 | 综合医院 |  | 医疗机构水污染物排放标准(GB18466-2005) | （表2）综合医疗机构和其他医疗机构水污染物排放限值（日均值）,采用其他消毒方式,预处理标准 | 污水排放口DW001 | 化学需氧量 | 2024-07-16 |  | 29.5 |  |  | 117 | 250 |  | mg/L | 否 |  |  | 是
南京鼓楼医院、南京市第三医院、南京医科大学第二附属医院、南京市第二医院（钟阜院区） | 南京鼓楼医院 | 水环境 | 综合医院 |  | 医疗机构水污染物排放标准(GB18466-2005) | （表2）综合医疗机构和其他医疗机构水污染物排放限值（日均值）,采用其他消毒方式,预处理标准 | 污水排放口DW001 | pH值 | 2024-07-16 |  | 29.5 |  |  | 6.8 | 9 | 6 | 无量纲 | 否 |  |  | 是
南京鼓楼医院、南京市第三医院、南京医科大学第二附属医院、南京市第二医院（钟阜院区） | 南京鼓楼医院 | 水环境 | 综合医院 |  | 医疗机构水污染物排放标准(GB18466-2005) | （表2）综合医疗机构和其他医疗机构水污染物排放限值（日均值）,采用其他消毒方式,预处理标准 | 污水排放口DW001 | 悬浮物 | 2024-07-16 |  | 29.5 |  |  | 17 | 60 |  | mg/L | 否 |  |  | 是
南京鼓楼医院、南京市第三医院、南京医科大学第二附属医院、南京市第二医院（钟阜院区） | 南京鼓楼医院 | 水环境 | 综合医院 |  | 医疗机构水污染物排放标准(GB18466-2005) | （表2）综合医疗机构和其他医疗机构水污染物排放限值（日均值）,采用其他消毒方式,预处理标准 | 污水排放口DW001 | 石油类 | 2024-07-16 |  | 29.5 |  |  | 1.44 | 20 |  | mg/KG | 否 |  |  | 是
南京鼓楼医院、南京市第三医院、南京医科大学第二附属医院、南京市第二医院（钟阜院区） | 南京鼓楼医院 | 水环境 | 综合医院 |  | 医疗机构水污染物排放标准(GB18466-2005) | （表2）综合医疗机构和其他医疗机构水污染物排放限值（日均值）,采用其他消毒方式,预处理标准 | 污水排放口(DW001) | 动植物油 | 2024-07-16 |  | 29.9 |  |  | 0.80 | 20 |  | mg/L | 否 |  |  | 是
南京鼓楼医院、南京市第三医院、南京医科大学第二附属医院、南京市第二医院（钟阜院区） | 南京鼓楼医院 | 水环境 | 综合医院 |  | 医疗机构水污染物排放标准(GB18466-2005) | （表2）综合医疗机构和其他医疗机构水污染物排放限值（日均值）,采用其他消毒方式,预处理标准 | 污水排放口(DW001) | 石油类 | 2024-07-16 |  | 29.9 |  |  | 1.39 | 20 |  | mg/L | 否 |  |  | 是
南京鼓楼医院、南京市第三医院、南京医科大学第二附属医院、南京市第二医院（钟阜院区） | 南京鼓楼医院 | 水环境 | 综合医院 |  | 医疗机构水污染物排放标准(GB18466-2005) | （表2）综合医疗机构和其他医疗机构水污染物排放限值（日均值）,采用其他消毒方式,预处理标准 | 污水排放口(DW001) | pH值 | 2024-07-16 |  | 29.9 |  |  | 6.8 | 9 | 6 | 无量纲 | 否 |  |  | 是
南京鼓楼医院、南京市第三医院、南京医科大学第二附属医院、南京市第二医院（钟阜院区） | 南京鼓楼医院 | 水环境 | 综合医院 |  | 医疗机构水污染物排放标准(GB18466-2005) | （表2）综合医疗机构和其他医疗机构水污染物排放限值（日均值）,采用其他消毒方式,预处理标准 | 污水排放口(DW001) | 悬浮物 | 2024-07-16 |  | 29.9 |  |  | 15 | 60 |  | mg/L | 否 |  |  | 是
南京鼓楼医院、南京市第三医院、南京医科大学第二附属医院、南京市第二医院（钟阜院区） | 南京鼓楼医院 | 水环境 | 综合医院 |  | 医疗机构水污染物排放标准(GB18466-2005) | （表2）综合医疗机构和其他医疗机构水污染物排放限值（日均值）,采用其他消毒方式,预处理标准 | 污水排放口(DW001) | 化学需氧量 | 2024-07-16 |  | 29.9 |  |  | 103 | 250 |  | mg/L | 否 |  |  | 是
南京鼓楼医院、南京市第三医院、南京医科大学第二附属医院、南京市第二医院（钟阜院区） | 南京鼓楼医院 | 水环境 | 综合医院 |  | 医疗机构水污染物排放标准(GB18466-2005) | （表2）综合医疗机构和其他医疗机构水污染物排放限值（日均值）,采用其他消毒方式,预处理标准 | 污水排放口(DW001) | 石油类 | 2024-07-16 |  | 29.1 |  |  | 0.34 | 20 |  | mg/L | 否 |  |  | 是
南京鼓楼医院、南京市第三医院、南京医科大学第二附属医院、南京市第二医院（钟阜院区） | 南京鼓楼医院 | 水环境 | 综合医院 |  | 医疗机构水污染物排放标准(GB18466-2005) | （表2）综合医疗机构和其他医疗机构水污染物排放限值（日均值）,采用其他消毒方式,预处理标准 | 污水排放口(DW001) | pH值 | 2024-07-16 |  | 29.1 |  |  | 6.9 | 9 | 6 | 无量纲 | 否 |  |  | 是
南京鼓楼医院、南京市第三医院、南京医科大学第二附属医院、南京市第二医院（钟阜院区） | 南京鼓楼医院 | 水环境 | 综合医院 |  | 医疗机构水污染物排放标准(GB18466-2005) | （表2）综合医疗机构和其他医疗机构水污染物排放限值（日均值）,采用其他消毒方式,预处理标准 | 污水排放口(DW001) | 动植物油 | 2024-07-16 |  | 29.1 |  |  | 0.14 | 20 |  | mg/L | 否 |  |  | 是
南京鼓楼医院、南京市第三医院、南京医科大学第二附属医院、南京市第二医院（钟阜院区） | 南京鼓楼医院 | 水环境 | 综合医院 |  | 医疗机构水污染物排放标准(GB18466-2005) | （表2）综合医疗机构和其他医疗机构水污染物排放限值（日均值）,采用其他消毒方式,预处理标准 | 污水排放口(DW001) | 化学需氧量 | 2024-07-16 |  | 29.1 |  |  | 154 | 250 |  | mg/L | 否 |  |  | 是
南京鼓楼医院、南京市第三医院、南京医科大学第二附属医院、南京市第二医院（钟阜院区） | 南京鼓楼医院 | 水环境 | 综合医院 |  | 医疗机构水污染物排放标准(GB18466-2005) | （表2）综合医疗机构和其他医疗机构水污染物排放限值（日均值）,采用其他消毒方式,预处理标准 | 污水排放口(DW001) | 悬浮物 | 2024-07-16 |  | 29.1 |  |  | 18 | 60 |  | mg/L | 否 |  |  | 是
南京鼓楼医院、南京市第三医院、南京医科大学第二附属医院、南京市第二医院（钟阜院区） | 南京鼓楼医院 | 水环境 | 综合医院 |  | 医疗机构水污染物排放标准(GB18466-2005) | （表2）综合医疗机构和其他医疗机构水污染物排放限值（日均值）,采用其他消毒方式,预处理标准 | 污水排放口(DW002) | 石油类 | 2024-07-16 |  | 29.8 |  |  | 0.64 | 20 |  | mg/L | 否 |  |  | 是
南京鼓楼医院、南京市第三医院、南京医科大学第二附属医院、南京市第二医院（钟阜院区） | 南京鼓楼医院 | 水环境 | 综合医院 |  | 医疗机构水污染物排放标准(GB18466-2005) | （表2）综合医疗机构和其他医疗机构水污染物排放限值（日均值）,采用其他消毒方式,预处理标准 | 污水排放口(DW002) | 悬浮物 | 2024-07-16 |  | 29.8 |  |  | 28 | 60 |  | mg/L | 否 |  |  | 是
南京鼓楼医院、南京市第三医院、南京医科大学第二附属医院、南京市第二医院（钟阜院区） | 南京鼓楼医院 | 水环境 | 综合医院 |  | 医疗机构水污染物排放标准(GB18466-2005) | （表2）综合医疗机构和其他医疗机构水污染物排放限值（日均值）,采用其他消毒方式,预处理标准 | 污水排放口(DW002) | 化学需氧量 | 2024-07-16 |  | 29.8 |  |  | 114 | 250 |  | mg/L | 否 |  |  | 是
南京鼓楼医院、南京市第三医院、南京医科大学第二附属医院、南京市第二医院（钟阜院区） | 南京鼓楼医院 | 水环境 | 综合医院 |  | 医疗机构水污染物排放标准(GB18466-2005) | （表2）综合医疗机构和其他医疗机构水污染物排放限值（日均值）,采用其他消毒方式,预处理标准 | 污水排放口(DW002) | 动植物油 | 2024-07-16 |  | 29.8 |  |  | 1.61 | 20 |  | mg/L | 否 |  |  | 是
南京鼓楼医院、南京市第三医院、南京医科大学第二附属医院、南京市第二医院（钟阜院区） | 南京鼓楼医院 | 水环境 | 综合医院 |  | 医疗机构水污染物排放标准(GB18466-2005) | （表2）综合医疗机构和其他医疗机构水污染物排放限值（日均值）,采用其他消毒方式,预处理标准 | 污水排放口(DW002) | pH值 | 2024-07-16 |  | 29.8 |  |  | 6.7 | 9 | 6 | 无量纲 | 否 |  |  | 是
南京鼓楼医院、南京市第三医院、南京医科大学第二附属医院、南京市第二医院（钟阜院区） | 南京鼓楼医院 | 水环境 | 综合医院 |  | 医疗机构水污染物排放标准(GB18466-2005) | （表2）综合医疗机构和其他医疗机构水污染物排放限值（日均值）,采用其他消毒方式,预处理标准 | 污水排放口DW002 | 石油类 | 2024-07-16 |  | 30.1 |  |  | 0.91 | 20 |  | mg/L | 否 |  |  | 是
南京鼓楼医院、南京市第三医院、南京医科大学第二附属医院、南京市第二医院（钟阜院区） | 南京鼓楼医院 | 水环境 | 综合医院 |  | 医疗机构水污染物排放标准(GB18466-2005) | （表2）综合医疗机构和其他医疗机构水污染物排放限值（日均值）,采用其他消毒方式,预处理标准 | 污水排放口DW002 | 动植物油 | 2024-07-16 |  | 30.1 |  |  | 0.27 | 20 |  | mg/L | 否 |  |  | 是
南京鼓楼医院、南京市第三医院、南京医科大学第二附属医院、南京市第二医院（钟阜院区） | 南京鼓楼医院 | 水环境 | 综合医院 |  | 医疗机构水污染物排放标准(GB18466-2005) | （表1）传染病、结核病医疗机构水污染物排放限值在（日均值）,采用其他消毒方式 | 污水排放口DW002 | 化学需氧量 | 2024-07-16 |  | 30.1 |  |  | 108 | 250 |  | mg/L | 否 |  |  | 是
南京鼓楼医院、南京市第三医院、南京医科大学第二附属医院、南京市第二医院（钟阜院区） | 南京鼓楼医院 | 水环境 | 综合医院 |  | 医疗机构水污染物排放标准(GB18466-2005) | （表1）传染病、结核病医疗机构水污染物排放限值在（日均值）,采用其他消毒方式 | 污水排放口DW002 | pH值 | 2024-07-16 |  | 30.1 |  |  | 6.8 | 9 | 6 | 无量纲 | 否 |  |  | 是
南京鼓楼医院、南京市第三医院、南京医科大学第二附属医院、南京市第二医院（钟阜院区） | 南京鼓楼医院 | 水环境 | 综合医院 |  | 医疗机构水污染物排放标准(GB18466-2005) | （表2）综合医疗机构和其他医疗机构水污染物排放限值（日均值）,采用其他消毒方式,预处理标准 | 污水排放口DW002 | 悬浮物 | 2024-07-16 |  | 30.1 |  |  | 33 | 60 |  | mg/L | 否 |  |  | 是
南京鼓楼医院、南京市第三医院、南京医科大学第二附属医院、南京市第二医院（钟阜院区） | 南京医科大学第二附属医院 | 水环境 | 综合医院 |  | 医疗机构水污染物排放标准(GB18466-2005) | （表2）综合医疗机构和其他医疗机构水污染物排放限值（日均值）,采用其他消毒方式,预处理标准 | 污水排放口(DW001) | 悬浮物 | 2024-07-16 |  | 35.6 |  |  | 27 | 60 |  | mg/L | 否 |  |  | 是
南京鼓楼医院、南京市第三医院、南京医科大学第二附属医院、南京市第二医院（钟阜院区） | 南京医科大学第二附属医院 | 水环境 | 综合医院 |  | 医疗机构水污染物排放标准(GB18466-2005) | （表2）综合医疗机构和其他医疗机构水污染物排放限值（日均值）,采用其他消毒方式,预处理标准 | 污水排放口(DW001) | pH值 | 2024-07-16 |  | 35.6 |  |  | 7.3 | 9 | 6 | 无量纲 | 否 |  |  | 是
南京鼓楼医院、南京市第三医院、南京医科大学第二附属医院、南京市第二医院（钟阜院区） | 南京医科大学第二附属医院 | 水环境 | 综合医院 |  | 医疗机构水污染物排放标准(GB18466-2005) | （表2）综合医疗机构和其他医疗机构水污染物排放限值（日均值）,采用其他消毒方式,预处理标准 | 污水排放口(DW001) | 动植物油 | 2024-07-16 |  | 35.6 |  |  | 0.40 | 20 |  | mg/L | 否 |  |  | 是
南京鼓楼医院、南京市第三医院、南京医科大学第二附属医院、南京市第二医院（钟阜院区） | 南京医科大学第二附属医院 | 水环境 | 综合医院 |  | 医疗机构水污染物排放标准(GB18466-2005) | （表2）综合医疗机构和其他医疗机构水污染物排放限值（日均值）,采用其他消毒方式,预处理标准 | 污水排放口(DW001) | 石油类 | 2024-07-16 |  | 35.6 |  |  | 0.33 | 20 |  | mg/L | 否 |  |  | 是
南京鼓楼医院、南京市第三医院、南京医科大学第二附属医院、南京市第二医院（钟阜院区） | 南京医科大学第二附属医院 | 水环境 | 综合医院 |  | 医疗机构水污染物排放标准(GB18466-2005) | （表2）综合医疗机构和其他医疗机构水污染物排放限值（日均值）,采用其他消毒方式,预处理标准 | 污水排放口(DW001) | 化学需氧量 | 2024-07-16 |  | 35.6 |  |  | 68 | 250 |  | mg/L | 否 |  |  | 是
南京鼓楼医院、南京市第三医院、南京医科大学第二附属医院、南京市第二医院（钟阜院区） | 南京医科大学第二附属医院 | 水环境 | 综合医院 |  | 医疗机构水污染物排放标准(GB18466-2005) | （表2）综合医疗机构和其他医疗机构水污染物排放限值（日均值）,采用其他消毒方式,预处理标准 | 污水排放口(DW001) | 动植物油 | 2024-07-16 |  | 35.2 |  |  | 0.13 | 20 |  | mg/L | 否 |  |  | 是
南京鼓楼医院、南京市第三医院、南京医科大学第二附属医院、南京市第二医院（钟阜院区） | 南京医科大学第二附属医院 | 水环境 | 综合医院 |  | 医疗机构水污染物排放标准(GB18466-2005) | （表2）综合医疗机构和其他医疗机构水污染物排放限值（日均值）,采用其他消毒方式,预处理标准 | 污水排放口(DW001) | 化学需氧量 | 2024-07-16 |  | 35.2 |  |  | 42 | 250 |  | mg/L | 否 |  |  | 是
南京鼓楼医院、南京市第三医院、南京医科大学第二附属医院、南京市第二医院（钟阜院区） | 南京医科大学第二附属医院 | 水环境 | 综合医院 |  | 医疗机构水污染物排放标准(GB18466-2005) | （表2）综合医疗机构和其他医疗机构水污染物排放限值（日均值）,采用其他消毒方式,预处理标准 | 污水排放口(DW001) | pH值 | 2024-07-16 |  | 35.2 |  |  | 7.2 | 9 | 6 | 无量纲 | 否 |  |  | 是
南京鼓楼医院、南京市第三医院、南京医科大学第二附属医院、南京市第二医院（钟阜院区） | 南京医科大学第二附属医院 | 水环境 | 综合医院 |  | 医疗机构水污染物排放标准(GB18466-2005) | （表2）综合医疗机构和其他医疗机构水污染物排放限值（日均值）,采用其他消毒方式,预处理标准 | 污水排放口(DW001) | 悬浮物 | 2024-07-16 |  | 35.2 |  |  | 32 | 60 |  | mg/L | 否 |  |  | 是
南京鼓楼医院、南京市第三医院、南京医科大学第二附属医院、南京市第二医院（钟阜院区） | 南京医科大学第二附属医院 | 水环境 | 综合医院 |  | 医疗机构水污染物排放标准(GB18466-2005) | （表2）综合医疗机构和其他医疗机构水污染物排放限值（日均值）,采用其他消毒方式,预处理标准 | 污水排放口(DW001) | 石油类 | 2024-07-16 |  | 35.2 |  |  | 0.55 | 20 |  | mg/L | 否 |  |  | 是
南京鼓楼医院、南京市第三医院、南京医科大学第二附属医院、南京市第二医院（钟阜院区） | 南京医科大学第二附属医院 | 水环境 | 综合医院 |  | 医疗机构水污染物排放标准(GB18466-2005) | （表2）综合医疗机构和其他医疗机构水污染物排放限值（日均值）,采用其他消毒方式,预处理标准 | 污水排放口(DW001) | 化学需氧量 | 2024-07-16 |  | 35.9 |  |  | 43 | 250 |  | mg/L | 否 |  |  | 是
南京鼓楼医院、南京市第三医院、南京医科大学第二附属医院、南京市第二医院（钟阜院区） | 南京医科大学第二附属医院 | 水环境 | 综合医院 |  | 医疗机构水污染物排放标准(GB18466-2005) | （表2）综合医疗机构和其他医疗机构水污染物排放限值（日均值）,采用其他消毒方式,预处理标准 | 污水排放口(DW001) | 石油类 | 2024-07-16 |  | 35.9 |  |  | 0.58 | 20 |  | mg/L | 否 |  |  | 是
南京鼓楼医院、南京市第三医院、南京医科大学第二附属医院、南京市第二医院（钟阜院区） | 南京医科大学第二附属医院 | 水环境 | 综合医院 |  | 医疗机构水污染物排放标准(GB18466-2005) | （表2）综合医疗机构和其他医疗机构水污染物排放限值（日均值）,采用其他消毒方式,预处理标准 | 污水排放口(DW001) | 悬浮物 | 2024-07-16 |  | 35.9 |  |  | 38 | 60 |  | mg/L | 否 |  |  | 是
南京鼓楼医院、南京市第三医院、南京医科大学第二附属医院、南京市第二医院（钟阜院区） | 南京医科大学第二附属医院 | 水环境 | 综合医院 |  | 医疗机构水污染物排放标准(GB18466-2005) | （表2）综合医疗机构和其他医疗机构水污染物排放限值（日均值）,采用其他消毒方式,预处理标准 | 污水排放口(DW001) | 动植物油 | 2024-07-16 |  | 35.9 |  |  | 0.28 | 20 |  | mg/L | 否 |  |  | 是
南京鼓楼医院、南京市第三医院、南京医科大学第二附属医院、南京市第二医院（钟阜院区） | 南京医科大学第二附属医院 | 水环境 | 综合医院 |  | 医疗机构水污染物排放标准(GB18466-2005) | （表2）综合医疗机构和其他医疗机构水污染物排放限值（日均值）,采用其他消毒方式,预处理标准 | 污水排放口(DW001) | pH值 | 2024-07-16 |  | 35.9 |  |  | 7.2 | 9 | 6 | 无量纲 | 否 |  |  | 是

## 无组织
任务名称 | 企业名称 | 名录类别 | 行业类别 | 执行标准名称 | 执行标准条目名称 | 监测点 | 监测项目 | 监测日期 | 风向 | 风速（m/s） | 温度(℃) | 压力（kPa） | 排放浓度 | 上限 | 下限 | 单位 | 是否超标 | 超标倍数 | 备注
招商局金陵船舶（南京）有限公司、南京汽轮电机（集团）有限责任公司 | 招商局金陵船舶（南京）有限公司 | 水环境,大气环境 | 铁路、船舶、航空航天和其他运输设备制造业 | 大气污染物综合排放标准（江苏省地方标准）(DB32/4041-2021) | 表3 | 厂界下风向QW2 | 颗粒物 | 2024-07-03 | 东南 | 2.8 |  | 100.7 | 0.225 | 0.5 |  | mg/m3 | 否
招商局金陵船舶（南京）有限公司、南京汽轮电机（集团）有限责任公司 | 招商局金陵船舶（南京）有限公司 | 水环境,大气环境 | 铁路、船舶、航空航天和其他运输设备制造业 | 大气污染物综合排放标准（江苏省地方标准）(DB32/4041-2021) | 表3 | 厂界下风向QW2 | 苯 | 2024-07-03 |  |  |  |  | <0.0005 | 0.1 |  | mg/m3 | 否
招商局金陵船舶（南京）有限公司、南京汽轮电机（集团）有限责任公司 | 招商局金陵船舶（南京）有限公司 | 水环境,大气环境 | 铁路、船舶、航空航天和其他运输设备制造业 | 大气污染物综合排放标准（江苏省地方标准）(DB32/4041-2021) | 表3 | 厂界下风向QW2 | 二甲苯 | 2024-07-03 |  |  |  |  | <0.0005 | 0.2 |  | mg/L | 否
招商局金陵船舶（南京）有限公司、南京汽轮电机（集团）有限责任公司 | 招商局金陵船舶（南京）有限公司 | 水环境,大气环境 | 铁路、船舶、航空航天和其他运输设备制造业 | 大气污染物综合排放标准（江苏省地方标准）(DB32/4041-2021) | 表3 | 厂界下风向QW2 | NMHC | 2024-07-03 |  |  |  |  | 0.54 | 4 |  | mg/m3 | 否
招商局金陵船舶（南京）有限公司、南京汽轮电机（集团）有限责任公司 | 招商局金陵船舶（南京）有限公司 | 水环境,大气环境 | 铁路、船舶、航空航天和其他运输设备制造业 | 大气污染物综合排放标准（江苏省地方标准）(DB32/4041-2021) | 表3 | 厂界下风向QW2 | 甲苯 | 2024-07-03 |  |  |  |  | 0.0009 | 0.2 |  | mg/m3 | 否
招商局金陵船舶（南京）有限公司、南京汽轮电机（集团）有限责任公司 | 招商局金陵船舶（南京）有限公司 | 水环境,大气环境 | 铁路、船舶、航空航天和其他运输设备制造业 | 大气污染物综合排放标准（江苏省地方标准）(DB32/4041-2021) | 表3 | 厂界下风向QW4 | 二甲苯 | 2024-07-03 |  |  |  |  | <0.0005 | 0.2 |  | mg/L | 否
招商局金陵船舶（南京）有限公司、南京汽轮电机（集团）有限责任公司 | 招商局金陵船舶（南京）有限公司 | 水环境,大气环境 | 铁路、船舶、航空航天和其他运输设备制造业 | 大气污染物综合排放标准（江苏省地方标准）(DB32/4041-2021) | 表3 | 厂界下风向QW4 | 颗粒物 | 2024-07-03 |  |  |  |  | 0.219 | 0.5 |  | mg/m3 | 否
招商局金陵船舶（南京）有限公司、南京汽轮电机（集团）有限责任公司 | 招商局金陵船舶（南京）有限公司 | 水环境,大气环境 | 铁路、船舶、航空航天和其他运输设备制造业 | 大气污染物综合排放标准（江苏省地方标准）(DB32/4041-2021) | 表3 | 厂界下风向QW4 | NMHC | 2024-07-03 |  |  |  |  | 0.52 | 4 |  | mg/m3 | 否
招商局金陵船舶（南京）有限公司、南京汽轮电机（集团）有限责任公司 | 招商局金陵船舶（南京）有限公司 | 水环境,大气环境 | 铁路、船舶、航空航天和其他运输设备制造业 | 大气污染物综合排放标准（江苏省地方标准）(DB32/4041-2021) | 表3 | 厂界下风向QW4 | 苯 | 2024-07-03 |  |  |  |  | <0.0005 | 0.1 |  | mg/m3 | 否
招商局金陵船舶（南京）有限公司、南京汽轮电机（集团）有限责任公司 | 招商局金陵船舶（南京）有限公司 | 水环境,大气环境 | 铁路、船舶、航空航天和其他运输设备制造业 | 大气污染物综合排放标准（江苏省地方标准）(DB32/4041-2021) | 表3 | 厂界下风向QW4 | 甲苯 | 2024-07-03 |  |  |  |  | 0.0011 | 0.2 |  | mg/m3 | 否
招商局金陵船舶（南京）有限公司、南京汽轮电机（集团）有限责任公司 | 招商局金陵船舶（南京）有限公司 | 水环境,大气环境 | 铁路、船舶、航空航天和其他运输设备制造业 | 大气污染物综合排放标准（江苏省地方标准）(DB32/4041-2021) | 表3 | 厂界下风向QW3 | 苯 | 2024-07-03 |  |  |  |  | <0.0005 | 0.1 |  | mg/m3 | 否
招商局金陵船舶（南京）有限公司、南京汽轮电机（集团）有限责任公司 | 招商局金陵船舶（南京）有限公司 | 水环境,大气环境 | 铁路、船舶、航空航天和其他运输设备制造业 | 大气污染物综合排放标准（江苏省地方标准）(DB32/4041-2021) | 表3 | 厂界下风向QW3 | 甲苯 | 2024-07-03 |  |  |  |  | 0.0010 | 0.2 |  | mg/m3 | 否
招商局金陵船舶（南京）有限公司、南京汽轮电机（集团）有限责任公司 | 招商局金陵船舶（南京）有限公司 | 水环境,大气环境 | 铁路、船舶、航空航天和其他运输设备制造业 | 大气污染物综合排放标准（江苏省地方标准）(DB32/4041-2021) | 表3 | 厂界下风向QW3 | NMHC | 2024-07-03 |  |  |  |  | 0.42 | 4 |  | mg/m3 | 否
招商局金陵船舶（南京）有限公司、南京汽轮电机（集团）有限责任公司 | 招商局金陵船舶（南京）有限公司 | 水环境,大气环境 | 铁路、船舶、航空航天和其他运输设备制造业 | 大气污染物综合排放标准（江苏省地方标准）(DB32/4041-2021) | 表3 | 厂界下风向QW3 | 二甲苯 | 2024-07-03 |  |  |  |  | <0.0005 | 0.2 |  | mg/L | 否
招商局金陵船舶（南京）有限公司、南京汽轮电机（集团）有限责任公司 | 招商局金陵船舶（南京）有限公司 | 水环境,大气环境 | 铁路、船舶、航空航天和其他运输设备制造业 | 大气污染物综合排放标准（江苏省地方标准）(DB32/4041-2021) | 表3 | 厂界下风向QW3 | 颗粒物 | 2024-07-03 |  |  |  |  | 0.221 | 0.5 |  | mg/m3 | 否
招商局金陵船舶（南京）有限公司、南京汽轮电机（集团）有限责任公司 | 招商局金陵船舶（南京）有限公司 | 水环境,大气环境 | 铁路、船舶、航空航天和其他运输设备制造业 | 大气污染物综合排放标准（江苏省地方标准）(DB32/4041-2021) | 表3 | 厂界上风向QW1 | NMHC | 2024-07-03 |  |  |  |  | 0.38 | 4 |  | mg/m3 | 否
招商局金陵船舶（南京）有限公司、南京汽轮电机（集团）有限责任公司 | 招商局金陵船舶（南京）有限公司 | 水环境,大气环境 | 铁路、船舶、航空航天和其他运输设备制造业 | 大气污染物综合排放标准（江苏省地方标准）(DB32/4041-2021) | 表3 | 厂界上风向QW1 | 颗粒物 | 2024-07-03 |  |  |  |  | 0.193 | 0.5 |  | mg/m3 | 否
招商局金陵船舶（南京）有限公司、南京汽轮电机（集团）有限责任公司 | 招商局金陵船舶（南京）有限公司 | 水环境,大气环境 | 铁路、船舶、航空航天和其他运输设备制造业 | 大气污染物综合排放标准（江苏省地方标准）(DB32/4041-2021) | 表3 | 厂界上风向QW1 | 苯 | 2024-07-03 |  |  |  |  | <0.0005 | 0.1 |  | mg/m3 | 否
招商局金陵船舶（南京）有限公司、南京汽轮电机（集团）有限责任公司 | 招商局金陵船舶（南京）有限公司 | 水环境,大气环境 | 铁路、船舶、航空航天和其他运输设备制造业 | 大气污染物综合排放标准（江苏省地方标准）(DB32/4041-2021) | 表3 | 厂界上风向QW1 | 二甲苯 | 2024-07-03 |  |  |  |  | <0.0005 | 0.2 |  | mg/L | 否
招商局金陵船舶（南京）有限公司、南京汽轮电机（集团）有限责任公司 | 招商局金陵船舶（南京）有限公司 | 水环境,大气环境 | 铁路、船舶、航空航天和其他运输设备制造业 | 大气污染物综合排放标准（江苏省地方标准）(DB32/4041-2021) | 表3 | 厂界上风向QW1 | 甲苯 | 2024-07-03 |  |  |  |  | 0.0010 | 0.2 |  | mg/m3 | 否