## 废水比对
任务名称 | 企业名称 | 名录类别 | 行业类别 | 执行标准名称 | 执行标准条目名称 | 监测点 | 监测项目 | 监测日期 | 样品类型 | 手动监测值 | 自动监测值 | 比对结果 | 技术要求
中牧南京动物药业有限公司 | 中牧南京动物药业有限公司 | 水环境 | 兽用药品制造 | 污水排入城镇下水道水质标准(GB/T31962-2015) | 污水排入城镇下水道水质控制项目限值,B级 | DW001 | 氨氮（NH3-N） | 2024-07-01 | 实际样 | 1.46 | 1.45 | -0.01mg/L | 绝对误差不超过±0.3mg/L
中牧南京动物药业有限公司 | 中牧南京动物药业有限公司 | 水环境 | 兽用药品制造 | 污水排入城镇下水道水质标准(GB/T31962-2015) | 污水排入城镇下水道水质控制项目限值,B级 | DW001 | 氨氮（NH3-N） | 2024-07-01 | 实际样 | 1.46 | 1.47 | 0.01mg/L | 绝对误差不超过±0.3mg/L
中牧南京动物药业有限公司 | 中牧南京动物药业有限公司 | 水环境 | 兽用药品制造 | 污水排入城镇下水道水质标准(GB/T31962-2015) | 污水排入城镇下水道水质控制项目限值,B级 | DW001 | 氨氮（NH3-N） | 2024-07-01 | 实际样 | 1.46 | 1.44 | -0.02mg/L | 绝对误差不超过±0.3mg/L
中牧南京动物药业有限公司 | 中牧南京动物药业有限公司 | 水环境 | 兽用药品制造 | 污水排入城镇下水道水质标准(GB/T31962-2015) | 污水排入城镇下水道水质控制项目限值,B级 | DW001 | 氨氮（NH3-N） | 2024-07-01 | 标准样 | 7.03 | 6.66 | -5.26% | 相对误差不超过±10%
中牧南京动物药业有限公司 | 中牧南京动物药业有限公司 | 水环境 | 兽用药品制造 | 污水综合排放标准(GB8978-1996) | （表4）第二类污染物最高允许排放浓度（1998年1月1日后建的单位）,其他排污单位,三级标准 | DW001 | 化学需氧量 | 2024-07-01 | 实际样 | 124 | 132 | 6.45% | 相对误差不超过±15%
中牧南京动物药业有限公司 | 中牧南京动物药业有限公司 | 水环境 | 兽用药品制造 | 污水综合排放标准(GB8978-1996) | （表4）第二类污染物最高允许排放浓度（1998年1月1日后建的单位）,其他排污单位,三级标准 | DW001 | 化学需氧量 | 2024-07-01 | 实际样 | 124 | 121 | -2.42% | 相对误差不超过±15%
中牧南京动物药业有限公司 | 中牧南京动物药业有限公司 | 水环境 | 兽用药品制造 | 污水综合排放标准(GB8978-1996) | （表4）第二类污染物最高允许排放浓度（1998年1月1日后建的单位）,其他排污单位,三级标准 | DW001 | 化学需氧量 | 2024-07-01 | 实际样 | 123 | 125 | 1.63% | 相对误差不超过±15%
中牧南京动物药业有限公司 | 中牧南京动物药业有限公司 | 水环境 | 兽用药品制造 | 污水综合排放标准(GB8978-1996) | （表4）第二类污染物最高允许排放浓度（1998年1月1日后建的单位）,其他排污单位,三级标准 | DW001 | 化学需氧量 | 2024-07-01 | 标准样 | 263 | 288 | 9.51% | 相对误差不超过±10%

## 废水排放
任务名称 | 企业名称 | 名录类别 | 行业类别 | 受纳水体 | 执行标准名称 | 执行标准条目名称 | 监测点 | 监测项目 | 监测日期 | 流量(m³/s) | 水温(°C) | 生产负荷(%) | 进口浓度 | 排放浓度 | 上限 | 下限 | 单位 | 是否超标 | 超标倍数 | 备注 | 是否有评价限值
中牧南京动物药业有限公司 | 中牧南京动物药业有限公司 | 水环境 | 兽用药品制造 |  | 污水排入城镇下水道水质标准(GB/T31962-2015) | 污水排入城镇下水道水质控制项目限值,B级 | DW001 | 氨氮（NH3-N） | 2024-07-01 |  |  |  |  | 0.94 | 45 |  | mg/L | 否 |  |  | 是
中牧南京动物药业有限公司 | 中牧南京动物药业有限公司 | 水环境 | 兽用药品制造 |  | 污水综合排放标准(GB8978-1996) | （表4）第二类污染物最高允许排放浓度（1998年1月1日后建的单位）,其他排污单位,三级标准 | DW001 | 化学需氧量 | 2024-07-01 |  |  |  |  | 124 | 500 |  | mg/L | 否 |  |  | 是
中牧南京动物药业有限公司 | 中牧南京动物药业有限公司 | 水环境 | 兽用药品制造 |  | 污水排入城镇下水道水质标准(GB/T31962-2015) | 污水排入城镇下水道水质控制项目限值,B级 | DW001 | 总氮（以N计） | 2024-07-01 |  |  |  |  | 3.06 | 70 |  | mg/L | 否 |  |  | 是
中牧南京动物药业有限公司 | 中牧南京动物药业有限公司 | 水环境 | 兽用药品制造 |  | 污水综合排放标准(GB8978-1996) | （表2）第二类污染物最高允许排放浓度（1997年12月31日之前建的单位）,其他排污单位,三级标准 | DW001 | 悬浮物 | 2024-07-01 |  |  |  |  | 19 | 400 |  | mg/L | 否 |  |  | 是
中牧南京动物药业有限公司 | 中牧南京动物药业有限公司 | 水环境 | 兽用药品制造 |  | 污水综合排放标准(GB8978-1996) | （表2）第二类污染物最高允许排放浓度（1997年12月31日之前建的单位）,一切排污单位 ,三级标准 | DW001 | pH值 | 2024-07-01 |  | 24.3 |  |  | 7.1 | 9 | 6 | 无量纲 | 否 |  |  | 是
中牧南京动物药业有限公司 | 中牧南京动物药业有限公司 | 水环境 | 兽用药品制造 |  | 污水综合排放标准(GB8978-1996) | （表2）第二类污染物最高允许排放浓度（1997年12月31日之前建的单位）,一切排污单位 ,三级标准 | DW001 | 动植物油 | 2024-07-01 |  |  |  |  | <0.06 | 100 |  | mg/L | 否 |  |  | 是
中牧南京动物药业有限公司 | 中牧南京动物药业有限公司 | 水环境 | 兽用药品制造 |  | 污水排入城镇下水道水质标准(GB/T31962-2015) | 污水排入城镇下水道水质控制项目限值,B级 | DW001 | 总磷（以P计） | 2024-07-01 |  |  |  |  | 0.86 | 8 |  | mg/L | 否 |  |  | 是