## 废气排放
任务名称 | 企业名称 | 名录类别 | 行业类别 | 执行标准名称 | 执行标准条目名称 | 监测点 | 监测项目 | 监测日期 | 流量(m³/h) | 温度(°C) | 湿度(%) | 含氧量(%) | 流速(m/s) | 生产负荷(%) | 实测浓度 | 折算浓度 | 上限 | 下限 | 单位 | 是否超标 | 超标倍数 | 备注 | 是否有评价限值
江北新区2024年7月VOCs重点管控企业废气监督监测 | 南京绿环废物处置有限公司 | 水环境,地下水,大气环境,土壤污染监管,环境风险管控 | 危险废物治理 | 江苏省大气综合排放标准(DB32/4041-2021) | 表1 大气污染物有组织排放限值 | 实验室废气排口DA001(DA001) | 非甲烷总烃 | 2024-07-02 | [6 empty] | 0.67 | 0.67 | 60 |  | mg/m3 | 否 |  |  | 是
江北新区2024年7月VOCs重点管控企业废气监督监测 | 南京绿环废物处置有限公司 | 水环境,地下水,大气环境,土壤污染监管,环境风险管控 | 危险废物治理 | 江苏省大气综合排放标准(DB32/4041-2021) | 表1 大气污染物有组织排放限值 | DA003(DA003) | 非甲烷总烃 | 2024-07-02 | [6 empty] | 0.75 | 0.75 | 60 |  | mg/m3 | 否 |  |  | 是
江北新区2024年7月VOCs重点管控企业废气监督监测 | 南京荣欣化工有限公司 | 水环境,大气环境,土壤污染监管 | 有机化学原料制造 | 化学工业挥发性有机物排放标准(DB32/3151—2016) | 挥发性有机物及臭气浓度排放限值,最高允许排放浓度 | DA003(DA003) | 非甲烷总烃 | 2024-07-09 | [6 empty] | 0.81 | 0.81 | 80 |  | mg/m3 | 否 |  |  | 是
江北新区2024年7月VOCs重点管控企业废气监督监测 | 南京荣欣化工有限公司 | 水环境,大气环境,土壤污染监管 | 有机化学原料制造 | 石油化学工业污染物排放标准(GB31571-2015) | （表6）废气中有机特征污染物及排放限值 | DA003(DA003) | 甲醛 | 2024-07-09 | [6 empty] | 0.36 | 1.23 | 5 |  | mg/m3 | 否 |  |  | 是
江北新区2024年7月VOCs重点管控企业废气监督监测 | 南京荣欣化工有限公司 | 水环境,大气环境,土壤污染监管 | 有机化学原料制造 | 不评价的项目(null) | 废气不评价的项目 | DA003(DA003) | 丙醛 | 2024-07-09 | [6 empty] | <0.02 | <0.02 |  |  | mg/m3 | 否 |  |  | 否
江北新区2024年7月VOCs重点管控企业废气监督监测 | 南京荣欣化工有限公司 | 水环境,大气环境,土壤污染监管 | 有机化学原料制造 | 化学工业挥发性有机物排放标准(DB32/3151—2016) | 挥发性有机物及臭气浓度排放限值,最高允许排放浓度 | 有组织废气出口DA002(DA002) | 非甲烷总烃 | 2024-07-09 | [6 empty] | 1.03 | 1.03 | 80 |  | mg/m3 | 否 |  |  | 是
江北新区2024年7月VOCs重点管控企业废气监督监测 | 南京荣欣化工有限公司 | 水环境,大气环境,土壤污染监管 | 有机化学原料制造 | 不评价的项目(null) | 废气不评价的项目 | 有组织废气出口DA002(DA002) | 丙醛 | 2024-07-09 | [6 empty] | <0.02 | <0.02 |  |  | mg/m3 | 否 |  |  | 否
江北新区2024年7月VOCs重点管控企业废气监督监测 | 江苏德纳化学股份有限公司（EO厂区） | 水环境,大气环境 | 有机化学原料制造 | 化学工业挥发性有机物排放标准(DB32/3151—2016) | 挥发性有机物及臭气浓度排放限值,最高允许排放浓度 | DA006废气排放口(DA006) | 非甲烷总烃 | 2024-07-04 | [6 empty] | 14.8 | 14.8 | 80 |  | mg/m3 | 否 |  |  | 是
江北新区2024年7月VOCs重点管控企业废气监督监测 | 江苏德纳化学股份有限公司（EO厂区） | 水环境,大气环境 | 有机化学原料制造 | 化学工业挥发性有机物排放标准(DB32/3151—2016) | 挥发性有机物及臭气浓度排放限值,最高允许排放浓度 | DA007 实验室排放口(DA007 实验室排放口) | 非甲烷总烃 | 2024-07-04 | [6 empty] | 1.64 | 1.64 | 80 |  | mg/m3 | 否 |  |  | 是
江北新区2024年7月VOCs重点管控企业废气监督监测 | 南京太化化工有限公司 | 水环境,大气环境,土壤污染监管 | 化学试剂和助剂制造 | 化学工业挥发性有机物排放标准(DB32/3151—2016) | 挥发性有机物及臭气浓度排放限值,最高允许排放浓度 | DA001废气排放口(DA001) | 非甲烷总烃 | 2024-07-16 | [6 empty] | 1.84 | 1.84 | 80 |  | mg/m3 | 否 |  |  | 是
江北新区2024年7月VOCs重点管控企业废气监督监测 | 南京太化化工有限公司 | 水环境,大气环境,土壤污染监管 | 化学试剂和助剂制造 | 化学工业挥发性有机物排放标准(DB32/3151—2016) | 挥发性有机物及臭气浓度排放限值,最高允许排放浓度 | DA001废气排放口(DA001) | 甲醇 | 2024-07-16 | [6 empty] | <0.1 | <0.1 | 60 |  | mg/m3 | 否 |  |  | 是
江北新区2024年7月VOCs重点管控企业废气监督监测 | 南京太化化工有限公司 | 水环境,大气环境,土壤污染监管 | 化学试剂和助剂制造 | 化学工业挥发性有机物排放标准(DB32/3151—2016) | 挥发性有机物及臭气浓度排放限值,最高允许排放浓度 | DA001废气排放口(DA001) | 苯乙烯 | 2024-07-16 | [6 empty] | <0.004 | <0.004 | 20 |  | mg/m3 | 否 |  |  | 是
江北新区2024年7月VOCs重点管控企业废气监督监测 | 南京太化化工有限公司 | 水环境,大气环境,土壤污染监管 | 化学试剂和助剂制造 | 化学工业挥发性有机物排放标准(DB32/3151—2016) | 挥发性有机物及臭气浓度排放限值,最高允许排放浓度 | DA002(DA002) | 苯乙烯 | 2024-07-16 | [6 empty] | <0.004 | <0.004 | 20 |  | mg/m3 | 否 |  |  | 是
江北新区2024年7月VOCs重点管控企业废气监督监测 | 南京太化化工有限公司 | 水环境,大气环境,土壤污染监管 | 化学试剂和助剂制造 | 化学工业挥发性有机物排放标准(DB32/3151—2016) | 挥发性有机物及臭气浓度排放限值,最高允许排放浓度 | DA002(DA002) | 非甲烷总烃 | 2024-07-16 | [6 empty] | 3.22 | 3.22 | 80 |  | mg/m3 | 否 |  |  | 是
江北新区2024年7月VOCs重点管控企业废气监督监测 | 南京太化化工有限公司 | 水环境,大气环境,土壤污染监管 | 化学试剂和助剂制造 | 化学工业挥发性有机物排放标准(DB32/3151—2016) | 挥发性有机物及臭气浓度排放限值,最高允许排放浓度 | DA002(DA002) | 甲醇 | 2024-07-16 | [6 empty] | <0.1 | <0.1 | 60 |  | mg/m3 | 否 |  |  | 是
江北新区2024年7月VOCs重点管控企业废气监督监测 | 南京太化化工有限公司 | 水环境,大气环境,土壤污染监管 | 化学试剂和助剂制造 | 化学工业挥发性有机物排放标准(DB32/3151—2016) | 挥发性有机物及臭气浓度排放限值,最高允许排放浓度 | DA003(DA003) | 非甲烷总烃 | 2024-07-16 | [6 empty] | 4.30 | 4.30 | 80 |  | mg/m3 | 否 |  |  | 是
江北新区2024年7月VOCs重点管控企业废气监督监测 | 斯泰潘（南京）化学有限公司 | 水环境 | 有机化学原料制造 | 化学工业挥发性有机物排放标准(DB32/3151—2016) | 挥发性有机物及臭气浓度排放限值,最高允许排放浓度 | DA008 工艺装置区 VOC 排口(DA008 工艺装置区 VOC 排口) | 非甲烷总烃 | 2024-07-15 | [6 empty] | 1.54 | 1.54 | 80 |  | mg/m3 | 否 |  |  | 是
江北新区2024年7月VOCs重点管控企业废气监督监测 | 斯泰潘（南京）化学有限公司 | 水环境 | 有机化学原料制造 | 化学工业挥发性有机物排放标准(DB32/3151—2016) | 挥发性有机物及臭气浓度排放限值,最高允许排放浓度 | DA007 废水区 VOC 排口(DA007 废水区 VOC 排口) | 非甲烷总烃 | 2024-07-15 | [6 empty] | 0.78 | 0.78 | 80 |  | mg/m3 | 否 |  |  | 是
江北新区2024年7月VOCs重点管控企业废气监督监测 | 斯泰潘（南京）化学有限公司 | 水环境 | 有机化学原料制造 | 化学工业挥发性有机物排放标准(DB32/3151—2016) | 挥发性有机物及臭气浓度排放限值,最高允许排放浓度 | DA005 罐区及装卸区 VOC排口(DA005 罐区及装卸区 VOC排口) | 非甲烷总烃 | 2024-07-15 | [6 empty] | 0.49 | 0.49 | 80 |  | mg/m3 | 否 |  |  | 是
江北新区2024年7月VOCs重点管控企业废气监督监测 | 斯泰潘（南京）化学有限公司 | 水环境 | 有机化学原料制造 | 化学工业挥发性有机物排放标准(DB32/3151—2016) | 挥发性有机物及臭气浓度排放限值,最高允许排放浓度 | DA006 危废库 VOC 排口(DA006 危废库 VOC 排口) | 非甲烷总烃 | 2024-07-15 | [6 empty] | 0.52 | 0.52 | 80 |  | mg/m3 | 否 |  |  | 是
江北新区2024年7月VOCs重点管控企业废气监督监测 | 斯泰潘（南京）化学有限公司 | 水环境 | 有机化学原料制造 | 化学工业挥发性有机物排放标准(DB32/3151—2016) | 挥发性有机物及臭气浓度排放限值,最高允许排放浓度 | DA001焚烧炉排口(DA001) | 非甲烷总烃 | 2024-07-15 | [6 empty] | 0.40 | 0.40 | 80 |  | mg/m3 | 否 |  |  | 是
江北新区2024年7月VOCs重点管控企业废气监督监测 | 斯泰潘（南京）化学有限公司 | 水环境 | 有机化学原料制造 | 化学工业挥发性有机物排放标准(DB32/3151—2016) | 挥发性有机物及臭气浓度排放限值,最高允许排放浓度 | DA003仓库灌装线通风排口(DA003) | 非甲烷总烃 | 2024-07-15 | [6 empty] | 0.56 | 0.56 | 80 |  | mg/m3 | 否 |  |  | 是
江北新区2024年7月VOCs重点管控企业废气监督监测 | 斯泰潘（南京）化学有限公司 | 水环境 | 有机化学原料制造 | 化学工业挥发性有机物排放标准(DB32/3151—2016) | 挥发性有机物及臭气浓度排放限值,最高允许排放浓度 | DA004实验室通风排口(DA004) | 非甲烷总烃 | 2024-07-15 | [6 empty] | 1.30 | 1.30 | 80 |  | mg/m3 | 否 |  |  | 是
江北新区2024年7月VOCs重点管控企业废气监督监测 | 南京美思德新材料有限公司 | 水环境,大气环境,土壤污染监管,环境风险管控 | 专项化学用品制造 | 大气污染物综合排放标准（昆山站）(DB32/4041—2021) | 表1 大气污染物有组织排放限值,最高允许排放浓度 | DA005工程技术中心废气排放口(DA001) | 甲醇 | 2024-07-18 | [6 empty] | <2 | <2 | 50 |  | mg/m3 | 否 |  |  | 是
江北新区2024年7月VOCs重点管控企业废气监督监测 | 南京美思德新材料有限公司 | 水环境,大气环境,土壤污染监管,环境风险管控 | 专项化学用品制造 | 大气污染物综合排放标准（昆山站）(DB32/4041—2021) | 表1 大气污染物有组织排放限值,最高允许排放浓度,其他 | DA005工程技术中心废气排放口(DA001) | 甲苯 | 2024-07-18 | [6 empty] | 0.073 | 0.073 | 10 |  | mg/m3 | 否 |  |  | 是
江北新区2024年7月VOCs重点管控企业废气监督监测 | 南京美思德新材料有限公司 | 水环境,大气环境,土壤污染监管,环境风险管控 | 专项化学用品制造 | 江苏省地方标准大气污染物综合排放标准(DB32/4041-2021) | 表1 大气污染物有组织排放限值,其他 | DA001生产车间废气排放口(DA001) | 非甲烷总烃 | 2024-07-18 | [6 empty] | 3.34 | 3.34 | 60 |  | mg/m3 | 否 |  |  | 是
江北新区2024年7月VOCs重点管控企业废气监督监测 | 南京美思德新材料有限公司 | 水环境,大气环境,土壤污染监管,环境风险管控 | 专项化学用品制造 | 大气污染物综合排放标准（江苏省地方标准）(DB32/4041-2021) | 表1,最高允许排放浓度 | DA001生产车间废气排放口(DA001) | 甲醇 | 2024-07-18 | [6 empty] | <2 | <2 | 50 |  | mg/m3 | 否 |  |  | 是
江北新区2024年7月VOCs重点管控企业废气监督监测 | 南京美思德新材料有限公司 | 水环境,大气环境,土壤污染监管,环境风险管控 | 专项化学用品制造 | 大气污染物综合排放标准(江苏）(DB32/4041—2021) | 表1大气污染物有组织排放限值（续） | 有机硅技术中心废气排放口DA002(DA002) | 二氯甲烷 | 2024-07-18 | [6 empty] | 9.6 | 9.6 | 20 |  | mg/m3 | 否 |  |  | 是
江北新区2024年7月VOCs重点管控企业废气监督监测 | 南京美思德新材料有限公司 | 水环境,大气环境,土壤污染监管,环境风险管控 | 专项化学用品制造 | 江苏省大气综合排放标准(DB32/4041-2021) | 表1 大气污染物有组织排放限值 | 有机硅技术中心废气排放口DA002(DA002) | 非甲烷总烃 | 2024-07-18 | [6 empty] | 3.28 | 3.28 | 60 |  | mg/m3 | 否 |  |  | 是
江北新区2024年7月VOCs重点管控企业废气监督监测 | 南京美思德新材料有限公司 | 水环境,大气环境,土壤污染监管,环境风险管控 | 专项化学用品制造 | 江苏省地方标准大气污染物综合排放标准(DB32/4041-2021) | 表1 大气污染物有组织排放限值,其他 | DA005工程技术中心废气排放口(DA001) | 非甲烷总烃 | 2024-07-18 | [6 empty] | 2.13 | 2.13 | 60 |  | mg/m3 | 否 |  |  | 是
江北新区2024年7月VOCs重点管控企业废气监督监测 | 南京美思德新材料有限公司 | 水环境,大气环境,土壤污染监管,环境风险管控 | 专项化学用品制造 | 制药工业大气污染物排放标准（江苏）(DB32/4042-2021) | 表1大气污染基本项目最高允许排放限值 | DA004危废暂存库及污水收集池废气排放口(DA004)(DA004) | 非甲烷总烃 | 2024-07-18 | [6 empty] | 1.48 | 1.48 | 60 |  | mg/m3 | 否 |  |  | 是
江北新区2024年7月VOCs重点管控企业废气监督监测 | 南京长江江宇环保科技股份有限公司（普桥路157号） | 水环境 | 危险废物治理 | 江苏省大气综合排放标准(DB32/4041-2021) | 表1 大气污染物有组织排放限值 | DA008包装桶库废气排口(DA008) | 非甲烷总烃 | 2024-07-01 | [6 empty] | 1.87 | 1.87 | 60 |  | mg/m3 | 否 |  |  | 是
江北新区2024年7月VOCs重点管控企业废气监督监测 | 南京长江江宇环保科技股份有限公司（普桥路157号） | 水环境 | 危险废物治理 | 江苏省大气综合排放标准(DB32/4041-2021) | 表1 大气污染物有组织排放限值 | 分析室废气排口1(DA005) | 非甲烷总烃 | 2024-07-01 | [6 empty] | 1.12 | 1.12 | 60 |  | mg/m3 | 否 |  |  | 是
江北新区2024年7月VOCs重点管控企业废气监督监测 | 南京长江江宇环保科技股份有限公司（普桥路157号） | 水环境 | 危险废物治理 | 《江苏省大气污染物综合排放标准》(DB32/4041-2021) | 表 1 大气污染物有组织排放限值,其他,最高允许排放浓度 | DA007甲类仓库废气排口(DA007) | 非甲烷总烃 | 2024-07-01 | [6 empty] | 1.78 | 1.78 | 60 |  | mg/m3 | 否 |  |  | 是
江北新区2024年7月VOCs重点管控企业废气监督监测 | 南京长江江宇环保科技股份有限公司（普桥路157号） | 水环境 | 危险废物治理 | 江苏省大气综合排放标准(DB32/4041-2021) | 表1 大气污染物有组织排放限值 | A套油气炉排口(DA001) | 非甲烷总烃 | 2024-07-01 | [6 empty] | 1.50 | 1.50 | 60 |  | mg/m3 | 否 |  |  | 是
江北新区2024年7月VOCs重点管控企业废气监督监测 | 南京长江江宇环保科技股份有限公司（普桥路157号） | 水环境 | 危险废物治理 | 江苏省大气综合排放标准(DB32/4041-2021) | 表1 大气污染物有组织排放限值 | 丙类仓库废气排口(DA009) | 非甲烷总烃 | 2024-07-01 | [6 empty] | 5.19 | 5.19 | 60 |  | mg/m3 | 否 |  |  | 是
江北新区2024年7月VOCs重点管控企业废气监督监测 | 南京长江江宇环保科技股份有限公司（普桥路157号） | 水环境 | 危险废物治理 | 江苏省大气综合排放标准(DB32/4041-2021) | 表1 大气污染物有组织排放限值 | B套焚烧炉废气排口(DA002) | 非甲烷总烃 | 2024-07-01 | [6 empty] | 0.36 | 0.36 | 60 |  | mg/m3 | 否 |  |  | 是
江北新区2024年7月VOCs重点管控企业废气监督监测 | 南京长江江宇环保科技股份有限公司（普桥路157号） | 水环境 | 危险废物治理 | 大气污染物综合排放标准（江苏省）(DB32/4041-2021) | 表1 大气污染物有组织排放限值,其他 | DA004(DA004) | 非甲烷总烃 | 2024-07-01 | [6 empty] | 3.26 | 3.26 | 60 |  | mg/m3 | 否 |  |  | 是
江北新区2024年7月VOCs重点管控企业废气监督监测 | 南京长江江宇环保科技股份有限公司（普桥路157号） | 水环境 | 危险废物治理 | 江苏省大气综合排放标准(DB32/4041-2021) | 表1 大气污染物有组织排放限值 | DA003(DA003) | 非甲烷总烃 | 2024-07-01 | [6 empty] | 2.68 | 2.68 | 60 |  | mg/m3 | 否 |  |  | 是
江北新区2024年7月VOCs重点管控企业废气监督监测 | 南京长江涂料有限公司 | 水环境,大气环境,土壤污染监管,环境风险管控 | 涂料制造 | 化学工业挥发性有机物排放标准(DB32/3151—2016) | 挥发性有机物及臭气浓度排放限值,最高允许排放浓度 | DA001长江涂料废气排口(DA001) | 甲醇 | 2024-07-19 | [6 empty] | <0.1 | <0.1 | 60 |  | mg/m3 | 否 |  |  | 是
江北新区2024年7月VOCs重点管控企业废气监督监测 | 南京长江涂料有限公司 | 水环境,大气环境,土壤污染监管,环境风险管控 | 涂料制造 | 化学工业挥发性有机物排放标准(DB32/3151—2016) | 挥发性有机物及臭气浓度排放限值,最高允许排放浓度 | DA001长江涂料废气排口(DA001) | 苯胺类 | 2024-07-19 | [6 empty] | <0.05 | <0.05 | 20 |  | mg/m3 | 否 |  |  | 是
江北新区2024年7月VOCs重点管控企业废气监督监测 | 南京长江涂料有限公司 | 水环境,大气环境,土壤污染监管,环境风险管控 | 涂料制造 | 合成树脂工业污染物排放标准(GB31572-2015) | （表5）大气污染物特别排放限值,非焚烧类有机废气排放口,环氧树脂 | DA001长江涂料废气排口(DA001) | 甲苯 | 2024-07-19 | [6 empty] | <0.004 | <0.004 | 8 |  | mg/m3 | 否 |  |  | 是
江北新区2024年7月VOCs重点管控企业废气监督监测 | 南京长江涂料有限公司 | 水环境,大气环境,土壤污染监管,环境风险管控 | 涂料制造 | 化学工业挥发性有机物排放标准(DB32/3151—2016) | 挥发性有机物及臭气浓度排放限值,最高允许排放浓度 | DA001长江涂料废气排口(DA001) | 二甲苯（总量） | 2024-07-19 | [6 empty] | 0.038 | 0.038 | 40 |  | mg/m3 | 否 |  |  | 是
江北新区2024年7月VOCs重点管控企业废气监督监测 | 南京长江涂料有限公司 | 水环境,大气环境,土壤污染监管,环境风险管控 | 涂料制造 | 合成树脂工业污染物排放标准(GB31572-2015) | （表5）大气污染物特别排放限值,非焚烧类有机废气排放口,所有合成树脂 | DA001长江涂料废气排口(DA001) | 非甲烷总烃 | 2024-07-19 | [6 empty] | 5.98 | 5.98 | 60 |  | mg/m3 | 否 |  |  | 是
江北新区2024年7月VOCs重点管控企业废气监督监测 | 南京长江涂料有限公司 | 水环境,大气环境,土壤污染监管,环境风险管控 | 涂料制造 | 合成树脂工业污染物排放标准(GB31572-2015) | （表5）大气污染物特别排放限值,非焚烧类有机废气排放口,聚醚醚酮树脂 | DA001长江涂料废气排口(DA001) | 酚类 | 2024-07-19 | [6 empty] | <0.3 | <0.3 | 15 |  | mg/m3 | 否 |  |  | 是
江北新区2024年7月VOCs重点管控企业废气监督监测 | 南京长江涂料有限公司 | 水环境,大气环境,土壤污染监管,环境风险管控 | 涂料制造 | 合成树脂工业污染物排放标准(GB31572-2015) | （表4）大气污染物排放限值,非焚烧类有机废气排放口,酚醛树脂 | DA001长江涂料废气排口(DA001) | 甲醛 | 2024-07-19 | [6 empty] | 0.038 | 0.038 | 5 |  | mg/m3 | 否 |  |  | 是
江北新区2024年7月VOCs重点管控企业废气监督监测 | 南京长江涂料有限公司 | 水环境,大气环境,土壤污染监管,环境风险管控 | 涂料制造 | 合成树脂工业污染物排放标准(GB31572-2015) | （表5）大气污染物特别排放限值,非焚烧类有机废气排放口,环氧树脂 | DA002树脂车间废气排口(DA002) | 甲苯 | 2024-07-19 | [6 empty] | <0.004 | <0.004 | 8 |  | mg/m3 | 否 |  |  | 是
江北新区2024年7月VOCs重点管控企业废气监督监测 | 南京长江涂料有限公司 | 水环境,大气环境,土壤污染监管,环境风险管控 | 涂料制造 | 化学工业挥发性有机物排放标准(DB32/3151—2016) | 挥发性有机物及臭气浓度排放限值,最高允许排放浓度 | DA002树脂车间废气排口(DA002) | 二甲苯（总量） | 2024-07-19 | [6 empty] | 0.035 | 0.035 | 40 |  | mg/m3 | 否 |  |  | 是
江北新区2024年7月VOCs重点管控企业废气监督监测 | 南京长江涂料有限公司 | 水环境,大气环境,土壤污染监管,环境风险管控 | 涂料制造 | 合成树脂工业污染物排放标准(GB31572-2015) | （表5）大气污染物特别排放限值,非焚烧类有机废气排放口,所有合成树脂 | DA002树脂车间废气排口(DA002) | 非甲烷总烃 | 2024-07-19 | [6 empty] | 3.80 | 3.80 | 60 |  | mg/m3 | 否 |  |  | 是
江北新区2024年7月VOCs重点管控企业废气监督监测 | 南京长江涂料有限公司 | 水环境,大气环境,土壤污染监管,环境风险管控 | 涂料制造 | 合成树脂工业污染物排放标准(GB31572-2015) | （表5）大气污染物特别排放限值,焚烧类有机废气排放口,聚苯乙烯树脂 | DA002树脂车间废气排口(DA002) | 苯乙烯 | 2024-07-19 | [6 empty] | 0.006 | 0.006 | 20 |  | mg/m3 | 否 |  |  | 是
江北新区2024年7月VOCs重点管控企业废气监督监测 | 江苏德纳化学股份有限公司（醇醚厂区） | 水环境,大气环境 | 有机化学原料制造 | 化学工业挥发性有机物排放标准(DB32/3151—2016) | 挥发性有机物及臭气浓度排放限值,最高允许排放浓度 | DA011污水站废气治理设施排口(FQ-09（DA011）) | 非甲烷总烃 | 2024-07-05 | [6 empty] | 11.2 | 11.2 | 80 |  | mg/m3 | 否 |  |  | 是
江北新区2024年7月VOCs重点管控企业废气监督监测 | 江苏德纳化学股份有限公司（醇醚厂区） | 水环境,大气环境 | 有机化学原料制造 | 化学工业挥发性有机物排放标准(DB32/3151—2016) | 挥发性有机物及臭气浓度排放限值,最高允许排放浓度 | DA013实验室废气收集治理排口(DA013) | 非甲烷总烃 | 2024-07-05 | [6 empty] | 4.75 | 4.75 | 80 |  | mg/m3 | 否 |  |  | 是
江北新区2024年7月VOCs重点管控企业废气监督监测 | 江苏德纳化学股份有限公司（醇醚厂区） | 水环境,大气环境 | 有机化学原料制造 | 化学工业挥发性有机物排放标准(DB32/3151—2016) | 挥发性有机物及臭气浓度排放限值,最高允许排放浓度 | DA012危废库废气收集治理排口(DA012危废库废气收集治理排口) | 非甲烷总烃 | 2024-07-04 | [6 empty] | 0.69 | 0.69 | 80 |  | mg/m3 | 否 |  |  | 是
江北新区2024年7月VOCs重点管控企业废气监督监测 | 江苏德纳化学股份有限公司（醇醚厂区） | 水环境,大气环境 | 有机化学原料制造 | 化学工业挥发性有机物排放标准(DB32/3151—2016) | 挥发性有机物及臭气浓度排放限值,最高允许排放浓度 | DA010 (FQ-10)(DA010 (FQ-10)) | 非甲烷总烃 | 2024-07-04 | [6 empty] | 0.71 | 0.71 | 80 |  | mg/m3 | 否 |  |  | 是
江北新区2024年7月VOCs重点管控企业废气监督监测 | 江苏德纳化学股份有限公司（醇醚厂区） | 水环境,大气环境 | 有机化学原料制造 | 化学工业挥发性有机物排放标准(DB32/3151—2016) | 挥发性有机物及臭气浓度排放限值,最高允许排放浓度 | DA009 临氧氧化尾气治理设施排口(DA009) | 非甲烷总烃 | 2024-07-04 | [6 empty] | 7.98 | 7.98 | 80 |  | mg/m3 | 否 |  |  | 是
江北新区2024年7月VOCs重点管控企业废气监督监测 | 江苏德纳化学股份有限公司（醇醚厂区） | 水环境,大气环境 | 有机化学原料制造 | 化学工业挥发性有机物排放标准(DB32/3151—2016) | 挥发性有机物及臭气浓度排放限值,最高允许排放浓度 | DA015罐区储罐VOCs治理设施废气排口(DA015) | 非甲烷总烃 | 2024-07-05 | [6 empty] | 0.89 | 0.89 | 80 |  | mg/m3 | 否 |  |  | 是
江北新区2024年7月VOCs重点管控企业废气监督监测 | 南京长江江宇环保科技股份有限公司（园区西路118号） | 水环境 | 危险废物治理 | 江苏省大气综合排放标准(DB32/4041-2021) | 表1 大气污染物有组织排放限值 | DA007 | 非甲烷总烃 | 2024-07-01 | [6 empty] | 15.6 | 15.6 | 60 |  | mg/m3 | 否 |  |  | 是
江北新区2024年7月废气监督监测 | 江苏德纳化学股份有限公司（醇醚厂区） | 水环境,大气环境 | 有机化学原料制造 | 恶臭污染物排放标准(GB14554-93) | （表2）恶臭污染物排放标准值,排气筒高度15m | DA011污水站废气治理设施排口(FQ-09（DA011）) | 氨 | 2024-07-05 | [6 empty] | 0.00121 | 0.00121 | 4.9 |  | kg/h | 否 |  |  | 是
江北新区2024年7月废气监督监测 | 江苏德纳化学股份有限公司（醇醚厂区） | 水环境,大气环境 | 有机化学原料制造 | 恶臭污染物排放标准(GB14554-93) | （表2）恶臭污染物排放标准值,排气筒高度15m | DA011污水站废气治理设施排口(FQ-09（DA011）) | 硫化氢 | 2024-07-05 | [6 empty] | 0.0000188 | 0.0000188 | 0.33 |  | kg/h | 否 |  |  | 是
江北新区2024年7月废气监督监测 | 江苏德纳化学股份有限公司（醇醚厂区） | 水环境,大气环境 | 有机化学原料制造 | 化学工业挥发性有机物排放标准(DB32/3151—2016) | 挥发性有机物及臭气浓度排放限值,最高允许排放浓度 | FQ-02（DA009丙二醇甲醚有组织废气排口）(FQ-02（DA009）) | 甲醇 | 2024-07-05 | [6 empty] | <2 | <2 | 60 |  | mg/m3 | 否 |  |  | 是
江北新区2024年7月废气监督监测 | 江苏德纳化学股份有限公司（醇醚厂区） | 水环境,大气环境 | 有机化学原料制造 | 化学工业挥发性有机物排放标准（江苏省地方标准）(DB32/3151-2016) | 表1 | DA015罐区储罐VOCs治理设施废气排口(DA015) | 甲醇 | 2024-07-05 | [6 empty] | <2 | <2 | 60 |  | mg/m3 | 否 |  |  | 是
江北新区2024年7月废气监督监测 | 斯泰潘（南京）化学有限公司 | 水环境 | 有机化学原料制造 | 恶臭污染物排放标准(GB14554-93) | （表2）恶臭污染物排放标准值,排气筒高度35m | DA001焚烧炉排口(DA001) | 氨 | 2024-07-15 | [6 empty] | 0.00219 | 0.00219 | 27 |  | kg/h | 否 |  |  | 是
江北新区2024年7月废气监督监测 | 斯泰潘（南京）化学有限公司 | 水环境 | 有机化学原料制造 | 危险废物焚烧污染控制标准(GB 18484—2020) | 表 3 危险废物焚烧设施烟气污染物排放浓度限值,1 小时均值 | DA001焚烧炉排口(DA001) | 一氧化碳 | 2024-07-15 | [6 empty] | <3 | <7 | 100 |  | mg/m3 | 否 |  |  | 是
江北新区2024年7月废气监督监测 | 斯泰潘（南京）化学有限公司 | 水环境 | 有机化学原料制造 | 石油化学工业污染物排放标准(GB31571-2015) | （表5）大气污染物特别排放限值, 工艺加热炉 | DA001焚烧炉排口(DA001) | 氮氧化物 | 2024-07-15 | [6 empty] | <3 | <12 | 100 |  | mg/m3 | 否 |  |  | 是
江北新区2024年7月废气监督监测 | 斯泰潘（南京）化学有限公司 | 水环境 | 有机化学原料制造 | 石油化学工业污染物排放标准(GB31571-2015) | （表5）大气污染物特别排放限值, 工艺加热炉 | DA001焚烧炉排口(DA001) | 二氧化硫 | 2024-07-15 | [6 empty] | <3 | <12 | 50 |  | mg/m3 | 否 |  |  | 是
江北新区2024年7月废气监督监测 | 斯泰潘（南京）化学有限公司 | 水环境 | 有机化学原料制造 | 石油化学工业污染物排放标准(GB31571-2015) | （表5）大气污染物特别排放限值, 工艺加热炉 | DA001焚烧炉排口(DA001) | 颗粒物 | 2024-07-15 | [6 empty] | 1.6 | 7.0 | 20 |  | mg/m3 | 否 |  |  | 是
江北新区2024年7月废气监督监测 | 斯泰潘（南京）化学有限公司 | 水环境 | 有机化学原料制造 | 斯泰潘（南京）化学有限公司排污许可证(91320100589448931J001P) | 大气污染物排放限值 | DA002 除尘器 排口 /800# 工段(DA002) | 颗粒物 | 2024-07-15 | [6 empty] | 1.2 | 1.2 | 120 |  | mg/m3 | 否 |  |  | 是
江北新区2024年7月废气监督监测 | 南京化学工业园天宇固体废物处置有限公司 | 大气环境,土壤污染监管,环境风险管控 | 危险废物治理-焚烧 | 危险废物焚烧污染控制标准(GB 18484—2020) | 表 3 危险废物焚烧设施烟气污染物排放浓度限值,测定均值 | DA001一期焚烧炉排口(DA001) | 铬及其化合物 | 2024-07-19 | [6 empty] | 0.0211 | 0.0241 | 0.5 |  | mg/m3 | 否 |  |  | 是
江北新区2024年7月废气监督监测 | 南京化学工业园天宇固体废物处置有限公司 | 大气环境,土壤污染监管,环境风险管控 | 危险废物治理-焚烧 | 医疗废物处理处置污染控制标准(GB 39707—2020) | （表4）焚烧设施烟气污染物排放浓度限值,测定均值 | DA001一期焚烧炉排口(DA001) | 铊及其化合物 | 2024-07-19 | [6 empty] | 0.0000152 | 0.0000173 | 0.05 |  | mg/m3 | 否 |  |  | 是
江北新区2024年7月废气监督监测 | 南京化学工业园天宇固体废物处置有限公司 | 大气环境,土壤污染监管,环境风险管控 | 危险废物治理-焚烧 | 危险废物焚烧污染控制标准(GB 18484—2020) | 表 3 危险废物焚烧设施烟气污染物排放浓度限值,测定均值 | DA001一期焚烧炉排口(DA001) | 锡、锑、铜、锰、镍、钴及其化合物 | 2024-07-19 | [6 empty] | 0.0446 | 0.0508 | 2.0 |  | mg/m3 | 否 |  |  | 是
江北新区2024年7月废气监督监测 | 南京化学工业园天宇固体废物处置有限公司 | 大气环境,土壤污染监管,环境风险管控 | 危险废物治理-焚烧 | 危险废物焚烧污染控制标准(GB 18484—2020) | 表 3 危险废物焚烧设施烟气污染物排放浓度限值,测定均值 | DA001一期焚烧炉排口(DA001) | 砷及其化合物 | 2024-07-19 | [6 empty] | 0.376 | 0.429 | 0.5 |  | mg/m3 | 否 |  |  | 是
江北新区2024年7月废气监督监测 | 南京化学工业园天宇固体废物处置有限公司 | 大气环境,土壤污染监管,环境风险管控 | 危险废物治理-焚烧 | 危险废物焚烧污染控制标准(GB 18484—2020) | 表 3 危险废物焚烧设施烟气污染物排放浓度限值,测定均值 | DA002(DA002) | 砷及其化合物 | 2024-07-19 | [6 empty] | 0.324 | 0.339 | 0.5 |  | mg/m3 | 否 |  |  | 是
江北新区2024年7月废气监督监测 | 南京化学工业园天宇固体废物处置有限公司 | 大气环境,土壤污染监管,环境风险管控 | 危险废物治理-焚烧 | 危险废物焚烧污染控制标准(GB 18484—2020) | 表 3 危险废物焚烧设施烟气污染物排放浓度限值,测定均值 | DA002(DA002) | 铊及其化合物 | 2024-07-19 | [6 empty] | <0.000008 | <0.000008 | 0.05 |  | mg/m3 | 否 |  |  | 是
江北新区2024年7月废气监督监测 | 南京化学工业园天宇固体废物处置有限公司 | 大气环境,土壤污染监管,环境风险管控 | 危险废物治理-焚烧 | 危险废物焚烧污染控制标准(GB 18484—2020) | 表 3 危险废物焚烧设施烟气污染物排放浓度限值,测定均值 | DA002(DA002) | 锡、锑、铜、锰、镍、钴及其化合物 | 2024-07-19 | [6 empty] | 0.0430 | 0.0450 | 2.0 |  | mg/m3 | 否 |  |  | 是
江北新区2024年7月废气监督监测 | 南京化学工业园天宇固体废物处置有限公司 | 大气环境,土壤污染监管,环境风险管控 | 危险废物治理-焚烧 | 危险废物焚烧污染控制标准(GB 18484—2020) | 表 3 危险废物焚烧设施烟气污染物排放浓度限值,测定均值 | DA002(DA002) | 铬及其化合物 | 2024-07-19 | [6 empty] | 0.0187 | 0.0195 | 0.5 |  | mg/m3 | 否 |  |  | 是
江北新区2024年7月废气监督监测 | 南京长江江宇环保科技股份有限公司（普桥路157号） | 水环境 | 危险废物治理 | 化学工业挥发性有机物排放标准(DB32/3151-2016) | 表1挥发性有机物及臭气浓度排放限值 | B套焚烧炉废气排口(DA002) | 乙酸乙酯 | 2024-07-01 | [6 empty] | <0.004 | <0.004 | 50 |  | mg/m3 | 否 |  |  | 是
江北新区2024年7月废气监督监测 | 南京长江江宇环保科技股份有限公司（普桥路157号） | 水环境 | 危险废物治理 | 危险废物焚烧污染控制标准(GB 18484—2020) | 表 3 危险废物焚烧设施烟气污染物排放浓度限值,测定均值 | B套焚烧炉废气排口(DA002) | 铬及其化合物 | 2024-07-09 | [6 empty] | 0.00123 | 0.00117 | 0.5 |  | mg/m3 | 否 |  |  | 是
江北新区2024年7月废气监督监测 | 南京长江江宇环保科技股份有限公司（普桥路157号） | 水环境 | 危险废物治理 | 大气污染物综合排放标准DB 32/4041-2021(DB 32/4041-2021) | 表1 | B套焚烧炉废气排口(DA002) | 正己烷 | 2024-07-01 | [6 empty] | <0.003 | <0.003 | 60 |  | mg/m3 | 否 |  |  | 是
江北新区2024年7月废气监督监测 | 南京长江江宇环保科技股份有限公司（普桥路157号） | 水环境 | 危险废物治理 | 危险废物焚烧污染控制标准(GB 18484—2020) | 表 3 危险废物焚烧设施烟气污染物排放浓度限值,测定均值 | B套焚烧炉废气排口(DA002) | 砷及其化合物 | 2024-07-09 | [6 empty] | 0.127 | 0.121 | 0.5 |  | mg/m3 | 否 |  |  | 是
江北新区2024年7月废气监督监测 | 南京长江江宇环保科技股份有限公司（普桥路157号） | 水环境 | 危险废物治理 | 危险废物焚烧污染控制标准(GB 18484—2020) | 表 3 危险废物焚烧设施烟气污染物排放浓度限值,测定均值 | B套焚烧炉废气排口(DA002) | 汞及其化合物 | 2024-07-01 | [6 empty] | <0.000089 | <0.00012 | 0.05 |  | mg/m3 | 否 |  |  | 是
江北新区2024年7月废气监督监测 | 南京长江江宇环保科技股份有限公司（普桥路157号） | 水环境 | 危险废物治理 | 危险废物焚烧污染控制标准(GB 18484—2020) | 表 3 危险废物焚烧设施烟气污染物排放浓度限值,测定均值 | B套焚烧炉废气排口(DA002) | 锡、锑、铜、锰、镍、钴及其化合物 | 2024-07-01 | [6 empty] | 0.00885 | 0.00885 | 2.0 |  | mg/m3 | 否 |  |  | 是
江北新区2024年7月废气监督监测 | 南京长江江宇环保科技股份有限公司（普桥路157号） | 水环境 | 危险废物治理 |  |  | B套焚烧炉废气排口(DA002) | 正庚烷 | 2024-07-01 | [6 empty] | <0.003 | <0.003 | 60 |  | mg/L | 否 |  |  | 否
江北新区2024年7月废气监督监测 | 南京长江江宇环保科技股份有限公司（普桥路157号） | 水环境 | 危险废物治理 | 危险废物焚烧污染控制标准(GB 18484—2020) | 表 3 危险废物焚烧设施烟气污染物排放浓度限值,测定均值 | B套焚烧炉废气排口(DA002) | 铊及其化合物 | 2024-07-09 | [6 empty] | <0.000008 | <0.000008 | 0.05 |  | mg/m3 | 否 |  |  | 是
江北新区2024年7月废气监督监测 | 南京长江江宇环保科技股份有限公司（普桥路157号） | 水环境 | 危险废物治理 | 危险废物焚烧污染控制标准(GB 18484—2020) | 表 3 危险废物焚烧设施烟气污染物排放浓度限值,1 小时均值 | B套焚烧炉废气排口(DA002) | 氟化氢 | 2024-07-01 | [6 empty] | <0.20 | <0.44 | 4.0 |  | mg/m3 | 否 |  |  | 是
江北新区2024年7月废气监督监测 | 南京长江江宇环保科技股份有限公司（普桥路157号） | 水环境 | 危险废物治理 | 危险废物焚烧污染控制标准(GB 18484—2020) | 表 3 危险废物焚烧设施烟气污染物排放浓度限值,测定均值 | B套焚烧炉废气排口(DA002) | 铅及其化合物 | 2024-07-01 | [6 empty] | 0.000401 | 0.000534 | 0.5 |  | mg/m3 | 否 |  |  | 是
江北新区2024年7月废气监督监测 | 南京长江江宇环保科技股份有限公司（普桥路157号） | 水环境 | 危险废物治理 | 危险废物焚烧污染控制标准(GB 18484—2020) | 表 3 危险废物焚烧设施烟气污染物排放浓度限值,测定均值 | B套焚烧炉废气排口(DA002) | 镉及其化合物 | 2024-07-01 | [6 empty] | <0.00002 | <0.0000267 | 0.05 |  | mg/m3 | 否 |  |  | 是
江北新区2024年7月废气监督监测 | 南京长江江宇环保科技股份有限公司（普桥路157号） | 水环境 | 危险废物治理 | 江苏省地方标准大气污染物综合排放标准(DB32/4041—2021) | 表一 | B套焚烧炉废气排口(DA002) | 甲醇 | 2024-07-01 | [6 empty] | <2 | <2 | 50 |  | mg/m3 | 否 |  |  | 是
江北新区2024年7月废气监督监测 | 南京长江江宇环保科技股份有限公司（普桥路157号） | 水环境 | 危险废物治理 | 江苏省大气综合排放标准(DB32/4041-2021) | 表1 大气污染物有组织排放限值 | B套焚烧炉废气排口(DA002) | 苯 | 2024-07-01 | [6 empty] | <0.003 | <0.003 | 25 |  | mg/m3 | 否 |  |  | 是
江北新区2024年7月废气监督监测 | 南京长江江宇环保科技股份有限公司（普桥路157号） | 水环境 | 危险废物治理 | 化学工业挥发性有机物排放标准(DB32/3151—2016) | 挥发性有机物及臭气浓度排放限值,最高允许排放浓度 | B套焚烧炉废气排口(DA002) | 丙酮 | 2024-07-01 | [6 empty] | <0.01 | <0.01 | 40 |  | mg/m3 | 否 |  |  | 是
江北新区2024年7月废气监督监测 | 南京长江江宇环保科技股份有限公司（普桥路157号） | 水环境 | 危险废物治理 | 江苏省 大气污染物综合排放标准(DB32/4041-2021) | 表1 | B套焚烧炉废气排口(DA002) | 二甲苯（总量） | 2024-07-01 | [6 empty] | <0.006 | <0.006 | 10 |  | mg/m3 | 否 |  |  | 是
江北新区2024年7月废气监督监测 | 南京长江江宇环保科技股份有限公司（普桥路157号） | 水环境 | 危险废物治理 | 化学工业挥发性有机物排放标准(DB32/3151—2016) | 挥发性有机物及臭气浓度排放限值,最高允许排放浓度 | B套焚烧炉废气排口(DA002) | N，N-二甲基甲酰胺 | 2024-07-01 | [6 empty] | <0.1 | <0.1 | 30 |  | mg/m3 | 否 |  |  | 是
江北新区2024年7月废气监督监测 | 南京长江江宇环保科技股份有限公司（普桥路157号） | 水环境 | 危险废物治理 | 危险废物焚烧污染控制标准(GB 18484—2020) | 表 3 危险废物焚烧设施烟气污染物排放浓度限值,1 小时均值 | B套焚烧炉废气排口(DA002) | 氮氧化物 | 2024-07-01 | [6 empty] | 31 | 63 | 300 |  | mg/m3 | 否 |  |  | 是
江北新区2024年7月废气监督监测 | 南京长江江宇环保科技股份有限公司（普桥路157号） | 水环境 | 危险废物治理 | 危险废物焚烧污染控制标准(GB 18484—2020) | 表 3 危险废物焚烧设施烟气污染物排放浓度限值,1 小时均值 | B套焚烧炉废气排口(DA002) | 二氧化硫 | 2024-07-01 | [6 empty] | <3 | <6 | 100 |  | mg/m3 | 否 |  |  | 是
江北新区2024年7月废气监督监测 | 南京长江江宇环保科技股份有限公司（普桥路157号） | 水环境 | 危险废物治理 | 危险废物焚烧污染控制标准(GB 18484—2020) | 表 3 危险废物焚烧设施烟气污染物排放浓度限值,1 小时均值 | B套焚烧炉废气排口(DA002) | 颗粒物 | 2024-07-01 | [6 empty] | 1.7 | 2.3 | 30 |  | mg/m3 | 否 |  |  | 是
江北新区2024年7月废气监督监测 | 南京长江江宇环保科技股份有限公司（普桥路157号） | 水环境 | 危险废物治理 | 危险废物焚烧污染控制标准(GB 18484—2020) | 表 3 危险废物焚烧设施烟气污染物排放浓度限值,1 小时均值 | B套焚烧炉废气排口(DA002) | 一氧化碳 | 2024-07-01 | [6 empty] | 18 | 28 | 100 |  | mg/m3 | 否 |  |  | 是
江北新区2024年7月废气监督监测 | 南京长江江宇环保科技股份有限公司（普桥路157号） | 水环境 | 危险废物治理 | 化学工业挥发性有机物排放标准(DB32/3151—2016) | 挥发性有机物及臭气浓度排放限值,最高允许排放浓度 | B套焚烧炉废气排口(DA002) | 吡啶 | 2024-07-01 | [6 empty] | <0.09 | <0.09 | 4 |  | mg/m3 | 否 |  |  | 是
江北新区2024年7月废气监督监测 | 南京长江江宇环保科技股份有限公司（普桥路157号） | 水环境 | 危险废物治理 | 江苏省大气综合排放标准(DB32/4041-2021) | 表1 大气污染物有组织排放限值 | B套焚烧炉废气排口(DA002) | 乙醛 | 2024-07-01 | [6 empty] | <0.23 | <0.23 | 20 |  | mg/m3 | 否 |  |  | 是
江北新区2024年7月废气监督监测 | 南京长江江宇环保科技股份有限公司（普桥路157号） | 水环境 | 危险废物治理 | 大气污染物综合排放标准DB 32/4041-2021(DB 32/4041-2021) | 表1 | B套焚烧炉废气排口(DA002) | 异丙醇 | 2024-07-01 | [6 empty] | <0.002 | <0.002 | 60 |  | mg/m3 | 否 |  |  | 是
江北新区2024年7月废气监督监测 | 南京长江江宇环保科技股份有限公司（普桥路157号） | 水环境 | 危险废物治理 | 危险废物焚烧污染控制标准(GB 18484—2020) | 表 3 危险废物焚烧设施烟气污染物排放浓度限值,1 小时均值 | B套焚烧炉废气排口(DA002) | 氯化氢 | 2024-07-01 | [6 empty] | 1.70 | 3.77 | 60 |  | mg/m3 | 否 |  |  | 是
江北新区2024年7月废气监督监测 | 南京长江江宇环保科技股份有限公司（普桥路157号） | 水环境 | 危险废物治理 |  |  | B套焚烧炉废气排口(DA002) | 正丁醛 | 2024-07-09 | [6 empty] | <0.01 | <0.01 |  |  | mg/L | 否 |  |  | 否
江北新区2024年7月废气监督监测 | 南京长江江宇环保科技股份有限公司（普桥路157号） | 水环境 | 危险废物治理 | 南京长江江宇环保科技有限公司排污许可证(913201937681911667001V) | 大气污染物排放限值 | DA003(DA003) | 三甲胺 | 2024-07-01 | [6 empty] | <0.07 | <0.07 | 22 |  | mg/m3 | 否 |  |  | 是
江北新区2024年7月废气监督监测 | 南京长江江宇环保科技股份有限公司（普桥路157号） | 水环境 | 危险废物治理 | 南京长江江宇环保科技有限公司排污许可证(913201937681911667001V) | 大气污染物排放限值 | DA003(DA003) | 异丙醇 | 2024-07-01 | [6 empty] | <0.002 | <0.002 | 60 |  | mg/m3 | 否 |  |  | 是
江北新区2024年7月废气监督监测 | 南京长江江宇环保科技股份有限公司（普桥路157号） | 水环境 | 危险废物治理 | 江苏省大气综合排放标准(DB32/4041-2021) | 表1 大气污染物有组织排放限值 | DA003(DA003) | 颗粒物 | 2024-07-01 | [6 empty] | 1.3 | 1.3 | 20 |  | mg/m3 | 否 |  |  | 是
江北新区2024年7月废气监督监测 | 南京长江江宇环保科技股份有限公司（普桥路157号） | 水环境 | 危险废物治理 | 恶臭污染物排放标准(GB14554-93) | （表2）恶臭污染物排放标准值,排气筒高度15m | DA004(DA004) | 臭气浓度 | 2024-07-01 | [6 empty] | 173 | 173 | 2000 |  | 无量纲 | 否 |  |  | 否
江北新区2024年7月废气监督监测 | 南京长江江宇环保科技股份有限公司（普桥路157号） | 水环境 | 危险废物治理 | 恶臭污染物排放标准(GB14554-93) | （表2）恶臭污染物排放标准值,排气筒高度15m | DA004(DA004) | 氨 | 2024-07-01 | [6 empty] | 0.00164 | 0.00164 | 4.9 |  | kg/h | 否 |  |  | 是
江北新区2024年7月废气监督监测 | 南京长江江宇环保科技股份有限公司（普桥路157号） | 水环境 | 危险废物治理 | 恶臭污染物排放标准(GB14554-93) | （表2）恶臭污染物排放标准值,排气筒高度15m | DA004(DA004) | 硫化氢 | 2024-07-01 | [6 empty] | 0.0000174 | 0.0000174 | 0.33 |  | kg/h | 否 |  |  | 是
江北新区2024年7月废气监督监测 | 南京长江江宇环保科技股份有限公司（普桥路157号） | 水环境 | 危险废物治理 | 危险废物焚烧污染控制标准(GB 18484—2020) | 表 3 危险废物焚烧设施烟气污染物排放浓度限值,测定均值 | A套油气炉排口(DA001) | 铅及其化合物 | 2024-07-01 | [6 empty] | 0.000243 | <0.000415 | 0.5 |  | mg/m3 | 否 |  |  | 是
江北新区2024年7月废气监督监测 | 南京长江江宇环保科技股份有限公司（普桥路157号） | 水环境 | 危险废物治理 |  |  | A套油气炉排口(DA001) | 正丁醛 | 2024-07-16 | [6 empty] | <0.01 | <0.01 |  |  | mg/L | 否 |  |  | 否
江北新区2024年7月废气监督监测 | 南京长江江宇环保科技股份有限公司（普桥路157号） | 水环境 | 危险废物治理 | 危险废物焚烧污染控制标准(GB 18484—2020) | 表 3 危险废物焚烧设施烟气污染物排放浓度限值,1 小时均值 | A套油气炉排口(DA001) | 一氧化碳 | 2024-07-01 | [6 empty] | <3 | <4 | 100 |  | mg/m3 | 否 |  |  | 是
江北新区2024年7月废气监督监测 | 南京长江江宇环保科技股份有限公司（普桥路157号） | 水环境 | 危险废物治理 | 危险废物焚烧污染控制标准(GB 18484—2020) | 表 3 危险废物焚烧设施烟气污染物排放浓度限值,测定均值 | A套油气炉排口(DA001) | 镉及其化合物 | 2024-07-01 | [6 empty] | <0.00001 | <0.0000135 | 0.05 |  | mg/m3 | 否 |  |  | 是
江北新区2024年7月废气监督监测 | 南京长江江宇环保科技股份有限公司（普桥路157号） | 水环境 | 危险废物治理 | 危险废物焚烧污染控制标准(GB 18484—2020) | 表 3 危险废物焚烧设施烟气污染物排放浓度限值,测定均值 | A套油气炉排口(DA001) | 汞及其化合物 | 2024-07-01 | [6 empty] | <0.00006 | <0.0000962 | 0.05 |  | mg/m3 | 否 |  |  | 是
江北新区2024年7月废气监督监测 | 南京长江江宇环保科技股份有限公司（普桥路157号） | 水环境 | 危险废物治理 | 南京长江江宇环保科技有限公司排污许可证(913201937681911667001V) | 大气污染物排放限值 | A套油气炉排口(DA001) | 乙酸乙酯 | 2024-07-01 | [6 empty] | 1.22 | 1.22 | 50 |  | mg/m3 | 否 |  |  | 是
江北新区2024年7月废气监督监测 | 南京长江江宇环保科技股份有限公司（普桥路157号） | 水环境 | 危险废物治理 | 南京长江江宇环保科技有限公司排污许可证(913201937681911667001V) | 大气污染物排放限值 | A套油气炉排口(DA001) | 正己烷 | 2024-07-01 | [6 empty] | <0.003 | <0.003 | 60 |  | mg/m3 | 否 |  |  | 是
江北新区2024年7月废气监督监测 | 南京长江江宇环保科技股份有限公司（普桥路157号） | 水环境 | 危险废物治理 | 危险废物焚烧污染控制标准(GB 18484—2020) | 表 3 危险废物焚烧设施烟气污染物排放浓度限值,测定均值 | A套油气炉排口(DA001) | 铬及其化合物 | 2024-07-16 | [6 empty] | 0.00226 | 0.00242 | 0.5 |  | mg/m3 | 否 |  |  | 是
江北新区2024年7月废气监督监测 | 南京长江江宇环保科技股份有限公司（普桥路157号） | 水环境 | 危险废物治理 | 危险废物焚烧污染控制标准(GB 18484—2020) | 表 3 危险废物焚烧设施烟气污染物排放浓度限值,测定均值 | A套油气炉排口(DA001) | 铊及其化合物 | 2024-07-16 | [6 empty] | 0.0000143 | 0.0000153 | 0.05 |  | mg/m3 | 否 |  |  | 是
江北新区2024年7月废气监督监测 | 南京长江江宇环保科技股份有限公司（普桥路157号） | 水环境 | 危险废物治理 | 大气污染物综合排放标准（江苏省地方标准）(DB32/4041-2021) | 表1,最高允许排放浓度 | A套油气炉排口(DA001) | 乙醛 | 2024-07-01 | [6 empty] | <0.80 | <0.80 | 20 |  | mg/m3 | 否 |  |  | 是
江北新区2024年7月废气监督监测 | 南京长江江宇环保科技股份有限公司（普桥路157号） | 水环境 | 危险废物治理 | 危险废物焚烧污染控制标准(GB 18484—2020) | 表 3 危险废物焚烧设施烟气污染物排放浓度限值,1 小时均值 | A套油气炉排口(DA001) | 颗粒物 | 2024-07-01 | [6 empty] | 1.3 | 1.8 | 30 |  | mg/m3 | 否 |  |  | 是
江北新区2024年7月废气监督监测 | 南京长江江宇环保科技股份有限公司（普桥路157号） | 水环境 | 危险废物治理 | 危险废物焚烧污染控制标准(GB 18484—2020) | 表 3 危险废物焚烧设施烟气污染物排放浓度限值,1 小时均值 | A套油气炉排口(DA001) | 氮氧化物 | 2024-07-01 | [6 empty] | 84 | 114 | 300 |  | mg/m3 | 否 |  |  | 是
江北新区2024年7月废气监督监测 | 南京长江江宇环保科技股份有限公司（普桥路157号） | 水环境 | 危险废物治理 | 危险废物焚烧污染控制标准(GB 18484—2020) | 表 3 危险废物焚烧设施烟气污染物排放浓度限值,1 小时均值 | A套油气炉排口(DA001) | 二氧化硫 | 2024-07-01 | [6 empty] | <3 | <4 | 100 |  | mg/m3 | 否 |  |  | 是
江北新区2024年7月废气监督监测 | 南京长江江宇环保科技股份有限公司（普桥路157号） | 水环境 | 危险废物治理 | 石油化学工业污染物排放标准(GB31571-2015) | （表6）废气中有机特征污染物及排放限值 | A套油气炉排口(DA001) | 甲醇 | 2024-07-01 | [6 empty] | <2 | <2 | 50 |  | mg/m3 | 否 |  |  | 是
江北新区2024年7月废气监督监测 | 南京长江江宇环保科技股份有限公司（普桥路157号） | 水环境 | 危险废物治理 | 化学工业挥发性有机物排放标准(DB32/3151—2016) | 挥发性有机物及臭气浓度排放限值,最高允许排放浓度 | A套油气炉排口(DA001) | N，N-二甲基甲酰胺 | 2024-07-01 | [6 empty] | <0.1 | <0.1 | 30 |  | mg/m3 | 否 |  |  | 是
江北新区2024年7月废气监督监测 | 南京长江江宇环保科技股份有限公司（普桥路157号） | 水环境 | 危险废物治理 | 《江苏省大气污染物综合排放标准》(DB32/4041-2021) | 表 1 大气污染物有组织排放限值,其他,最高允许排放浓度 | A套油气炉排口(DA001) | 甲苯 | 2024-07-01 | [6 empty] | 0.007 | 0.007 | 10 |  | mg/m3 | 否 |  |  | 是
江北新区2024年7月废气监督监测 | 南京长江江宇环保科技股份有限公司（普桥路157号） | 水环境 | 危险废物治理 | 江苏省地方标准大气污染物综合排放标准(DB32/4041-2021) | 表1 大气污染物有组织排放限值,其他 | A套油气炉排口(DA001) | 二甲苯（总量） | 2024-07-01 | [6 empty] | <0.006 | <0.006 | 10 |  | mg/m3 | 否 |  |  | 是
江北新区2024年7月废气监督监测 | 南京长江江宇环保科技股份有限公司（普桥路157号） | 水环境 | 危险废物治理 | 化学工业挥发性有机物排放标准(DB32/3151—2016) | 挥发性有机物及臭气浓度排放限值,最高允许排放浓度 | A套油气炉排口(DA001) | 丙酮 | 2024-07-01 | [6 empty] | 0.02 | 0.02 | 40 |  | mg/m3 | 否 |  |  | 是
江北新区2024年7月废气监督监测 | 南京长江江宇环保科技股份有限公司（普桥路157号） | 水环境 | 危险废物治理 | 南京长江江宇环保科技有限公司排污许可证(913201937681911667001V) | 大气污染物排放限值 | A套油气炉排口(DA001) | 苯 | 2024-07-01 | [6 empty] | <0.003 | <0.003 | 25 |  | mg/m3 | 否 |  |  | 是
江北新区2024年7月废气监督监测 | 南京长江江宇环保科技股份有限公司（普桥路157号） | 水环境 | 危险废物治理 | 化学工业挥发性有机物排放标准(DB32/3151—2016) | 挥发性有机物及臭气浓度排放限值,最高允许排放浓度 | A套油气炉排口(DA001) | 吡啶 | 2024-07-01 | [6 empty] | <0.09 | <0.09 | 4 |  | mg/m3 | 否 |  |  | 是
江北新区2024年7月废气监督监测 | 南京长江江宇环保科技股份有限公司（普桥路157号） | 水环境 | 危险废物治理 | 危险废物焚烧污染控制标准(GB 18484—2020) | 表 3 危险废物焚烧设施烟气污染物排放浓度限值,测定均值 | A套油气炉排口(DA001) | 砷及其化合物 | 2024-07-16 | [6 empty] | 0.357 | 0.383 | 0.5 |  | mg/m3 | 否 |  |  | 是
江北新区2024年7月废气监督监测 | 南京长江江宇环保科技股份有限公司（普桥路157号） | 水环境 | 危险废物治理 |  |  | A套油气炉排口(DA001) | 正庚烷 | 2024-07-01 | [6 empty] | 0.058 | 0.058 | 60 |  | mg/L | 否 |  |  | 否
江北新区2024年7月废气监督监测 | 南京长江江宇环保科技股份有限公司（普桥路157号） | 水环境 | 危险废物治理 | 南京长江江宇环保科技有限公司排污许可证(913201937681911667001V) | 大气污染物排放限值 | A套油气炉排口(DA001) | 异丙醇 | 2024-07-01 | [6 empty] | <0.002 | <0.002 | 60 |  | mg/m3 | 否 |  |  | 是
江北新区2024年7月废气监督监测 | 南京长江江宇环保科技股份有限公司（普桥路157号） | 水环境 | 危险废物治理 | 危险废物焚烧污染控制标准(GB18484-2020) | 表3 危险废物焚烧炉大气污染物排放限值 | A套油气炉排口(DA001) | 氟化氢 | 2024-07-01 | [6 empty] | <0.20 | <0.29 | 4.0 |  | mg/m3 | 否 |  |  | 是
江北新区2024年7月废气监督监测 | 南京长江江宇环保科技股份有限公司（普桥路157号） | 水环境 | 危险废物治理 | 危险废物焚烧污染控制标准(GB 18484—2020) | 表 3 危险废物焚烧设施烟气污染物排放浓度限值,测定均值 | A套油气炉排口(DA001) | 锡、锑、铜、锰、镍、钴及其化合物 | 2024-07-16 | [6 empty] | 0.00317 | 0.00338 | 2.0 |  | mg/m3 | 否 |  |  | 是
江北新区2024年7月废气监督监测 | 南京长江江宇环保科技股份有限公司（普桥路157号） | 水环境 | 危险废物治理 | 危险废物焚烧污染控制标准(GB 18484—2020) | 表 3 危险废物焚烧设施烟气污染物排放浓度限值,1 小时均值 | A套油气炉排口(DA001) | 氯化氢 | 2024-07-01 | [6 empty] | 0.31 | 0.42 | 60 |  | mg/m3 | 否 |  |  | 是
江北新区2024年7月废气监督监测 | 南京华狮新材料有限公司 | 水环境,土壤污染监管,环境风险管控 | 肥皂及洗涤剂制造 | 恶臭污染物排放标准(GB14554-93) | （表2）恶臭污染物排放标准值,排气筒高度15m | DA003污水站废气排放口(DA003) | 氨 | 2024-07-08 | [6 empty] | 0.000536 | 0.000536 | 4.9 |  | kg/h | 否 |  |  | 是
江北新区2024年7月废气监督监测 | 南京华狮新材料有限公司 | 水环境,土壤污染监管,环境风险管控 | 肥皂及洗涤剂制造 | 恶臭污染物排放标准(GB14554-93) | （表2）恶臭污染物排放标准值,排气筒高度15m | DA003污水站废气排放口(DA003) | 硫化氢 | 2024-07-08 | [6 empty] | 0.0000149 | 0.0000149 | 0.33 |  | kg/h | 否 |  |  | 是
江北新区2024年7月废气监督监测 | 南京华狮新材料有限公司 | 水环境,土壤污染监管,环境风险管控 | 肥皂及洗涤剂制造 | 化学工业挥发性有机物排放标准(DB32/3151—2016) | 挥发性有机物及臭气浓度排放限值,最高允许排放浓度 | DA003污水站废气排放口(DA003) | 非甲烷总烃 | 2024-07-08 | [6 empty] | 1.51 | 1.51 | 80 |  | mg/m3 | 否 |  |  | 是
江北新区2024年7月废气监督监测 | 南京华狮新材料有限公司 | 水环境,土壤污染监管,环境风险管控 | 肥皂及洗涤剂制造 | 化学工业挥发性有机物排放标准(DB32/3151—2016) | 挥发性有机物及臭气浓度排放限值,最高允许排放浓度 | DA004(DA004) | 非甲烷总烃 | 2024-07-08 | [6 empty] | 0.70 | 0.70 | 80 |  | mg/m3 | 否 |  |  | 是
江北新区2024年7月废气监督监测 | 南京华狮新材料有限公司 | 水环境,土壤污染监管,环境风险管控 | 肥皂及洗涤剂制造 | 化学工业挥发性有机物排放标准(DB32/3151—2016) | 挥发性有机物及臭气浓度排放限值,最高允许排放浓度 | DA001(DA001) | 非甲烷总烃 | 2024-07-08 | [6 empty] | 2.08 | 2.08 | 80 |  | mg/m3 | 否 |  |  | 是
江北新区2024年7月废气监督监测 | 南京华狮新材料有限公司 | 水环境,土壤污染监管,环境风险管控 | 肥皂及洗涤剂制造 | 江苏省大气综合排放标准(DB32/4041-2021) | 表1 大气污染物有组织排放限值 | DA002生产车间排气口(FQ-01-2014) | 氯化氢 | 2024-07-08 | [6 empty] | 2.48 | 2.48 | 10 |  | mg/m3 | 否 |  |  | 是
江北新区2024年7月废气监督监测 | 南京华狮新材料有限公司 | 水环境,土壤污染监管,环境风险管控 | 肥皂及洗涤剂制造 | 化学工业挥发性有机物排放标准(DB32/3151—2016) | 挥发性有机物及臭气浓度排放限值,最高允许排放浓度 | DA002生产车间排气口(FQ-01-2014) | 非甲烷总烃 | 2024-07-08 | [6 empty] | 0.58 | 0.58 | 80 |  | mg/m3 | 否 |  |  | 是
江北新区2024年7月废气监督监测 | 南京美思德新材料有限公司 | 水环境,大气环境,土壤污染监管,环境风险管控 | 专项化学用品制造 | 恶臭污染物排放标准(GB14554-93) | （表2）恶臭污染物排放标准值,排气筒高度15m | DA004危废暂存库及污水收集池废气排放口(DA004)(DA004) | 臭气浓度 | 2024-07-18 | [6 empty] | 199 | 199 | 2000 |  | 无量纲 | 否 |  |  | 是
江北新区2024年7月废气监督监测 | 江苏德纳化学股份有限公司（EO厂区） | 水环境,大气环境 | 有机化学原料制造 | 化学工业挥发性有机物排放标准(DB32/3151—2016) | 挥发性有机物及臭气浓度排放限值,最高允许排放浓度 | DA006废气排放口(DA006) | 甲醛 | 2024-07-04 | [6 empty] | <0.04 | <0.04 | 10 |  | mg/m3 | 否 |  |  | 是
江北新区2024年7月废气监督监测 | 江苏德纳化学股份有限公司（EO厂区） | 水环境,大气环境 | 有机化学原料制造 | 江苏省地方标准锅炉大气污染物排放标准(DB32/4385-2022) | 表 1 锅炉大气污染物排放浓度限值,燃气锅炉 | DA006废气排放口(DA006) | 二氧化硫 | 2024-07-04 | [6 empty] | <3 | <8 | 35 |  | mg/m3 | 否 |  |  | 是
江北新区2024年7月废气监督监测 | 江苏德纳化学股份有限公司（EO厂区） | 水环境,大气环境 | 有机化学原料制造 | 锅炉大气污染物排放标准(DB32/4385-2022) | 表一,燃气锅炉 | DA006废气排放口(DA006) | 氮氧化物 | 2024-07-04 | [6 empty] | <3 | <8 | 50 |  | mg/m3 | 否 |  |  | 是
江北新区2024年7月废气监督监测 | 江苏德纳化学股份有限公司（EO厂区） | 水环境,大气环境 | 有机化学原料制造 | 江苏省地方标准锅炉大气污染物排放标准(DB32/4385-2022) | 表 1 锅炉大气污染物排放浓度限值,燃气锅炉 | DA006废气排放口(DA006) | 颗粒物 | 2024-07-04 | [6 empty] | 1.3 | 3.2 | 10 |  | mg/m3 | 否 |  |  | 是
江北新区2024年7月废气监督监测 | 江苏德纳化学股份有限公司（EO厂区） | 水环境,大气环境 | 有机化学原料制造 | 锅炉大气污染物排放标准DB32/4385-2022(null) | 表1 | DA006废气排放口(DA006) | 林格曼黑度 | 2024-07-04 | [6 empty] | <1 | <1 | 1 |  | 级 | 否 |  |  | 是
江北新区2024年7月废气监督监测 | 江苏德纳化学股份有限公司（EO厂区） | 水环境,大气环境 | 有机化学原料制造 | 江苏省大气综合排放标准(DB32/4041-2021) | 表1 大气污染物有组织排放限值 | DA007 实验室排放口(DA007 实验室排放口) | 硫酸雾 | 2024-07-04 | [6 empty] | <0.3 | <0.3 | 5 |  | mg/m3 | 否 |  |  | 是
江北新区2024年7月废气监督监测 | 江苏德纳化学股份有限公司（EO厂区） | 水环境,大气环境 | 有机化学原料制造 | 江苏省大气综合排放标准(DB32/4041-2021) | 表1 大气污染物有组织排放限值 | DA007 实验室排放口(DA007 实验室排放口) | 氯化氢 | 2024-07-04 | [6 empty] | 0.32 | 0.32 | 10 |  | mg/m3 | 否 |  |  | 是
江北新区2024年7月废气监督监测 | 伊士曼化学品（南京）有限公司 | 水环境,大气环境,土壤污染监管,环境风险管控 | 有机化学原料制造 | 化学工业挥发性有机物排放标准(DB32/3151—2016) | 挥发性有机物及臭气浓度排放限值,最高允许排放浓度 | DA002(FQ-05（DA002）) | 非甲烷总烃 | 2024-07-19 | [6 empty] | 1.22 | 1.22 | 80 |  | mg/m3 | 否 |  |  | 是
江北新区2024年7月废气监督监测 | 伊士曼化学品（南京）有限公司 | 水环境,大气环境,土壤污染监管,环境风险管控 | 有机化学原料制造 | 恶臭污染物排放标准(GB14554-93) | （表2）恶臭污染物排放标准值,排气筒高度15m | DA006(DA006) | 硫化氢 | 2024-07-19 | [6 empty] | 0.00000705 | 0.00000705 | 0.33 |  | kg/h | 否 |  |  | 是
江北新区2024年7月废气监督监测 | 伊士曼化学品（南京）有限公司 | 水环境,大气环境,土壤污染监管,环境风险管控 | 有机化学原料制造 | 化学工业挥发性有机物排放标准(DB32/3151—2016) | 挥发性有机物及臭气浓度排放限值,最高允许排放浓度 | DA006(DA006) | 非甲烷总烃 | 2024-07-19 | [6 empty] | 13.3 | 13.3 | 80 |  | mg/m3 | 否 |  |  | 是
江北新区2024年7月废气监督监测 | 伊士曼化学品（南京）有限公司 | 水环境,大气环境,土壤污染监管,环境风险管控 | 有机化学原料制造 | 恶臭污染物排放标准(GB14554-93) | （表2）恶臭污染物排放标准值,排气筒高度15m | DA001废气排口(DA001废气排口) | 三甲胺 | 2024-07-19 | [6 empty] | 0 | 0 | 0.54 |  | kg/h | 否 |  |  | 是
江北新区2024年7月废气监督监测 | 伊士曼化学品（南京）有限公司 | 水环境,大气环境,土壤污染监管,环境风险管控 | 有机化学原料制造 | 恶臭污染物排放标准(GB14554-93) | （表2）恶臭污染物排放标准值,排气筒高度15m | DA001废气排口(DA001废气排口) | 氨 | 2024-07-19 | [6 empty] | 0 | 0 | 4.9 |  | kg/h | 否 |  |  | 是
江北新区2024年7月废气监督监测 | 伊士曼化学品（南京）有限公司 | 水环境,大气环境,土壤污染监管,环境风险管控 | 有机化学原料制造 | 化学工业挥发性有机物排放标准(DB32/3151—2016) | 挥发性有机物及臭气浓度排放限值,最高允许排放浓度 | DA001废气排口(DA001废气排口) | 非甲烷总烃 | 2024-07-19 | [6 empty] | 1.02 | 1.02 | 80 |  | mg/m3 | 否 |  |  | 是
江北新区2024年7月废气监督监测 | 伊士曼化学品（南京）有限公司 | 水环境,大气环境,土壤污染监管,环境风险管控 | 有机化学原料制造 | 化学工业挥发性有机物排放标准(DB32/3151—2016) | 挥发性有机物及臭气浓度排放限值,最高允许排放浓度 | DA001废气排口(DA001废气排口) | 甲醇 | 2024-07-19 | [6 empty] | <2 | <2 | 60 |  | mg/m3 | 否 |  |  | 是
江北新区2024年7月废气监督监测 | 中环信（南京）环境服务有限公司 |  | 危险废物治理 | 恶臭污染物排放标准(GB14554-1993) | 表2恶臭污染物排放标准值 | DA007 3#库排气筒(DA007) | 硫化氢 | 2024-07-10 | [6 empty] | 0.000319 | 0.000319 | 1.3 |  | kg/h | 否 |  |  | 是
江北新区2024年7月废气监督监测 | 中环信（南京）环境服务有限公司 |  | 危险废物治理 | GB14554-93 恶臭污染物排放标准(GB14554-93) | 表二 | DA007 3#库排气筒(DA007) | 氨 | 2024-07-10 | [6 empty] | 0.0190 | 0.0190 | 20 |  | kg/h | 否 |  |  | 是
江北新区2024年7月废气监督监测 | 中环信（南京）环境服务有限公司 |  | 危险废物治理 | GB14554-93 恶臭污染物排放标准(GB14554-93) | 表二 | DA009 2#库排气筒(DA009) | 氨 | 2024-07-10 | [6 empty] | 0.0199 | 0.0199 | 20 |  | kg/h | 否 |  |  | 是
江北新区2024年7月废气监督监测 | 中环信（南京）环境服务有限公司 |  | 危险废物治理 | 恶臭污染物排放标准(GB14554-1993) | 表2恶臭污染物排放标准值 | DA009 2#库排气筒(DA009) | 硫化氢 | 2024-07-10 | [6 empty] | 0.0000402 | 0.0000402 | 1.3 |  | kg/h | 否 |  |  | 是
江北新区2024年7月废气监督监测 | 中环信（南京）环境服务有限公司 |  | 危险废物治理 | 《江苏省大气污染物综合排放标准》(DB32/4041-2021) | 表 1 大气污染物有组织排放限值,其他,最高允许排放浓度 | DA009 2#库排气筒(DA009) | 颗粒物 | 2024-07-10 | [6 empty] | 2.0 | 2.0 | 20 |  | mg/m3 | 否 |  |  | 是
江北新区2024年7月废气监督监测 | 中环信（南京）环境服务有限公司 |  | 危险废物治理 | 恶臭污染物排放标准(GB14554-1993) | 表2恶臭污染物排放标准值 | DA006 6#炉料坑排气筒(DA006) | 硫化氢 | 2024-07-09 | [6 empty] | 0.0000459 | 0.0000459 | 1.3 |  | kg/h | 否 |  |  | 是
江北新区2024年7月废气监督监测 | 中环信（南京）环境服务有限公司 |  | 危险废物治理 | GB14554-93 恶臭污染物排放标准(GB14554-93) | 表二 | DA006 6#炉料坑排气筒(DA006) | 氨 | 2024-07-09 | [6 empty] | 0.00709 | 0.00709 | 20 |  | kg/h | 否 |  |  | 是
江北新区2024年7月废气监督监测 | 中环信（南京）环境服务有限公司 |  | 危险废物治理 | GB14554-93 恶臭污染物排放标准(GB14554-93) | 表二 | DA008 1#库排气筒(DA008) | 氨 | 2024-07-10 | [6 empty] | 0.000798 | 0.000798 | 20 |  | kg/h | 否 |  |  | 是
江北新区2024年7月废气监督监测 | 中环信（南京）环境服务有限公司 |  | 危险废物治理 | 恶臭污染物排放标准(GB14554-1993) | 表2恶臭污染物排放标准值 | DA008 1#库排气筒(DA008) | 硫化氢 | 2024-07-10 | [6 empty] | 0.00000571 | 0.00000571 | 1.3 |  | kg/h | 否 |  |  | 是
江北新区2024年7月废气监督监测 | 中环信（南京）环境服务有限公司 |  | 危险废物治理 | 恶臭污染物排放标准(GB14554-93) | （表2）恶臭污染物排放标准值,排气筒高度25m | DA003(DA003) | 臭气浓度 | 2024-07-09 | [6 empty] | 173 | 173 | 6000 |  | 无量纲 | 否 |  |  | 是
江北新区2024年7月废气监督监测 | 中环信（南京）环境服务有限公司 |  | 危险废物治理 | 恶臭污染物排放标准(GB14554-93) | （表2）恶臭污染物排放标准值,排气筒高度30m | DA003(DA003) | 氨 | 2024-07-09 | [6 empty] | <0.00129 | <0.00129 | 20 |  | kg/h | 否 |  |  | 是
江北新区2024年7月废气监督监测 | 中环信（南京）环境服务有限公司 |  | 危险废物治理 | 中环信（南京）环境服务有限公司排污许可证(9132019375689661XD001V) | 大气污染物排放标准 | DA003(DA003) | 硫化氢 | 2024-07-09 | [6 empty] | 0.0000413 | 0.0000413 | 1.3 |  | kg/h | 否 |  |  | 是
江北新区2024年7月废气监督监测 | 中环信（南京）环境服务有限公司 |  | 危险废物治理 | 《江苏省大气污染物综合排放标准》(DB32/4041-2021) | 表 1 大气污染物有组织排放限值,其他,最高允许排放浓度 | DA003(DA003) | 氯化氢 | 2024-07-09 | [6 empty] | <0.2 | <0.2 | 10 |  | mg/m3 | 否 |  |  | 是
江北新区2024年7月废气监督监测 | 中环信（南京）环境服务有限公司 |  | 危险废物治理 | 江苏省大气综合排放标准(DB32/4041-2021) | 表1 大气污染物有组织排放限值 | DA003(DA003) | 氟化物 | 2024-07-09 | [6 empty] | 0.34 | 0.34 | 3 |  | mg/m3 | 否 |  |  | 是
江北新区2024年7月废气监督监测 | 中环信（南京）环境服务有限公司 |  | 危险废物治理 | 《江苏省大气污染物综合排放标准》(DB32/4041-2021) | 表 1 大气污染物有组织排放限值,其他,最高允许排放浓度 | DA003(DA003) | 颗粒物 | 2024-07-09 | [6 empty] | 1.3 | 1.3 | 20 |  | mg/m3 | 否 |  |  | 是
江北新区2024年7月废气监督监测 | 中环信（南京）环境服务有限公司 |  | 危险废物治理 | 恶臭污染物排放标准(GB14554-93) | （表2）恶臭污染物排放标准值,排气筒高度25m | DA002(DA002) | 臭气浓度 | 2024-07-09 | [6 empty] | 199 | 199 | 6000 |  | 无量纲 | 否 |  |  | 是
江北新区2024年7月废气监督监测 | 中环信（南京）环境服务有限公司 |  | 危险废物治理 | 江苏省大气综合排放标准(DB32/4041-2021) | 表1 大气污染物有组织排放限值 | DA002(DA002) | 氟化物 | 2024-07-09 | [6 empty] | 0.26 | 0.26 | 3 |  | mg/m3 | 否 |  |  | 是
江北新区2024年7月废气监督监测 | 中环信（南京）环境服务有限公司 |  | 危险废物治理 | 《江苏省大气污染物综合排放标准》(DB32/4041-2021) | 表 1 大气污染物有组织排放限值,其他,最高允许排放浓度 | DA002(DA002) | 氯化氢 | 2024-07-09 | [6 empty] | <0.2 | <0.2 | 10 |  | mg/m3 | 否 |  |  | 是
江北新区2024年7月废气监督监测 | 中环信（南京）环境服务有限公司 |  | 危险废物治理 | 恶臭污染物排放标准(GB14554-93) | （表2）恶臭污染物排放标准值,排气筒高度30m | DA002(DA002) | 氨 | 2024-07-09 | [6 empty] | 0.0492 | 0.0492 | 20 |  | kg/h | 否 |  |  | 是
江北新区2024年7月废气监督监测 | 中环信（南京）环境服务有限公司 |  | 危险废物治理 | 《江苏省大气污染物综合排放标准》(DB32/4041-2021) | 表 1 大气污染物有组织排放限值,其他,最高允许排放浓度 | DA002(DA002) | 颗粒物 | 2024-07-09 | [6 empty] | 1.5 | 1.5 | 20 |  | mg/m3 | 否 |  |  | 是
江北新区2024年7月废气监督监测 | 中环信（南京）环境服务有限公司 |  | 危险废物治理 | 恶臭污染物排放标准(GB14554-93) | 表2,排气筒高度（20米） | DA002(DA002) | 硫化氢 | 2024-07-09 | [6 empty] | 0.000460 | 0.000460 | 1.3 |  | kg/h | 否 |  |  | 是
江北新区2024年7月废气监督监测 | 中环信（南京）环境服务有限公司 |  | 危险废物治理 | 危险废物焚烧污染控制标准(GB 18484—2020) | 表 3 危险废物焚烧设施烟气污染物排放浓度限值,1 小时均值 | DA004 6#焚烧炉废气排口(DA004 6#焚烧炉废气排口) | 一氧化碳 | 2024-07-09 | [6 empty] | 8 | 8 | 100 |  | mg/m3 | 否 |  |  | 是
江北新区2024年7月废气监督监测 | 中环信（南京）环境服务有限公司 |  | 危险废物治理 | 危险废物焚烧污染控制标准(GB 18484—2020) | 表 3 危险废物焚烧设施烟气污染物排放浓度限值,测定均值 | DA004 6#焚烧炉废气排口(DA004 6#焚烧炉废气排口) | 铅及其化合物 | 2024-07-09 | [6 empty] | 0.000648 | 0.000635 | 0.5 |  | mg/m3 | 否 |  |  | 是
江北新区2024年7月废气监督监测 | 中环信（南京）环境服务有限公司 |  | 危险废物治理 | 危险废物焚烧污染控制标准(GB 18484—2020) | 表 3 危险废物焚烧设施烟气污染物排放浓度限值,1 小时均值 | DA004 6#焚烧炉废气排口(DA004 6#焚烧炉废气排口) | 颗粒物 | 2024-07-09 | [6 empty] | 1.4 | 1.4 | 30 |  | mg/m3 | 否 |  |  | 是
江北新区2024年7月废气监督监测 | 中环信（南京）环境服务有限公司 |  | 危险废物治理 | 危险废物焚烧污染控制标准(GB 18484—2020) | 表 3 危险废物焚烧设施烟气污染物排放浓度限值,测定均值 | DA004 6#焚烧炉废气排口(DA004 6#焚烧炉废气排口) | 铬及其化合物 | 2024-07-22 | [6 empty] | 0.0113 | 0.0095 | 0.5 |  | mg/m3 | 否 |  |  | 是
江北新区2024年7月废气监督监测 | 中环信（南京）环境服务有限公司 |  | 危险废物治理 | 危险废物焚烧污染控制标准(GB 18484—2020) | 表 3 危险废物焚烧设施烟气污染物排放浓度限值,测定均值 | DA004 6#焚烧炉废气排口(DA004 6#焚烧炉废气排口) | 铊及其化合物 | 2024-07-22 | [6 empty] | 0.0000408 | 0.0000343 | 0.05 |  | mg/m3 | 否 |  |  | 是
江北新区2024年7月废气监督监测 | 中环信（南京）环境服务有限公司 |  | 危险废物治理 | 危险废物焚烧污染控制标准(GB 18484—2020) | 表 3 危险废物焚烧设施烟气污染物排放浓度限值,测定均值 | DA004 6#焚烧炉废气排口(DA004 6#焚烧炉废气排口) | 砷及其化合物 | 2024-07-22 | [6 empty] | 0.178 | 0.150 | 0.5 |  | mg/m3 | 否 |  |  | 是
江北新区2024年7月废气监督监测 | 中环信（南京）环境服务有限公司 |  | 危险废物治理 | 不评价的项目(null) | 废气不评价的项目 | DA004 6#焚烧炉废气排口(DA004 6#焚烧炉废气排口) | 烟气黑度 | 2024-07-09 | [6 empty] | <1 | <1 |  |  | 级 | 否 |  |  | 否
江北新区2024年7月废气监督监测 | 中环信（南京）环境服务有限公司 |  | 危险废物治理 | 危险废物焚烧污染控制标准(GB 18484—2020) | 表 3 危险废物焚烧设施烟气污染物排放浓度限值,1 小时均值 | DA004 6#焚烧炉废气排口(DA004 6#焚烧炉废气排口) | 二氧化硫 | 2024-07-09 | [6 empty] | <3 | <3 | 100 |  | mg/m3 | 否 |  |  | 是
江北新区2024年7月废气监督监测 | 中环信（南京）环境服务有限公司 |  | 危险废物治理 | 危险废物焚烧污染控制标准(GB 18484—2020) | 表 3 危险废物焚烧设施烟气污染物排放浓度限值,1 小时均值 | DA004 6#焚烧炉废气排口(DA004 6#焚烧炉废气排口) | 氯化氢 | 2024-07-09 | [6 empty] | <0.3 | <0.3 | 60 |  | mg/m3 | 否 |  |  | 是
江北新区2024年7月废气监督监测 | 中环信（南京）环境服务有限公司 |  | 危险废物治理 | 危险废物焚烧污染控制标准(GB 18484—2020) | 表 3 危险废物焚烧设施烟气污染物排放浓度限值,测定均值 | DA004 6#焚烧炉废气排口(DA004 6#焚烧炉废气排口) | 镉及其化合物 | 2024-07-09 | [6 empty] | <0.00002 | <0.00002 | 0.05 |  | mg/m3 | 否 |  |  | 是
江北新区2024年7月废气监督监测 | 中环信（南京）环境服务有限公司 |  | 危险废物治理 | 危险废物焚烧污染控制标准(GB 18484—2020) | 表 3 危险废物焚烧设施烟气污染物排放浓度限值,1 小时均值 | DA004 6#焚烧炉废气排口(DA004 6#焚烧炉废气排口) | 氮氧化物 | 2024-07-09 | [6 empty] | 37 | 37 | 300 |  | mg/m3 | 否 |  |  | 是
江北新区2024年7月废气监督监测 | 中环信（南京）环境服务有限公司 |  | 危险废物治理 | 危险废物焚烧污染控制标准(GB 18484—2020) | 表 3 危险废物焚烧设施烟气污染物排放浓度限值,1 小时均值 | DA004 6#焚烧炉废气排口(DA004 6#焚烧炉废气排口) | 氟化氢 | 2024-07-09 | [6 empty] | <0.21 | <0.21 | 4.0 |  | mg/m3 | 否 |  |  | 是
江北新区2024年7月废气监督监测 | 中环信（南京）环境服务有限公司 |  | 危险废物治理 | 危险废物焚烧污染控制标准(GB 18484—2020) | 表 3 危险废物焚烧设施烟气污染物排放浓度限值,测定均值 | DA004 6#焚烧炉废气排口(DA004 6#焚烧炉废气排口) | 汞及其化合物 | 2024-07-09 | [6 empty] | <0.000062 | <0.000062 | 0.05 |  | mg/m3 | 否 |  |  | 是
江北新区2024年7月废气监督监测 | 中环信（南京）环境服务有限公司 |  | 危险废物治理 | 危险废物焚烧污染控制标准(GB 18484—2020) | 表 3 危险废物焚烧设施烟气污染物排放浓度限值,1 小时均值 | DA005 1#、2#、3#、5#焚烧炉废气排口(DA005) | 一氧化碳 | 2024-07-09 | [6 empty] | <3 | <5 | 100 |  | mg/m3 | 否 |  |  | 是
江北新区2024年7月废气监督监测 | 中环信（南京）环境服务有限公司 |  | 危险废物治理 | 危险废物焚烧污染控制标准(GB 18484—2020) | 表 3 危险废物焚烧设施烟气污染物排放浓度限值,测定均值 | DA005 1#、2#、3#、5#焚烧炉废气排口(DA005) | 汞及其化合物 | 2024-07-09 | [6 empty] | <0.00006 | <0.00011 | 0.05 |  | mg/m3 | 否 |  |  | 是
江北新区2024年7月废气监督监测 | 中环信（南京）环境服务有限公司 |  | 危险废物治理 | 危险废物焚烧污染控制标准(GB 18484—2020) | 表 3 危险废物焚烧设施烟气污染物排放浓度限值,测定均值 | DA005 1#、2#、3#、5#焚烧炉废气排口(DA005) | 锡、锑、铜、锰、镍、钴及其化合物 | 2024-07-22 | [6 empty] | 0.0424 | 0.0424 | 2.0 |  | mg/m3 | 否 |  |  | 是
江北新区2024年7月废气监督监测 | 中环信（南京）环境服务有限公司 |  | 危险废物治理 | 危险废物焚烧污染控制标准(GB 18484—2020) | 表 3 危险废物焚烧设施烟气污染物排放浓度限值,1 小时均值 | DA005 1#、2#、3#、5#焚烧炉废气排口(DA005) | 氯化氢 | 2024-07-09 | [6 empty] | <0.3 | <0.5 | 60 |  | mg/m3 | 否 |  |  | 是
江北新区2024年7月废气监督监测 | 中环信（南京）环境服务有限公司 |  | 危险废物治理 | 危险废物焚烧污染控制标准(GB 18484—2020) | 表 3 危险废物焚烧设施烟气污染物排放浓度限值,1 小时均值 | DA005 1#、2#、3#、5#焚烧炉废气排口(DA005) | 氟化氢 | 2024-07-09 | [6 empty] | <0.21 | <0.37 | 4.0 |  | mg/m3 | 否 |  |  | 是
江北新区2024年7月废气监督监测 | 中环信（南京）环境服务有限公司 |  | 危险废物治理 | 危险废物焚烧污染控制标准(GB 18484—2020) | 表 3 危险废物焚烧设施烟气污染物排放浓度限值,测定均值 | DA005 1#、2#、3#、5#焚烧炉废气排口(DA005) | 砷及其化合物 | 2024-07-22 | [6 empty] | 0.222 | 0.411 | 0.5 |  | mg/m3 | 否 |  |  | 是
江北新区2024年7月废气监督监测 | 中环信（南京）环境服务有限公司 |  | 危险废物治理 | 不评价的项目(null) | 废气不评价的项目 | DA005 1#、2#、3#、5#焚烧炉废气排口(DA005) | 烟气黑度 | 2024-07-09 | [6 empty] | <1 | <1 |  |  | 级 | 否 |  |  | 否
江北新区2024年7月废气监督监测 | 中环信（南京）环境服务有限公司 |  | 危险废物治理 | 危险废物焚烧污染控制标准(GB 18484—2020) | 表 3 危险废物焚烧设施烟气污染物排放浓度限值,测定均值 | DA005 1#、2#、3#、5#焚烧炉废气排口(DA005) | 铊及其化合物 | 2024-07-22 | [6 empty] | <0.000008 | <0.000008 | 0.05 |  | mg/m3 | 否 |  |  | 是
江北新区2024年7月废气监督监测 | 中环信（南京）环境服务有限公司 |  | 危险废物治理 | 危险废物焚烧污染控制标准(GB 18484—2020) | 表 3 危险废物焚烧设施烟气污染物排放浓度限值,测定均值 | DA005 1#、2#、3#、5#焚烧炉废气排口(DA005) | 铅及其化合物 | 2024-07-09 | [6 empty] | <0.0002 | <0.000367 | 0.5 |  | mg/m3 | 否 |  |  | 是
江北新区2024年7月废气监督监测 | 中环信（南京）环境服务有限公司 |  | 危险废物治理 | 危险废物焚烧污染控制标准(GB 18484—2020) | 表 3 危险废物焚烧设施烟气污染物排放浓度限值,测定均值 | DA005 1#、2#、3#、5#焚烧炉废气排口(DA005) | 铬及其化合物 | 2024-07-22 | [6 empty] | 0.0138 | 0.0256 | 0.5 |  | mg/m3 | 否 |  |  | 是
江北新区2024年7月废气监督监测 | 中环信（南京）环境服务有限公司 |  | 危险废物治理 | 危险废物焚烧污染控制标准(GB 18484—2020) | 表 3 危险废物焚烧设施烟气污染物排放浓度限值,测定均值 | DA005 1#、2#、3#、5#焚烧炉废气排口(DA005) | 镉及其化合物 | 2024-07-09 | [6 empty] | <0.00001 | <0.00002 | 0.05 |  | mg/m3 | 否 |  |  | 是
江北新区2024年7月废气监督监测 | 中环信（南京）环境服务有限公司 |  | 危险废物治理 | 危险废物焚烧污染控制标准(GB 18484—2020) | 表 3 危险废物焚烧设施烟气污染物排放浓度限值,1 小时均值 | DA005 1#、2#、3#、5#焚烧炉废气排口(DA005) | 颗粒物 | 2024-07-09 | [6 empty] | 1.7 | 2.9 | 30 |  | mg/m3 | 否 |  |  | 是
江北新区2024年7月废气监督监测 | 中环信（南京）环境服务有限公司 |  | 危险废物治理 | 危险废物焚烧污染控制标准(GB 18484—2020) | 表 3 危险废物焚烧设施烟气污染物排放浓度限值,1 小时均值 | DA005 1#、2#、3#、5#焚烧炉废气排口(DA005) | 氮氧化物 | 2024-07-09 | [6 empty] | 88 | 154 | 300 |  | mg/m3 | 否 |  |  | 是
江北新区2024年7月废气监督监测 | 中环信（南京）环境服务有限公司 |  | 危险废物治理 | 危险废物焚烧污染控制标准(GB 18484—2020) | 表 3 危险废物焚烧设施烟气污染物排放浓度限值,1 小时均值 | DA005 1#、2#、3#、5#焚烧炉废气排口(DA005) | 二氧化硫 | 2024-07-09 | [6 empty] | <3 | <6 | 100 |  | mg/m3 | 否 |  |  | 是
江北新区2024年7月废气监督监测 | 中环信（南京）环境服务有限公司 |  | 危险废物治理 | 危险废物焚烧污染控制标准(GB 18484—2020) | 表 3 危险废物焚烧设施烟气污染物排放浓度限值,测定均值 | DA001(DA001) | 汞及其化合物 | 2024-07-09 | [6 empty] | <0.000053 | <0.000072 | 0.05 |  | mg/m3 | 否 |  |  | 是
江北新区2024年7月废气监督监测 | 中环信（南京）环境服务有限公司 |  | 危险废物治理 | 危险废物焚烧污染控制标准(GB 18484—2020) | 表 3 危险废物焚烧设施烟气污染物排放浓度限值,1 小时均值 | DA001(DA001) | 颗粒物 | 2024-07-09 | [6 empty] | 1.4 | 2.0 | 30 |  | mg/m3 | 否 |  |  | 是
江北新区2024年7月废气监督监测 | 中环信（南京）环境服务有限公司 |  | 危险废物治理 | 不评价的项目(null) | 废气不评价的项目 | DA001(DA001) | 烟气黑度 | 2024-07-09 | [6 empty] | <1 | <1 |  |  | 级 | 否 |  |  | 否
江北新区2024年7月废气监督监测 | 中环信（南京）环境服务有限公司 |  | 危险废物治理 | 危险废物焚烧污染控制标准(GB 18484—2020) | 表 3 危险废物焚烧设施烟气污染物排放浓度限值,1 小时均值 | DA001(DA001) | 一氧化碳 | 2024-07-09 | [6 empty] | <3 | <4 | 100 |  | mg/m3 | 否 |  |  | 是
江北新区2024年7月废气监督监测 | 中环信（南京）环境服务有限公司 |  | 危险废物治理 | 危险废物焚烧污染控制标准(GB 18484—2020) | 表 3 危险废物焚烧设施烟气污染物排放浓度限值,1 小时均值 | DA001(DA001) | 氟化氢 | 2024-07-09 | [6 empty] | <0.21 | <0.28 | 4.0 |  | mg/m3 | 否 |  |  | 是
江北新区2024年7月废气监督监测 | 中环信（南京）环境服务有限公司 |  | 危险废物治理 | 危险废物焚烧污染控制标准(GB 18484—2020) | 表 3 危险废物焚烧设施烟气污染物排放浓度限值,1 小时均值 | DA001(DA001) | 氯化氢 | 2024-07-09 | [6 empty] | <0.3 | <0.4 | 60 |  | mg/m3 | 否 |  |  | 是
江北新区2024年7月废气监督监测 | 中环信（南京）环境服务有限公司 |  | 危险废物治理 | 危险废物焚烧污染控制标准(GB 18484—2020) | 表 3 危险废物焚烧设施烟气污染物排放浓度限值,测定均值 | DA001(DA001) | 镉及其化合物 | 2024-07-09 | [6 empty] | <0.00001 | <0.00001 | 0.05 |  | mg/m3 | 否 |  |  | 是
江北新区2024年7月废气监督监测 | 中环信（南京）环境服务有限公司 |  | 危险废物治理 | 危险废物焚烧污染控制标准(GB 18484—2020) | 表 3 危险废物焚烧设施烟气污染物排放浓度限值,1 小时均值 | DA001(DA001) | 氮氧化物 | 2024-07-09 | [6 empty] | 46 | 61 | 300 |  | mg/m3 | 否 |  |  | 是
江北新区2024年7月废气监督监测 | 中环信（南京）环境服务有限公司 |  | 危险废物治理 | 危险废物焚烧污染控制标准(GB 18484—2020) | 表 3 危险废物焚烧设施烟气污染物排放浓度限值,测定均值 | DA001(DA001) | 铅及其化合物 | 2024-07-09 | [6 empty] | <0.0002 | <0.0003 | 0.5 |  | mg/m3 | 否 |  |  | 是
江北新区2024年7月废气监督监测 | 中环信（南京）环境服务有限公司 |  | 危险废物治理 | 危险废物焚烧污染控制标准(GB 18484—2020) | 表 3 危险废物焚烧设施烟气污染物排放浓度限值,测定均值 | DA001(DA001) | 砷及其化合物 | 2024-07-22 | [6 empty] | 0.177 | 0.300 | 0.5 |  | mg/m3 | 否 |  |  | 是
江北新区2024年7月废气监督监测 | 中环信（南京）环境服务有限公司 |  | 危险废物治理 | 危险废物焚烧污染控制标准(GB 18484—2020) | 表 3 危险废物焚烧设施烟气污染物排放浓度限值,测定均值 | DA001(DA001) | 锡、锑、铜、锰、镍、钴及其化合物 | 2024-07-22 | [6 empty] | 0.0438 | 0.0742 | 2.0 |  | mg/m3 | 否 |  |  | 是
江北新区2024年7月废气监督监测 | 中环信（南京）环境服务有限公司 |  | 危险废物治理 | 危险废物焚烧污染控制标准(GB 18484—2020) | 表 3 危险废物焚烧设施烟气污染物排放浓度限值,1 小时均值 | DA001(DA001) | 二氧化硫 | 2024-07-09 | [6 empty] | <3 | <4 | 100 |  | mg/m3 | 否 |  |  | 是
江北新区2024年7月废气监督监测 | 中环信（南京）环境服务有限公司 |  | 危险废物治理 | 危险废物焚烧污染控制标准(GB 18484—2020) | 表 3 危险废物焚烧设施烟气污染物排放浓度限值,测定均值 | DA001(DA001) | 铬及其化合物 | 2024-07-22 | [6 empty] | 0.0120 | 0.0203 | 0.5 |  | mg/m3 | 否 |  |  | 是
江北新区2024年7月废气监督监测 | 中环信（南京）环境服务有限公司 |  | 危险废物治理 | 危险废物焚烧污染控制标准(GB 18484—2020) | 表 3 危险废物焚烧设施烟气污染物排放浓度限值,测定均值 | DA001(DA001) | 铊及其化合物 | 2024-07-22 | [6 empty] | <0.000008 | <0.000008 | 0.05 |  | mg/m3 | 否 |  |  | 是
江北新区2024年7月废气监督监测 | 南京长江涂料有限公司 | 水环境,大气环境,土壤污染监管,环境风险管控 | 涂料制造 | 合成树脂工业污染物排放标准(GB31572-2015) | （表5）大气污染物特别排放限值,非焚烧类有机废气排放口,所有合成树脂 | DA001长江涂料废气排口(DA001) | 颗粒物 | 2024-07-19 | [6 empty] | 1.4 | 1.4 | 20 |  | mg/m3 | 否 |  |  | 是
江北新区2024年7月废气监督监测 | 南京长江涂料有限公司 | 水环境,大气环境,土壤污染监管,环境风险管控 | 涂料制造 | 合成树脂工业污染物排放标准(GB31572-2015) | （表6）焚烧设施SO2、NOx和二噁英类排放限值,特别排放限值 | DA001长江涂料废气排口(DA001) | 二氧化硫 | 2024-07-19 | [6 empty] | <3 | <3 | 50 |  | mg/m3 | 否 |  |  | 是
江北新区2024年7月废气监督监测 | 南京长江涂料有限公司 | 水环境,大气环境,土壤污染监管,环境风险管控 | 涂料制造 | 合成树脂工业污染物排放标准(GB31572-2015) | （表6）焚烧设施SO2、NOx和二噁英类排放限值,特别排放限值 | DA001长江涂料废气排口(DA001) | 氮氧化物 | 2024-07-19 | [6 empty] | <3 | <3 | 100 |  | mg/m3 | 否 |  |  | 是
江北新区2024年7月废气监督监测 | 南京长江涂料有限公司 | 水环境,大气环境,土壤污染监管,环境风险管控 | 涂料制造 | 化学工业挥发性有机物排放标准(DB32/3151—2016) | 挥发性有机物及臭气浓度排放限值,最高允许排放浓度 | DA002树脂车间废气排口(DA002) | 臭气浓度 | 2024-07-19 | [6 empty] | 229 | 229 | 1500 |  | 无量纲 | 否 |  |  | 是
江北新区2024年7月废气监督监测 | 南京荣欣化工有限公司 | 水环境,大气环境,土壤污染监管 | 有机化学原料制造 | 大气污染物综合排放标准DB 32/4041-2021(DB 32/4041-2021) | 表1 | DA003(DA003) | 一氧化碳 | 2024-07-09 | [6 empty] | 6 | 19 | 1000 |  | mg/m3 | 否 |  |  | 是
江北新区2024年7月废气监督监测 | 南京荣欣化工有限公司 | 水环境,大气环境,土壤污染监管 | 有机化学原料制造 | 石油化学工业污染物排放标准(GB31571-2015) | （表5）大气污染物特别排放限值, 工艺加热炉 | DA003(DA003) | 氮氧化物 | 2024-07-09 | [6 empty] | 22 | 74 | 100 |  | mg/m3 | 否 |  |  | 是
江北新区2024年7月废气监督监测 | 南京荣欣化工有限公司 | 水环境,大气环境,土壤污染监管 | 有机化学原料制造 | 石油化学工业污染物排放标准(GB31571-2015) | （表5）大气污染物特别排放限值, 工艺加热炉 | DA003(DA003) | 二氧化硫 | 2024-07-09 | [6 empty] | <3 | 5 | 50 |  | mg/m3 | 否 |  |  | 是
江北新区2024年7月废气监督监测 | 南京荣欣化工有限公司 | 水环境,大气环境,土壤污染监管 | 有机化学原料制造 | 恶臭污染物排放标准(GB14554-93) | （表2）恶臭污染物排放标准值,排气筒高度15m | 有组织废气出口DA002(DA002) | 氨 | 2024-07-09 | [6 empty] | 0.00333 | 0.00333 | 4.9 |  | kg/h | 否 |  |  | 是
江北新区2024年7月废气监督监测 | 南京荣欣化工有限公司 | 水环境,大气环境,土壤污染监管 | 有机化学原料制造 | 恶臭污染物排放标准(GB14554-93) | （表2）恶臭污染物排放标准值,排气筒高度15m | 有组织废气出口DA002(DA002) | 硫化氢 | 2024-07-09 | [6 empty] | 0.0000124 | 0.0000124 | 0.33 |  | kg/h | 否 |  |  | 是
江北新区2024年7月废气监督监测 | 南京荣欣化工有限公司 | 水环境,大气环境,土壤污染监管 | 有机化学原料制造 | 化学工业挥发性有机物排放标准(DB32/3151—2016) | 挥发性有机物及臭气浓度排放限值,最高允许排放浓度 | 有组织废气出口DA002(DA002) | 臭气浓度 | 2024-07-09 | [6 empty] | 112 | 112 | 1500 |  | 无量纲 | 否 |  |  | 是
江北新区2024年7月废气监督监测 | 南京长江江宇环保科技股份有限公司（园区西路118号） | 水环境 | 危险废物治理 | 恶臭污染物排放标准(GB14554-93) | （表2）恶臭污染物排放标准值,排气筒高度25m | DA007 | 臭气浓度 | 2024-07-01 | [6 empty] | 229 | 229 | 6000 |  | 无量纲 | 否 |  |  | 是
江北新区2024年7月废气监督监测 | 南京长江江宇环保科技股份有限公司（园区西路118号） | 水环境 | 危险废物治理 | 江苏省大气综合排放标准(DB32/4041-2021) | 表1 大气污染物有组织排放限值 | DA007 | 甲醛 | 2024-07-01 | [6 empty] | <0.04 | <0.04 | 5 |  | mg/m3 | 否 |  |  | 是
江北新区2024年7月废气监督监测 | 南京长江江宇环保科技股份有限公司（园区西路118号） | 水环境 | 危险废物治理 | 大气污染物综合排放标准(江苏）(DB32/4041—2021) | 表1大气污染物有组织排放限值（续） | DA007 | 二氯甲烷 | 2024-07-01 | [6 empty] | <0.3 | <0.3 | 20 |  | mg/m3 | 否 |  |  | 是
江北新区2024年7月废气监督监测 | 南京长江江宇环保科技股份有限公司（园区西路118号） | 水环境 | 危险废物治理 | 江苏省大气综合排放标准(DB32/4041-2021) | 表1 大气污染物有组织排放限值 | DA007 | 苯 | 2024-07-01 | [6 empty] | <0.2 | <0.2 | 1 |  | mg/m3 | 否 |  |  | 是
江北新区2024年7月废气监督监测 | 南京长江江宇环保科技股份有限公司（园区西路118号） | 水环境 | 危险废物治理 | 恶臭污染物排放标准(GB14554-93) | （表2）恶臭污染物排放标准值,排气筒高度25m | DA007 | 硫化氢 | 2024-07-01 | [6 empty] | 0.000225 | 0.000225 | 0.90 |  | kg/h | 否 |  |  | 是
江北新区2024年7月废气监督监测 | 南京长江江宇环保科技股份有限公司（园区西路118号） | 水环境 | 危险废物治理 | 江苏省大气综合排放标准(DB32/4041-2021) | 表1 大气污染物有组织排放限值 | DA007 | 氟化物 | 2024-07-01 | [6 empty] | 0.22 | 0.22 | 3 |  | mg/m3 | 否 |  |  | 是
江北新区2024年7月废气监督监测 | 南京长江江宇环保科技股份有限公司（园区西路118号） | 水环境 | 危险废物治理 | 江苏省大气综合排放标准(DB32/4041-2021) | 表1 大气污染物有组织排放限值 | DA007 | 甲苯 | 2024-07-01 | [6 empty] | <0.2 | <0.2 | 10 |  | mg/m3 | 否 |  |  | 是
江北新区2024年7月废气监督监测 | 南京长江江宇环保科技股份有限公司（园区西路118号） | 水环境 | 危险废物治理 | 江苏省大气综合排放标准(DB32/4041-2021) | 表1 大气污染物有组织排放限值 | DA007 | 二甲苯 | 2024-07-01 | [6 empty] | <0.3 | <0.3 | 10 |  | mg/m3 | 否 |  |  | 是
江北新区2024年7月废气监督监测 | 南京长江江宇环保科技股份有限公司（园区西路118号） | 水环境 | 危险废物治理 | 恶臭污染物排放标准(GB14554-93) | （表2）恶臭污染物排放标准值,排气筒高度25m | DA007 | 氨 | 2024-07-01 | [6 empty] | 0.0188 | 0.0188 | 14 |  | kg/h | 否 |  |  | 是
江北新区2024年7月废气监督监测 | 南京长江江宇环保科技股份有限公司（园区西路118号） | 水环境 | 危险废物治理 | DB32 4041-2021 大气污染物综合排放标准(DB32/4041—2021) | 表 1 大气污染物有组织排放限值（续） | DA007 | 三氯乙烯 | 2024-07-01 | [6 empty] | <0.005 | <0.005 | 20 |  | mg/m3 | 否 |  |  | 是
江北新区2024年7月废气监督监测 | 南京海润医药有限公司 | 水环境,大气环境,土壤污染监管,环境风险管控 | 化学药品原料药制造 | 南京海润医药有限公司排污许可证(91320193562898377F001P) | 大气污染物有组织排放许可限值 | 质控室排放口DA003(DA003) | 非甲烷总烃 | 2024-07-16 | [6 empty] | 3.49 | 3.49 | 60 |  | mg/m3 | 否 |  |  | 是
江北新区2024年7月废气监督监测 | 南京海润医药有限公司 | 水环境,大气环境,土壤污染监管,环境风险管控 | 化学药品原料药制造 |  |  | FQ-01一车间废气 排口（DA001）(FQ-01 -2016一车间废气排口（DA001）) | 正己烷 | 2024-07-16 | [6 empty] | 0.00755 | 0.00755 |  |  | mg/L | 否 |  |  | 否
江北新区2024年7月废气监督监测 | 南京海润医药有限公司 | 水环境,大气环境,土壤污染监管,环境风险管控 | 化学药品原料药制造 |  |  | FQ-01一车间废气 排口（DA001）(FQ-01 -2016一车间废气排口（DA001）) | 二氧化硫 | 2024-07-16 | [6 empty] | <3 | <3 |  |  | mg/m3 | 否 |  |  | 否
江北新区2024年7月废气监督监测 | 南京海润医药有限公司 | 水环境,大气环境,土壤污染监管,环境风险管控 | 化学药品原料药制造 | 制药工业大气污染物排放标准(DB 32/4042—2021) | 有组织废气 | FQ-01一车间废气 排口（DA001）(FQ-01 -2016一车间废气排口（DA001）) | 氯苯 | 2024-07-16 | [6 empty] | <0.03 | <0.03 | 20 |  | mg/m3 | 否 |  |  | 是
江北新区2024年7月废气监督监测 | 南京海润医药有限公司 | 水环境,大气环境,土壤污染监管,环境风险管控 | 化学药品原料药制造 | 制药工业大气污染物排放标准（江苏）(DB32/4042-2021) | 表1大气污染基本项目最高允许排放限值 | FQ-01一车间废气 排口（DA001）(FQ-01 -2016一车间废气排口（DA001）) | 颗粒物 | 2024-07-16 | [6 empty] | 5.4 | 5.4 | 20 |  | mg/m3 | 否 |  |  | 是
江北新区2024年7月废气监督监测 | 南京海润医药有限公司 | 水环境,大气环境,土壤污染监管,环境风险管控 | 化学药品原料药制造 | 制药工业大气污染物排放标准(DB 32/4042—2021) | 有组织废气 | FQ-01一车间废气 排口（DA001）(FQ-01 -2016一车间废气排口（DA001）) | 甲苯 | 2024-07-16 | [6 empty] | 0.00141 | 0.00141 | 20 |  | mg/m3 | 否 |  |  | 是
江北新区2024年7月废气监督监测 | 南京海润医药有限公司 | 水环境,大气环境,土壤污染监管,环境风险管控 | 化学药品原料药制造 | 江苏省地方标准制药工业大气污染物排放标准(DB32/4042-2021) | 表1 大气污染物基本项目最高允许排放限值,工艺废气 | FQ-01一车间废气 排口（DA001）(FQ-01 -2016一车间废气排口（DA001）) | 非甲烷总烃 | 2024-07-16 | [6 empty] | 2.37 | 2.37 | 60 |  | mg/m3 | 否 |  |  | 是
江北新区2024年7月废气监督监测 | 南京海润医药有限公司 | 水环境,大气环境,土壤污染监管,环境风险管控 | 化学药品原料药制造 | 化学工业挥发性有机物排放标准(DB32/3151—2016) | 挥发性有机物及臭气浓度排放限值,最高允许排放浓度 | FQ-01一车间废气 排口（DA001）(FQ-01 -2016一车间废气排口（DA001）) | 丙酮 | 2024-07-16 | [6 empty] | 1.54 | 1.54 | 40 |  | mg/m3 | 否 |  |  | 是
江北新区2024年7月废气监督监测 | 南京海润医药有限公司 | 水环境,大气环境,土壤污染监管,环境风险管控 | 化学药品原料药制造 | 制药工业大气污染物排放标准(DB 32/4042—2021) | 有组织废气 | FQ-01一车间废气 排口（DA001）(FQ-01 -2016一车间废气排口（DA001）) | 氯化氢 | 2024-07-16 | [6 empty] | 2.51 | 2.51 | 10 |  | mg/m3 | 否 |  |  | 是
江北新区2024年7月废气监督监测 | 南京海润医药有限公司 | 水环境,大气环境,土壤污染监管,环境风险管控 | 化学药品原料药制造 | 制药工业大气污染物排放标准（江苏）(DB32/4042-2021) | 表2大气污染物特征项目最高允许排放限值 | FQ-01一车间废气 排口（DA001）(FQ-01 -2016一车间废气排口（DA001）) | 氨 | 2024-07-16 | [6 empty] | 0.59 | 0.59 | 10 |  | mg/m3 | 否 |  |  | 是
江北新区2024年7月废气监督监测 | 南京海润医药有限公司 | 水环境,大气环境,土壤污染监管,环境风险管控 | 化学药品原料药制造 | 制药工业大气污染物排放标准(DB 32/4042—2021) | 有组织废气 | FQ-01一车间废气 排口（DA001）(FQ-01 -2016一车间废气排口（DA001）) | 甲醇 | 2024-07-16 | [6 empty] | <2 | <2 | 50 |  | mg/m3 | 否 |  |  | 是
江北新区2024年7月废气监督监测 | 南京海润医药有限公司 | 水环境,大气环境,土壤污染监管,环境风险管控 | 化学药品原料药制造 | 制药工业大气污染物排放标准(DB 32/4042—2021) | 有组织废气 | FQ-01一车间废气 排口（DA001）(FQ-01 -2016一车间废气排口（DA001）) | 乙酸乙酯 | 2024-07-16 | [6 empty] | 0.631 | 0.631 | 40 |  | mg/m3 | 否 |  |  | 是
江北新区2024年7月废气监督监测 | 南京海润医药有限公司 | 水环境,大气环境,土壤污染监管,环境风险管控 | 化学药品原料药制造 | 制药工业大气污染物排放标准(GB37823-2019) | （表2）大气污染物特别排放限值,车间或生产设施排气筒,污水处理站废气 | 污水站排放口DA002(DA002) | 硫化氢 | 2024-07-16 | [6 empty] | 0.372 | 0.372 | 5 |  | mg/m3 | 否 |  |  | 是
江北新区2024年7月废气监督监测 | 南京海润医药有限公司 | 水环境,大气环境,土壤污染监管,环境风险管控 | 化学药品原料药制造 | 制药工业大气污染物排放标准(DB 32/4042—2021) | 有组织废气 | 污水站排放口DA002(DA002) | 非甲烷总烃 | 2024-07-16 | [6 empty] | 24.4 | 24.4 | 60 |  | mg/m3 | 否 |  |  | 是
江北新区2024年7月废气监督监测 | 南京海润医药有限公司 | 水环境,大气环境,土壤污染监管,环境风险管控 | 化学药品原料药制造 | 制药工业大气污染物排放标准(GB37823-2019) | （表2）大气污染物特别排放限值,车间或生产设施排气筒,污水处理站废气 | 污水站排放口DA002(DA002) | 氨 | 2024-07-16 | [6 empty] | 0.97 | 0.97 | 20 |  | mg/m3 | 否 |  |  | 是
江北新区2024年7月废气监督监测 | 南京海润医药有限公司 | 水环境,大气环境,土壤污染监管,环境风险管控 | 化学药品原料药制造 | 制药工业大气污染物排放标准(DB 32/4042—2021) | 有组织废气 | 污水站排放口DA002(DA002) | 臭气浓度 | 2024-07-16 | [6 empty] | 478 | 478 | 1000 |  | 无量纲 | 否 |  |  | 是
江北新区2024年7月废气监督监测 | 南京海润医药有限公司 | 水环境,大气环境,土壤污染监管,环境风险管控 | 化学药品原料药制造 |  |  | FQ-01一车间废气 排口（DA001）(FQ-01 -2016一车间废气排口（DA001）) | 溴化氢 | 2024-07-16 | [6 empty] | <0.05 | <0.05 |  |  | mg/m3 | 否 |  |  | 否
江北新区2024年7月废气监督监测 | 南京海润医药有限公司 | 水环境,大气环境,土壤污染监管,环境风险管控 | 化学药品原料药制造 | 制药工业大气污染物排放标准（江苏省地方标准）((DB32/4042-2021)) | 表二 | FQ-01一车间废气 排口（DA001）(FQ-01 -2016一车间废气排口（DA001）) | 二氯甲烷 | 2024-07-16 | [6 empty] | 0.5 | 0.5 | 40 |  | mg/m3 | 否 |  |  | 是
江北新区2024年7月废气监督监测 | 南京新奥环保技术有限公司 | 水环境,大气环境,环境风险管控 | 危险废物治理 | 江苏省大气综合排放标准(DB32/4041-2021) | 表1 大气污染物有组织排放限值 | DA002超临界氧化装置排气筒(FQ-02-2017) | 汞及其化合物 | 2024-07-04 | [6 empty] | <0.000069 | <0.000069 | 0.01 |  | mg/m3 | 否 |  |  | 是
江北新区2024年7月废气监督监测 | 南京新奥环保技术有限公司 | 水环境,大气环境,环境风险管控 | 危险废物治理 | 《江苏省大气污染物综合排放标准》(DB32/4041-2021) | 表 1 大气污染物有组织排放限值,其他,最高允许排放浓度 | DA002超临界氧化装置排气筒(FQ-02-2017) | 颗粒物 | 2024-07-04 | [6 empty] | 1.4 | 1.4 | 20 |  | mg/m3 | 否 |  |  | 否
江北新区2024年7月废气监督监测 | 南京新奥环保技术有限公司 | 水环境,大气环境,环境风险管控 | 危险废物治理 |  |  | DA002超临界氧化装置排气筒(FQ-02-2017) | 铬及其化合物 | 2024-07-19 | [6 empty] | 0.0132 | 0.0132 |  |  | mg/m3 | 否 |  |  | 否
江北新区2024年7月废气监督监测 | 南京新奥环保技术有限公司 | 水环境,大气环境,环境风险管控 | 危险废物治理 | 江苏省大气综合排放标准(DB32/4041-2021) | 表1 大气污染物有组织排放限值 | DA002超临界氧化装置排气筒(FQ-02-2017) | 非甲烷总烃 | 2024-07-04 | [6 empty] | 8.16 | 8.16 | 60 |  | mg/m3 | 否 |  |  | 是
江北新区2024年7月废气监督监测 | 南京新奥环保技术有限公司 | 水环境,大气环境,环境风险管控 | 危险废物治理 | 不作评价（昆山）(ks) | 废气 | DA002超临界氧化装置排气筒(FQ-02-2017) | 铅 | 2024-07-04 | [6 empty] | 0.000444 | 0.000444 |  |  | mg/m3 | 否 |  |  | 否
江北新区2024年7月废气监督监测 | 南京新奥环保技术有限公司 | 水环境,大气环境,环境风险管控 | 危险废物治理 | 《江苏省大气污染物综合排放标准》(DB32/4041-2021) | 表 1 大气污染物有组织排放限值,燃烧（焚烧、氧化）装置、固定式内燃机、发动机制造测试工艺 | DA002超临界氧化装置排气筒(FQ-02-2017) | 氮氧化物 | 2024-07-04 | [6 empty] | 8 | 8 | 200 |  | mg/m3 | 否 |  |  | 是
江北新区2024年7月废气监督监测 | 南京新奥环保技术有限公司 | 水环境,大气环境,环境风险管控 | 危险废物治理 | 江苏省大气综合排放标准(DB32/4041-2021) | 表1 大气污染物有组织排放限值 | DA002超临界氧化装置排气筒(FQ-02-2017) | 氯化氢 | 2024-07-04 | [6 empty] | 0.31 | 0.31 | 10 |  | mg/m3 | 否 |  |  | 是
江北新区2024年7月废气监督监测 | 南京新奥环保技术有限公司 | 水环境,大气环境,环境风险管控 | 危险废物治理 | 不评价的项目(null) | 废气不评价的项目 | DA002超临界氧化装置排气筒(FQ-02-2017) | 氟化氢 | 2024-07-04 | [6 empty] | <0.18 | <0.18 |  |  | mg/m3 | 否 |  |  | 否
江北新区2024年7月废气监督监测 | 南京新奥环保技术有限公司 | 水环境,大气环境,环境风险管控 | 危险废物治理 | 危险废物焚烧污染控制标准(GB 18484—2020) | 表 3 危险废物焚烧设施烟气污染物排放浓度限值,1 小时均值 | DA002超临界氧化装置排气筒(FQ-02-2017) | 一氧化碳 | 2024-07-04 | [6 empty] | 23 | 23 | 100 |  | mg/m3 | 否 |  |  | 是
江北新区2024年7月废气监督监测 | 南京新奥环保技术有限公司 | 水环境,大气环境,环境风险管控 | 危险废物治理 | 危险废物焚烧污染控制标准(GB 18484—2020) | 表 3 危险废物焚烧设施烟气污染物排放浓度限值,测定均值 | DA002超临界氧化装置排气筒(FQ-02-2017) | 锡、锑、铜、锰、镍、钴及其化合物 | 2024-07-19 | [6 empty] | 0.037 | 0.037 | 2.0 |  | mg/m3 | 否 |  |  | 是
江北新区2024年7月废气监督监测 | 南京新奥环保技术有限公司 | 水环境,大气环境,环境风险管控 | 危险废物治理 | 《江苏省大气污染物综合排放标准》(DB32/4041-2021) | 表 1 大气污染物有组织排放限值,燃烧（焚烧、氧化）装置、固定式内燃机、发动机制造测试工艺 | DA002超临界氧化装置排气筒(FQ-02-2017) | 二氧化硫 | 2024-07-04 | [6 empty] | 9 | 9 | 200 |  | mg/m3 | 否 |  |  | 是
江北新区2024年7月废气监督监测 | 南京新奥环保技术有限公司 | 水环境,大气环境,环境风险管控 | 危险废物治理 | 《大气污染物综合排放标准》(DB 32/4041-2021) | 无组织废气 | DA002超临界氧化装置排气筒(FQ-02-2017) | 镉及其化合物 | 2024-07-04 | [6 empty] | <0.00002 | <0.00002 |  |  | mg/m3 | 否 |  |  | 否
江北新区2024年7月废气监督监测 | 南京新奥环保技术有限公司 | 水环境,大气环境,环境风险管控 | 危险废物治理 |  |  | DA002超临界氧化装置排气筒(FQ-02-2017) | 砷及其化合物 | 2024-07-19 | [6 empty] | 0.296 | 0.296 |  |  | mg/m3 | 否 |  |  | 否
江北新区2024年7月废气监督监测 | 南京新奥环保技术有限公司 | 水环境,大气环境,环境风险管控 | 危险废物治理 | 大气污染物综合排放标准DB 32/4041-2021(DB 32/4041-2021) | 表1 | DA002超临界氧化装置排气筒(FQ-02-2017) | 铊及其化合物 | 2024-07-19 | [6 empty] | <0.000008 | <0.000008 |  |  | mg/m3 | 否 |  |  | 否
江北新区2024年7月废气监督监测 | 南京新奥环保技术有限公司 | 水环境,大气环境,环境风险管控 | 危险废物治理 | 恶臭污染物排放标准(GB14554-93) | （表2）恶臭污染物排放标准值,排气筒高度30m | DA001(DA001) | 硫化氢 | 2024-07-04 | [6 empty] | 0.000739 | 0.000739 | 1.3 |  | kg/h | 否 |  |  | 是
江北新区2024年7月废气监督监测 | 南京新奥环保技术有限公司 | 水环境,大气环境,环境风险管控 | 危险废物治理 |  |  | DA001(DA001) | 臭气浓度 | 2024-07-04 | [6 empty] | 229 | 229 |  |  | 无量纲 | 否 |  |  | 否
江北新区2024年7月废气监督监测 | 南京新奥环保技术有限公司 | 水环境,大气环境,环境风险管控 | 危险废物治理 | 恶臭污染物排放标准(GB14554-93) | （表2）恶臭污染物排放标准值,排气筒高度15m | DA001(DA001) | 氨 | 2024-07-04 | [6 empty] | 0.0466 | 0.0466 | 4.9 |  | kg/h | 否 |  |  | 是
江北新区2024年7月废气监督监测 | 南京新奥环保技术有限公司 | 水环境,大气环境,环境风险管控 | 危险废物治理 | 江苏省地方标准大气污染物综合排放标准(DB32/4041—2021) | 表一 | DA001(DA001) | 甲醇 | 2024-07-04 | [6 empty] | <2 | <2 | 50 |  | mg/m3 | 否 |  |  | 是
江北新区2024年7月废气监督监测 | 南京新奥环保技术有限公司 | 水环境,大气环境,环境风险管控 | 危险废物治理 | 江苏省大气综合排放标准(DB32/4041-2021) | 表1 大气污染物有组织排放限值 | DA001(DA001) | 非甲烷总烃 | 2024-07-04 | [6 empty] | 1.21 | 1.21 | 60 |  | mg/m3 | 否 |  |  | 是
江北新区2024年7月废气监督监测 | 金陵力联思树脂有限公司 | 水环境,大气环境,土壤污染监管,环境风险管控 | 初级形态塑料及合成树脂制造 | 合成树脂工业污染物排放标准(GB31572-2015) | （表5）大气污染物特别排放限值,焚烧类有机废气排放口,聚苯乙烯树脂 | DA007(DA007) | 苯乙烯 | 2024-07-03 | [6 empty] | <0.6 | <0.6 | 20 |  | mg/m3 | 否 |  |  | 是
江北新区2024年7月废气监督监测 | 金陵力联思树脂有限公司 | 水环境,大气环境,土壤污染监管,环境风险管控 | 初级形态塑料及合成树脂制造 | 合成树脂工业污染物排放标准(GB31572-2015) | （表5）大气污染物特别排放限值,非焚烧类有机废气排放口,所有合成树脂 | DA007(DA007) | 颗粒物 | 2024-07-03 | [6 empty] | 1.1 | 1.1 | 20 |  | mg/m3 | 否 |  |  | 是
江北新区2024年7月废气监督监测 | 金陵力联思树脂有限公司 | 水环境,大气环境,土壤污染监管,环境风险管控 | 初级形态塑料及合成树脂制造 | 合成树脂工业污染物排放标准(GB31572-2015) | （表5）大气污染物特别排放限值,焚烧类有机废气排放口,有机硅树脂 | DA007(DA007) | 非甲烷总烃 | 2024-07-03 | [6 empty] | 2.25 | 2.25 | 60 |  | mg/m3 | 否 |  |  | 是
江北新区2024年7月废气监督监测 | 金陵力联思树脂有限公司 | 水环境,大气环境,土壤污染监管,环境风险管控 | 初级形态塑料及合成树脂制造 | 合成树脂工业污染物排放标准(GB31572-2015) | （表5）大气污染物特别排放限值,焚烧类有机废气排放口,所有合成树脂（有机硅树脂除外） | DA006生产集尘器排气口(DA006生产集尘器排气口) | 颗粒物 | 2024-07-03 | [6 empty] | 1.5 | 1.5 | 20 |  | mg/m3 | 否 |  |  | 是
江北新区2024年7月废气监督监测 | 金陵力联思树脂有限公司 | 水环境,大气环境,土壤污染监管,环境风险管控 | 初级形态塑料及合成树脂制造 | 合成树脂工业污染物排放标准(GB31572-2015) | （表5）大气污染物特别排放限值,焚烧类有机废气排放口,有机硅树脂 | DA003技术应用和研发中心实验室排放口(DA003) | 非甲烷总烃 | 2024-07-03 | [6 empty] | 0.79 | 0.79 | 60 |  | mg/m3 | 否 |  |  | 是
江北新区2024年7月废气监督监测 | 金陵力联思树脂有限公司 | 水环境,大气环境,土壤污染监管,环境风险管控 | 初级形态塑料及合成树脂制造 | 江苏省大气综合排放标准(DB32/4041-2021) | 表1 大气污染物有组织排放限值 | DA003技术应用和研发中心实验室排放口(DA003) | 氯化氢 | 2024-07-03 | [6 empty] | 0.42 | 0.42 | 10 |  | mg/m3 | 否 |  |  | 是
江北新区2024年7月废气监督监测 | 金陵力联思树脂有限公司 | 水环境,大气环境,土壤污染监管,环境风险管控 | 初级形态塑料及合成树脂制造 | 合成树脂工业污染物排放标准(GB31572-2015) | （表5）大气污染物特别排放限值,非焚烧类有机废气排放口,不饱和聚酯树脂 | DA003技术应用和研发中心实验室排放口(DA003) | 苯乙烯 | 2024-07-03 | [6 empty] | <0.6 | <0.6 | 20 |  | mg/m3 | 否 |  |  | 是
江北新区2024年7月废气监督监测 | 金陵力联思树脂有限公司 | 水环境,大气环境,土壤污染监管,环境风险管控 | 初级形态塑料及合成树脂制造 | 合成树脂工业污染物排放标准(GB31572-2015) | （表5）大气污染物特别排放限值,非焚烧类有机废气排放口,所有合成树脂 | DA002 QC实验室排口(DA002) | 非甲烷总烃 | 2024-07-03 | [6 empty] | 1.77 | 1.77 | 60 |  | mg/m3 | 否 |  |  | 是
江北新区2024年7月废气监督监测 | 金陵力联思树脂有限公司 | 水环境,大气环境,土壤污染监管,环境风险管控 | 初级形态塑料及合成树脂制造 | 合成树脂工业污染物排放标准(GB31572-2015) | （表5）大气污染物特别排放限值,非焚烧类有机废气排放口,聚苯乙烯树脂 | DA002 QC实验室排口(DA002) | 甲苯 | 2024-07-03 | [6 empty] | <0.2 | <0.2 | 8 |  | mg/m3 | 否 |  |  | 是
江北新区2024年7月废气监督监测 | 金陵力联思树脂有限公司 | 水环境,大气环境,土壤污染监管,环境风险管控 | 初级形态塑料及合成树脂制造 | 江苏省大气综合排放标准(DB32/4041-2021) | 表1 大气污染物有组织排放限值 | DA008(DA008) | 非甲烷总烃 | 2024-07-03 | [6 empty] | 0.77 | 0.77 | 60 |  | mg/m3 | 否 |  |  | 是
江北新区2024年7月废气监督监测 | 金陵力联思树脂有限公司 | 水环境,大气环境,土壤污染监管,环境风险管控 | 初级形态塑料及合成树脂制造 | 危险废物焚烧污染控制标准(GB 18484—2020) | 表 3 危险废物焚烧设施烟气污染物排放浓度限值,1 小时均值 | DA001焚烧炉排口(DA001) | 氯化氢 | 2024-07-03 | [6 empty] | 0.37 | 0.33 | 60 |  | mg/m3 | 否 |  |  | 是
江北新区2024年7月废气监督监测 | 金陵力联思树脂有限公司 | 水环境,大气环境,土壤污染监管,环境风险管控 | 初级形态塑料及合成树脂制造 | 恶臭污染物排放标准(GB14554-93) | （表2）恶臭污染物排放标准值,排气筒高度60m | DA001焚烧炉排口(DA001) | 氨 | 2024-07-03 | [6 empty] | 0.0685 | 0.0685 | 75 |  | kg/h | 否 |  |  | 是
江北新区2024年7月废气监督监测 | 金陵力联思树脂有限公司 | 水环境,大气环境,土壤污染监管,环境风险管控 | 初级形态塑料及合成树脂制造 | 合成树脂工业污染物排放标准(GB31572-2015) | （表6）焚烧设施SO2、NOx和二噁英类排放限值,特别排放限值 | DA001焚烧炉排口(DA001) | 氮氧化物 | 2024-07-03 | [6 empty] | <3 | <5 | 100 |  | mg/m3 | 否 |  |  | 是
江北新区2024年7月废气监督监测 | 金陵力联思树脂有限公司 | 水环境,大气环境,土壤污染监管,环境风险管控 | 初级形态塑料及合成树脂制造 | 合成树脂工业污染物排放标准(GB31572-2015) | （表5）大气污染物特别排放限值,焚烧类有机废气排放口,聚苯乙烯树脂 | DA001焚烧炉排口(DA001) | 苯乙烯 | 2024-07-03 | [6 empty] | <0.6 | <0.6 | 20 |  | mg/m3 | 否 |  |  | 是
江北新区2024年7月废气监督监测 | 金陵力联思树脂有限公司 | 水环境,大气环境,土壤污染监管,环境风险管控 | 初级形态塑料及合成树脂制造 | 危险废物焚烧污染控制标准(GB 18484—2020) | 表 3 危险废物焚烧设施烟气污染物排放浓度限值,1 小时均值 | DA001焚烧炉排口(DA001) | 一氧化碳 | 2024-07-03 | [6 empty] | <3 | <3 | 100 |  | mg/m3 | 否 |  |  | 是
江北新区2024年7月废气监督监测 | 金陵力联思树脂有限公司 | 水环境,大气环境,土壤污染监管,环境风险管控 | 初级形态塑料及合成树脂制造 | 合成树脂工业污染物排放标准(GB31572-2015) | （表5）大气污染物特别排放限值,焚烧类有机废气排放口,有机硅树脂 | DA001焚烧炉排口(DA001) | 颗粒物 | 2024-07-03 | [6 empty] | 1.2 | 1.9 | 20 |  | mg/m3 | 否 |  |  | 是
江北新区2024年7月废气监督监测 | 金陵力联思树脂有限公司 | 水环境,大气环境,土壤污染监管,环境风险管控 | 初级形态塑料及合成树脂制造 | 合成树脂工业污染物排放标准(GB31572-2015) | （表5）大气污染物特别排放限值,焚烧类有机废气排放口,所有合成树脂（有机硅树脂除外） | DA001焚烧炉排口(DA001) | 非甲烷总烃 | 2024-07-03 | [6 empty] | 0.50 | 0.81 | 60 |  | mg/m3 | 否 |  |  | 是
江北新区2024年7月废气监督监测 | 金陵力联思树脂有限公司 | 水环境,大气环境,土壤污染监管,环境风险管控 | 初级形态塑料及合成树脂制造 | 合成树脂工业污染物排放标准(GB31572-2015) | （表6）焚烧设施SO2、NOx和二噁英类排放限值,特别排放限值 | DA001焚烧炉排口(DA001) | 二氧化硫 | 2024-07-03 | [6 empty] | <3 | <5 | 50 |  | mg/m3 | 否 |  |  | 是
江北新区2024年7月废气监督监测 | 金陵力联思树脂有限公司 | 水环境,大气环境,土壤污染监管,环境风险管控 | 初级形态塑料及合成树脂制造 | 危险废物焚烧污染控制标准(GB 18484—2020) | 表 3 危险废物焚烧设施烟气污染物排放浓度限值,1 小时均值 | DA001焚烧炉排口(DA001) | 氟化氢 | 2024-07-03 | [6 empty] | <0.25 | <0.25 | 4.0 |  | mg/m3 | 否 |  |  | 是
江北新区2024年7月废气监督监测 | 南京绿环废物处置有限公司 | 水环境,地下水,大气环境,土壤污染监管,环境风险管控 | 危险废物治理 | 恶臭污染物排放标准(GB14554-93) | （表2）恶臭污染物排放标准值,排气筒高度15m | 污水站废气排口DA002(DA002) | 臭气浓度 | 2024-07-02 | [6 empty] | 269 | 269 | 2000 |  | 无量纲 | 否 |  |  | 是
江北新区2024年7月废气监督监测 | 南京绿环废物处置有限公司 | 水环境,地下水,大气环境,土壤污染监管,环境风险管控 | 危险废物治理 | 恶臭污染物排放标准(GB14554-93) | （表2）恶臭污染物排放标准值,排气筒高度15m | 污水站废气排口DA002(DA002) | 硫化氢 | 2024-07-02 | [6 empty] | 0.00000902 | 0.00000902 | 0.33 |  | kg/h | 否 |  |  | 是
江北新区2024年7月废气监督监测 | 南京绿环废物处置有限公司 | 水环境,地下水,大气环境,土壤污染监管,环境风险管控 | 危险废物治理 | 恶臭污染物排放标准(GB14554-93) | （表2）恶臭污染物排放标准值,排气筒高度15m | 污水站废气排口DA002(DA002) | 氨 | 2024-07-02 | [6 empty] | 0.000982 | 0.000982 | 4.9 |  | kg/h | 否 |  |  | 是

## 废水排放
任务名称 | 企业名称 | 名录类别 | 行业类别 | 受纳水体 | 执行标准名称 | 执行标准条目名称 | 监测点 | 监测项目 | 监测日期 | 流量(m³/s) | 水温(°C) | 生产负荷(%) | 进口浓度 | 排放浓度 | 上限 | 下限 | 单位 | 是否超标 | 超标倍数 | 备注 | 是否有评价限值
江北新区2024年7月废水监督监测 | 南京化工园博瑞德水务有限公司 | 水环境,大气环境,土壤污染监管,环境风险管控 | 污水处理及其再生利用 |  | 污水综合排放标准(GB8978-1996) | （表4）第二类污染物最高允许排放浓度（1998年1月1日后建的单位）,一切排污单位 ,一级标准 | 废水总排口DW001(DW001) | 2，4-二硝基氯苯 | 2024-07-08 |  |  |  | <0.00004 | <0.00004 | 0.5 |  | mg/L | 否 |  |  | 是
江北新区2024年7月废水监督监测 | 南京化工园博瑞德水务有限公司 | 水环境,大气环境,土壤污染监管,环境风险管控 | 污水处理及其再生利用 |  | 化学工业水污染物排放标准(（DB32/939-2020）) | 表2化工集中去废水处理厂主要水污染物排放限值 | 废水总排口DW001(DW001) | 总氮 | 2024-07-08 |  |  |  | 18.1 | 13.2 | 15 |  | mg/L | 否 |  |  | 是
江北新区2024年7月废水监督监测 | 南京化工园博瑞德水务有限公司 | 水环境,大气环境,土壤污染监管,环境风险管控 | 污水处理及其再生利用 |  | 不评价的项目(null) | 废水不评价的项目 | 废水总排口DW001(DW001) | 硝酸盐氮 | 2024-07-08 |  |  |  | 1.85 | 9.27 |  |  | mg/L | 否 |  |  | 否
江北新区2024年7月废水监督监测 | 南京化工园博瑞德水务有限公司 | 水环境,大气环境,土壤污染监管,环境风险管控 | 污水处理及其再生利用 |  | 化学工业水污染物排放标准(（DB32/939-2020）) | 表4有机特征污染物排放限值,相关排污单位 | 废水总排口DW001(DW001) | 2，4-二氯酚 | 2024-07-08 |  |  |  | <0.0011 | <0.0011 | 0.6 |  | mg/L | 否 |  |  | 是
江北新区2024年7月废水监督监测 | 南京化工园博瑞德水务有限公司 | 水环境,大气环境,土壤污染监管,环境风险管控 | 污水处理及其再生利用 |  | 化学工业水污染物排放标准(（DB32/939-2020）) | 表4有机特征污染物排放限值,相关排污单位 | 废水总排口DW001(DW001) | 三氯甲烷 | 2024-07-08 |  |  |  | <0.0014 | <0.0014 | 0.3 |  | mg/L | 否 |  |  | 是
江北新区2024年7月废水监督监测 | 南京化工园博瑞德水务有限公司 | 水环境,大气环境,土壤污染监管,环境风险管控 | 污水处理及其再生利用 |  |  |  | 废水总排口DW001(DW001) | 对-二甲苯 | 2024-07-08 |  |  |  | <0.0022 | <0.0022 | 0.4 |  | mg/L | 否 |  |  | 否
江北新区2024年7月废水监督监测 | 南京化工园博瑞德水务有限公司 | 水环境,大气环境,土壤污染监管,环境风险管控 | 污水处理及其再生利用 |  | 化学工业水污染物排放标准(（DB32/939-2020）) | 表2化工集中去废水处理厂主要水污染物排放限值 | 废水总排口DW001(DW001) | 可吸附有机卤素化合物（AOX） | 2024-07-08 |  |  |  | 0.317 | 0.108 | 0.5 |  | mg/L | 否 |  |  | 是
江北新区2024年7月废水监督监测 | 南京化工园博瑞德水务有限公司 | 水环境,大气环境,土壤污染监管,环境风险管控 | 污水处理及其再生利用 |  | 化学工业水污染物排放标准(（DB32/939-2020）) | 表4有机特征污染物排放限值,相关排污单位 | 废水总排口DW001(DW001) | 二氯甲烷 | 2024-07-08 |  |  |  | <0.001 | <0.001 | 0.2 |  | mg/L | 否 |  |  | 是
江北新区2024年7月废水监督监测 | 南京化工园博瑞德水务有限公司 | 水环境,大气环境,土壤污染监管,环境风险管控 | 污水处理及其再生利用 |  | 化学工业水污染物排放标准(（DB32/939-2020）) | 表3涉重金属特征污染物排放限值,其他相关排污单位 | 废水总排口DW001(DW001) | 总锰 | 2024-07-08 |  |  |  | <0.01 | <0.01 | 2.0 |  | mg/L | 否 |  |  | 是
江北新区2024年7月废水监督监测 | 南京化工园博瑞德水务有限公司 | 水环境,大气环境,土壤污染监管,环境风险管控 | 污水处理及其再生利用 |  | 化学工业水污染物排放标准(（DB32/939-2020）) | 表3涉重金属特征污染物排放限值,相关排污单位 | 废水总排口DW001(DW001) | 总银 | 2024-07-08 |  |  |  | 0.0004 | 0.00007 | 0.3 |  | mg/L | 否 |  |  | 是
江北新区2024年7月废水监督监测 | 南京化工园博瑞德水务有限公司 | 水环境,大气环境,土壤污染监管,环境风险管控 | 污水处理及其再生利用 |  |  |  | 废水总排口DW001(DW001) | 急性毒性 | 2024-07-08 |  |  |  | 0 | 0 |  |  | mg/L | 否 |  |  | 否
江北新区2024年7月废水监督监测 | 南京化工园博瑞德水务有限公司 | 水环境,大气环境,土壤污染监管,环境风险管控 | 污水处理及其再生利用 |  | 污水综合排放标准(GB8978-1996) | （表4）第二类污染物最高允许排放浓度（1998年1月1日后建的单位）,一切排污单位 ,一级标准 | 废水总排口DW001(DW001) | 间一甲酚 | 2024-07-08 |  |  |  | <0.0005 | <0.0005 | 0.1 |  | mg/L | 否 |  |  | 是
江北新区2024年7月废水监督监测 | 南京化工园博瑞德水务有限公司 | 水环境,大气环境,土壤污染监管,环境风险管控 | 污水处理及其再生利用 |  | 化学工业水污染物排放标准(（DB32/939-2020）) | 表4有机特征污染物排放限值,相关排污单位 | 废水总排口DW001(DW001) | 1，2-二氯乙烷 | 2024-07-08 |  |  |  | <0.0014 | <0.0014 | 0.3 |  | mg/L | 否 |  |  | 是
江北新区2024年7月废水监督监测 | 南京化工园博瑞德水务有限公司 | 水环境,大气环境,土壤污染监管,环境风险管控 | 污水处理及其再生利用 |  | 不评价的项目(null) | 废水不评价的项目 | 废水总排口DW001(DW001) | 总氯 | 2024-07-08 |  |  |  | <0.02 | 0.17 |  |  | mg/L | 否 |  |  | 否
江北新区2024年7月废水监督监测 | 南京化工园博瑞德水务有限公司 | 水环境,大气环境,土壤污染监管,环境风险管控 | 污水处理及其再生利用 |  | 污水综合排放标准(GB8978-1996) | （表4）第二类污染物最高允许排放浓度（1998年1月1日后建的单位）,一切排污单位 ,一级标准 | 废水总排口DW001(DW001) | 对硝基氯苯 | 2024-07-08 |  |  |  | <0.00004 | <0.00004 | 0.5 |  | mg/L | 否 |  |  | 是
江北新区2024年7月废水监督监测 | 南京化工园博瑞德水务有限公司 | 水环境,大气环境,土壤污染监管,环境风险管控 | 污水处理及其再生利用 |  |  |  | 废水总排口DW001(DW001) | 间-二甲苯 | 2024-07-08 |  |  |  | <0.0022 | <0.0022 | 0.4 |  | mg/L | 否 |  |  | 否
江北新区2024年7月废水监督监测 | 南京化工园博瑞德水务有限公司 | 水环境,大气环境,土壤污染监管,环境风险管控 | 污水处理及其再生利用 |  | 化学工业水污染物排放标准(（DB32/939-2020）) | 表4有机特征污染物排放限值,相关排污单位 | 废水总排口DW001(DW001) | 吡啶 | 2024-07-08 |  |  |  | <0.03 | <0.03 | 2 |  | mg/L | 否 |  |  | 是
江北新区2024年7月废水监督监测 | 南京化工园博瑞德水务有限公司 | 水环境,大气环境,土壤污染监管,环境风险管控 | 污水处理及其再生利用 |  | 不评价的项目(null) | 废水不评价的项目 | 废水总排口DW001(DW001) | 甲基丙烯酸甲酯 | 2024-07-08 |  |  |  | <0.001 | <0.001 |  |  | mg/L | 否 |  |  | 否
江北新区2024年7月废水监督监测 | 南京化工园博瑞德水务有限公司 | 水环境,大气环境,土壤污染监管,环境风险管控 | 污水处理及其再生利用 |  | 不评价的项目(null) | 废水不评价的项目 | 废水总排口DW001(DW001) | 百草枯离子 | 2024-07-08 |  |  |  | <0.0003 | <0.0003 |  |  | mg/L | 否 |  |  | 否
江北新区2024年7月废水监督监测 | 南京化工园博瑞德水务有限公司 | 水环境,大气环境,土壤污染监管,环境风险管控 | 污水处理及其再生利用 |  | 化学工业水污染物排放标准(（DB32/939-2020）) | 表4有机特征污染物排放限值,有机化学原料制造 | 废水总排口DW001(DW001) | 1，2-二氯苯 | 2024-07-08 |  |  |  | <0.0008 | <0.0008 | 0.4 |  | mg/L | 否 |  |  | 是
江北新区2024年7月废水监督监测 | 南京化工园博瑞德水务有限公司 | 水环境,大气环境,土壤污染监管,环境风险管控 | 污水处理及其再生利用 |  | 化学工业水污染物排放标准(（DB32/939-2020）) | 表3涉重金属特征污染物排放限值,其他相关排污单位 | 废水总排口DW001(DW001) | 钼 | 2024-07-08 |  |  |  | 0.0401 | 0.0179 | 0.5 |  | mg/L | 否 |  |  | 是
江北新区2024年7月废水监督监测 | 南京化工园博瑞德水务有限公司 | 水环境,大气环境,土壤污染监管,环境风险管控 | 污水处理及其再生利用 |  | 化学工业水污染物排放标准(（DB32/939-2020）) | 表3涉重金属特征污染物排放限值,其他相关排污单位 | 废水总排口DW001(DW001) | 总镉 | 2024-07-08 |  |  |  | 0.00303 | 0.00013 | 0.1 |  | mg/L | 否 |  |  | 是
江北新区2024年7月废水监督监测 | 南京化工园博瑞德水务有限公司 | 水环境,大气环境,土壤污染监管,环境风险管控 | 污水处理及其再生利用 |  | 化学工业水污染物排放标准(（DB32/939-2020）) | 表2化工集中去废水处理厂主要水污染物排放限值 | 废水总排口DW001(DW001) | 硫化物 | 2024-07-08 |  |  |  | <0.01 | <0.01 | 0.5 |  | mg/L | 否 |  |  | 是
江北新区2024年7月废水监督监测 | 南京化工园博瑞德水务有限公司 | 水环境,大气环境,土壤污染监管,环境风险管控 | 污水处理及其再生利用 |  | 化学工业水污染物排放标准(（DB32/939-2020）) | 表2化工集中去废水处理厂主要水污染物排放限值 | 废水总排口DW001(DW001) | 石油类 | 2024-07-08 |  |  |  | 0.39 | 0.07 | 3 |  | mg/L | 否 |  |  | 是
江北新区2024年7月废水监督监测 | 南京化工园博瑞德水务有限公司 | 水环境,大气环境,土壤污染监管,环境风险管控 | 污水处理及其再生利用 |  | 化学工业水污染物排放标准(（DB32/939-2020）) | 表2化工集中去废水处理厂主要水污染物排放限值 | 废水总排口DW001(DW001) | 氟化物 | 2024-07-08 |  |  |  | 0.8 | 0.9 | 8 |  | mg/L | 否 |  |  | 是
江北新区2024年7月废水监督监测 | 南京化工园博瑞德水务有限公司 | 水环境,大气环境,土壤污染监管,环境风险管控 | 污水处理及其再生利用 |  | 化学工业水污染物排放标准(（DB32/939-2020）) | 表2化工集中去废水处理厂主要水污染物排放限值 | 废水总排口DW001(DW001) | 氨氮（NH3-N） | 2024-07-08 |  |  |  | 6.51 | 0.078 | 8 |  | mg/L | 否 |  |  | 是
江北新区2024年7月废水监督监测 | 南京化工园博瑞德水务有限公司 | 水环境,大气环境,土壤污染监管,环境风险管控 | 污水处理及其再生利用 |  | 化学工业水污染物排放标准(（DB32/939-2020）) | 表3涉重金属特征污染物排放限值,基础化学原料制造,合成材料制造,其他相关排污单位 | 废水总排口DW001(DW001) | 总汞 | 2024-07-08 |  |  |  | 0.00045 | 0.00021 | 0.01 |  | mg/L | 否 |  |  | 是
江北新区2024年7月废水监督监测 | 南京化工园博瑞德水务有限公司 | 水环境,大气环境,土壤污染监管,环境风险管控 | 污水处理及其再生利用 |  | 化学工业水污染物排放标准(（DB32/939-2020）) | 表2化工集中去废水处理厂主要水污染物排放限值 | 废水总排口DW001(DW001) | 化学需氧量 | 2024-07-08 |  |  |  | 97 | 32 | 50 |  | mg/L | 否 |  |  | 是
江北新区2024年7月废水监督监测 | 南京化工园博瑞德水务有限公司 | 水环境,大气环境,土壤污染监管,环境风险管控 | 污水处理及其再生利用 |  | 化学工业水污染物排放标准(（DB32/939-2020）) | 表2化工集中去废水处理厂主要水污染物排放限值 | 废水总排口DW001(DW001) | 色度 | 2024-07-08 |  |  |  | 20 | <2 | 30 |  | 倍 | 否 |  |  | 是
江北新区2024年7月废水监督监测 | 南京化工园博瑞德水务有限公司 | 水环境,大气环境,土壤污染监管,环境风险管控 | 污水处理及其再生利用 |  | 化学工业水污染物排放标准(（DB32/939-2020）) | 表3涉重金属特征污染物排放限值,其他相关排污单位 | 废水总排口DW001(DW001) | 六价铬 | 2024-07-08 |  |  |  | <0.004 | <0.004 | 0.2 |  | mg/L | 否 |  |  | 是
江北新区2024年7月废水监督监测 | 南京化工园博瑞德水务有限公司 | 水环境,大气环境,土壤污染监管,环境风险管控 | 污水处理及其再生利用 |  | 化学工业水污染物排放标准(（DB32/939-2020）) | 表2化工集中去废水处理厂主要水污染物排放限值 | 废水总排口DW001(DW001) | 总磷 | 2024-07-08 |  |  |  | 0.74 | 0.2 | 0.5 |  | mg/L | 否 |  |  | 是
江北新区2024年7月废水监督监测 | 南京化工园博瑞德水务有限公司 | 水环境,大气环境,土壤污染监管,环境风险管控 | 污水处理及其再生利用 |  | 化学工业水污染物排放标准(（DB32/939-2020）) | 表3涉重金属特征污染物排放限值,相关排污单位 | 废水总排口DW001(DW001) | 总砷 | 2024-07-08 |  |  |  | 0.00689 | 0.00431 | 0.3 |  | mg/L | 否 |  |  | 是
江北新区2024年7月废水监督监测 | 南京化工园博瑞德水务有限公司 | 水环境,大气环境,土壤污染监管,环境风险管控 | 污水处理及其再生利用 |  | 化学工业水污染物排放标准(（DB32/939-2020）) | 表2化工集中去废水处理厂主要水污染物排放限值 | 废水总排口DW001(DW001) | pH | 2024-07-08 |  |  |  | 8.0 | 8.3 | 9 | 6 | 无量纲 | 否 |  |  | 是
江北新区2024年7月废水监督监测 | 南京化工园博瑞德水务有限公司 | 水环境,大气环境,土壤污染监管,环境风险管控 | 污水处理及其再生利用 |  | 化学工业水污染物排放标准(（DB32/939-2020）) | 表3涉重金属特征污染物排放限值,其他相关排污单位 | 废水总排口DW001(DW001) | 总铅 | 2024-07-08 |  |  |  | 0.0273 | 0.00875 | 0.5 |  | mg/L | 否 |  |  | 是
江北新区2024年7月废水监督监测 | 南京化工园博瑞德水务有限公司 | 水环境,大气环境,土壤污染监管,环境风险管控 | 污水处理及其再生利用 |  | 化学工业水污染物排放标准(（DB32/939-2020）) | 表2化工集中去废水处理厂主要水污染物排放限值 | 废水总排口DW001(DW001) | 悬浮物 | 2024-07-08 |  |  |  | 57 | 12 | 20 |  | mg/L | 否 |  |  | 是
江北新区2024年7月废水监督监测 | 南京化工园博瑞德水务有限公司 | 水环境,大气环境,土壤污染监管,环境风险管控 | 污水处理及其再生利用 |  | 化学工业水污染物排放标准(（DB32/939-2020）) | 表2化工集中去废水处理厂主要水污染物排放限值 | 废水总排口DW001(DW001) | 总氰化物 | 2024-07-08 |  |  |  | <0.004 | <0.004 | 0.2 |  | mg/L | 否 |  |  | 是
江北新区2024年7月废水监督监测 | 南京化工园博瑞德水务有限公司 | 水环境,大气环境,土壤污染监管,环境风险管控 | 污水处理及其再生利用 |  | 化学工业水污染物排放标准(（DB32/939-2020）) | 表2化工集中去废水处理厂主要水污染物排放限值 | 废水总排口DW001(DW001) | 挥发酚 | 2024-07-08 |  |  |  | 0.0056 | 0.0027 | 0.5 |  | mg/L | 否 |  |  | 是
江北新区2024年7月废水监督监测 | 南京化工园博瑞德水务有限公司 | 水环境,大气环境,土壤污染监管,环境风险管控 | 污水处理及其再生利用 |  | 化学工业水污染物排放标准(（DB32/939-2020）) | 表3涉重金属特征污染物排放限值,其他相关排污单位 | 废水总排口DW001(DW001) | 总铬 | 2024-07-08 |  |  |  | <0.004 | <0.004 | 0.5 |  | mg/L | 否 |  |  | 是
江北新区2024年7月废水监督监测 | 南京化工园博瑞德水务有限公司 | 水环境,大气环境,土壤污染监管,环境风险管控 | 污水处理及其再生利用 |  | 化学工业水污染物排放标准（地标）(DB32/939-2020) | 化学原料及化学制品制造业表一限值 | 废水总排口DW001(DW001) | 五日生化需氧量（BOD5） | 2024-07-08 |  |  |  | 27.7 | 8.8 | 20 |  | mg/L | 否 |  |  | 是
江北新区2024年7月废水监督监测 | 南京化工园博瑞德水务有限公司 | 水环境,大气环境,土壤污染监管,环境风险管控 | 污水处理及其再生利用 |  | 化学工业水污染物排放标准(（DB32/939-2020）) | 表4有机特征污染物排放限值,相关排污单位 | 废水总排口DW001(DW001) | 二甲苯（总量） | 2024-07-08 |  |  |  | <0.0036 | <0.0036 | 0.4 |  | mg/L | 否 |  |  | 是
江北新区2024年7月废水监督监测 | 南京化工园博瑞德水务有限公司 | 水环境,大气环境,土壤污染监管,环境风险管控 | 污水处理及其再生利用 |  | 化学工业水污染物排放标准(（DB32/939-2020）) | 表4有机特征污染物排放限值,其他相关排污单位 | 废水总排口DW001(DW001) | 甲苯 | 2024-07-08 |  |  |  | <0.0014 | <0.0014 | 0.1 |  | mg/L | 否 |  |  | 是
江北新区2024年7月废水监督监测 | 南京化工园博瑞德水务有限公司 | 水环境,大气环境,土壤污染监管,环境风险管控 | 污水处理及其再生利用 |  | 化学工业水污染物排放标准(（DB32/939-2020）) | 表4有机特征污染物排放限值,相关排污单位 | 废水总排口DW001(DW001) | 乙苯 | 2024-07-08 |  |  |  | <0.0008 | <0.0008 | 0.4 |  | mg/L | 否 |  |  | 是
江北新区2024年7月废水监督监测 | 南京化工园博瑞德水务有限公司 | 水环境,大气环境,土壤污染监管,环境风险管控 | 污水处理及其再生利用 |  | 化学工业水污染物排放标准(（DB32/939-2020）) | 表4有机特征污染物排放限值,相关排污单位 | 废水总排口DW001(DW001) | 硝基苯类 | 2024-07-08 |  |  |  | <0.2 | <0.2 | 2 |  | mg/L | 否 |  |  | 是
江北新区2024年7月废水监督监测 | 南京化工园博瑞德水务有限公司 | 水环境,大气环境,土壤污染监管,环境风险管控 | 污水处理及其再生利用 |  | 污水综合排放标准(GB8978-1996) | 表4第二类污染物最高允许排放浓度,一级标准 | 废水总排口DW001(DW001) | 苯胺类 | 2024-07-08 |  |  |  | <0.03 | <0.03 | 1.0 |  | mg/L | 否 |  |  | 是
江北新区2024年7月废水监督监测 | 南京化工园博瑞德水务有限公司 | 水环境,大气环境,土壤污染监管,环境风险管控 | 污水处理及其再生利用 |  | 污水综合排放标准(GB8978-1996) | （表4）第二类污染物最高允许排放浓度（1998年1月1日后建的单位）,一切排污单位 ,一级标准 | 废水总排口DW001(DW001) | 动植物油 | 2024-07-08 |  |  |  | 0.29 | <0.06 | 10 |  | mg/L | 否 |  |  | 是
江北新区2024年7月废水监督监测 | 南京化工园博瑞德水务有限公司 | 水环境,大气环境,土壤污染监管,环境风险管控 | 污水处理及其再生利用 |  | 污水综合排放标准(GB8978-1996) | （表4）第二类污染物最高允许排放浓度（1998年1月1日后建的单位）,一切排污单位 ,一级标准 | 废水总排口DW001(DW001) | 阴离子表面活性剂（LAS） | 2024-07-08 |  |  |  | 0.072 | <0.05 | 5.0 |  | mg/L | 否 |  |  | 是
江北新区2024年7月废水监督监测 | 南京化工园博瑞德水务有限公司 | 水环境,大气环境,土壤污染监管,环境风险管控 | 污水处理及其再生利用 |  | 化学工业水污染物排放标准(（DB32/939-2020）) | 表4有机特征污染物排放限值,其他相关排污单位 | 废水总排口DW001(DW001) | 苯 | 2024-07-08 |  |  |  | <0.0014 | <0.0014 | 0.1 |  | mg/L | 否 |  |  | 是
江北新区2024年7月废水监督监测 | 南京化工园博瑞德水务有限公司 | 水环境,大气环境,土壤污染监管,环境风险管控 | 污水处理及其再生利用 |  | 污水综合排放标准(GB8978-1996) | （表1）第一类污染物最高允许排放浓度 | 废水总排口DW001(DW001) | 苯并(a)芘 | 2024-07-08 |  |  |  | <0.000004 | <0.000004 | 0.00003 |  | mg/L | 否 |  |  | 是
江北新区2024年7月废水监督监测 | 南京化工园博瑞德水务有限公司 | 水环境,大气环境,土壤污染监管,环境风险管控 | 污水处理及其再生利用 |  | 化学工业水污染物排放标准(（DB32/939-2020）) | 表3涉重金属特征污染物排放限值,其他相关排污单位 | 废水总排口DW001(DW001) | 总锌 | 2024-07-08 |  |  |  | 0.134 | 0.0558 | 2.0 |  | mg/L | 否 |  |  | 是
江北新区2024年7月废水监督监测 | 南京化工园博瑞德水务有限公司 | 水环境,大气环境,土壤污染监管,环境风险管控 | 污水处理及其再生利用 |  | 城镇污水处理厂污染物排放标准[国标](GB18918-2002) | （表1）基本控制项目最高允许排放浓度（日均值）,一级标准（水温＞12℃或≤12℃）,A标准,通用 | 废水总排口DW001(DW001) | 粪大肠菌群数 | 2024-07-08 |  |  |  | 97 | <20 | 1000 |  | 个/L | 否 |  |  | 是
江北新区2024年7月废水监督监测 | 南京化工园博瑞德水务有限公司 | 水环境,大气环境,土壤污染监管,环境风险管控 | 污水处理及其再生利用 |  | 化学工业水污染物排放标准(（DB32/939-2020）) | 表4有机特征污染物排放限值,有机化学原料制造 | 废水总排口DW001(DW001) | 氯苯 | 2024-07-08 |  |  |  | <0.001 | <0.001 | 0.2 |  | mg/L | 否 |  |  | 是
江北新区2024年7月废水监督监测 | 南京化工园博瑞德水务有限公司 | 水环境,大气环境,土壤污染监管,环境风险管控 | 污水处理及其再生利用 |  | 不评价的项目(null) | 废水不评价的项目 | 废水总排口DW001(DW001) | 氯化物 | 2024-07-08 |  |  |  | 542 | 400 |  |  | mg/L | 否 |  |  | 否
江北新区2024年7月废水监督监测 | 南京化工园博瑞德水务有限公司 | 水环境,大气环境,土壤污染监管,环境风险管控 | 污水处理及其再生利用 |  |  |  | 废水总排口DW001(DW001) | 邻-二甲苯 | 2024-07-08 |  |  |  | <0.0014 | <0.0014 | 0.4 |  | mg/L | 否 |  |  | 否
江北新区2024年7月废水监督监测 | 南京化工园博瑞德水务有限公司 | 水环境,大气环境,土壤污染监管,环境风险管控 | 污水处理及其再生利用 |  | 化学工业水污染物排放标准(（DB32/939-2020）) | 表3涉重金属特征污染物排放限值,相关排污单位 | 废水总排口DW001(DW001) | 总铜 | 2024-07-08 |  |  |  | 0.00976 | 0.00652 | 0.5 |  | mg/L | 否 |  |  | 是
江北新区2024年7月废水监督监测 | 南京化工园博瑞德水务有限公司 | 水环境,大气环境,土壤污染监管,环境风险管控 | 污水处理及其再生利用 |  | 不评价的项目(null) | 废水不评价的项目 | 废水总排口DW001(DW001) | 水温 | 2024-07-08 |  |  |  | 31.3 | 31.3 |  |  | °C | 否 |  |  | 否
江北新区2024年7月废水监督监测 | 南京化工园博瑞德水务有限公司 | 水环境,大气环境,土壤污染监管,环境风险管控 | 污水处理及其再生利用 |  | 化学工业水污染物排放标准(（DB32/939-2020）) | 表2化工集中去废水处理厂主要水污染物排放限值 | 废水总排口DW001(DW001) | 全盐量 | 2024-07-08 |  |  |  | 1540 | 1290 | 10000 |  | mg/L | 否 |  |  | 是
江北新区2024年7月废水监督监测 | 南京化工园博瑞德水务有限公司 | 水环境,大气环境,土壤污染监管,环境风险管控 | 污水处理及其再生利用 |  | 化学工业水污染物排放标准(（DB32/939-2020）) | 表3涉重金属特征污染物排放限值,其他相关排污单位 | 废水总排口DW001(DW001) | 总镍 | 2024-07-08 |  |  |  | 0.0275 | 0.0108 | 0.5 |  | mg/L | 否 |  |  | 是
江北新区2024年7月废水监督监测 | 南京化工园博瑞德水务有限公司 | 水环境,大气环境,土壤污染监管,环境风险管控 | 污水处理及其再生利用 |  | 化学工业水污染物排放标准(（DB32/939-2020）) | 表4有机特征污染物排放限值,相关排污单位 | 废水总排口DW001(DW001) | 苯酚 | 2024-07-08 |  |  |  | <0.0005 | <0.0005 | 0.3 |  | mg/L | 否 |  |  | 是
江北新区2024年7月废水监督监测 | 南京化工园博瑞德水务有限公司 | 水环境,大气环境,土壤污染监管,环境风险管控 | 污水处理及其再生利用 |  | 化学工业水污染物排放标准(（DB32/939-2020）) | 表2化工集中去废水处理厂主要水污染物排放限值 | 废水总排口DW001(DW001) | 总有机碳 | 2024-07-08 |  |  |  | 25 | 6 | 20 |  | mg/L | 否 |  |  | 是
江北新区2024年7月废水监督监测 | 南京化工园博瑞德水务有限公司 | 水环境,大气环境,土壤污染监管,环境风险管控 | 污水处理及其再生利用 |  | 不评价的项目(null) | 废水不评价的项目 | 废水总排口DW001(DW001) | 丙酮 | 2024-07-08 |  |  |  | <0.02 | <0.02 |  |  | mg/L | 否 |  |  | 否
江北新区2024年7月废水监督监测 | 南京化工园博瑞德水务有限公司 | 水环境,大气环境,土壤污染监管,环境风险管控 | 污水处理及其再生利用 |  | 不评价的项目(null) | 废水不评价的项目 | 废水总排口DW001(DW001) | 甲醇 | 2024-07-08 |  |  |  | <0.2 | <0.2 |  |  | mg/L | 否 |  |  | 否
江北新区2024年7月废水监督监测 | 南京化工园博瑞德水务有限公司 | 水环境,大气环境,土壤污染监管,环境风险管控 | 污水处理及其再生利用 |  | 不评价(1) | 不评价 | 废水总排口DW001(DW001) | 溶解性总固体 | 2024-07-08 |  |  |  | 4180 | 3380 |  |  | mg/L | 否 |  |  | 否
江北新区2024年7月废水监督监测 | 南京化工园博瑞德水务有限公司 | 水环境,大气环境,土壤污染监管,环境风险管控 | 污水处理及其再生利用 |  | 化学工业水污染物排放标准(（DB32/939-2020）) | 表4有机特征污染物排放限值,相关排污单位 | 废水总排口DW001(DW001) | 甲醛 | 2024-07-08 |  |  |  | <0.05 | <0.05 | 1 |  | mg/L | 否 |  |  | 是
江北新区2024年7月废水监督监测 | 南京化工园博瑞德水务有限公司 | 水环境,大气环境,土壤污染监管,环境风险管控 | 污水处理及其再生利用 |  | 不评价的项目(null) | 废水不评价的项目 | 废水总排口DW001(DW001) | 2，4，6-三氯苯酚 | 2024-07-08 |  |  |  | <0.0012 | <0.0012 |  |  | mg/L | 否 |  |  | 否
江北新区2024年7月废水监督监测 | 南京化工园博瑞德水务有限公司 | 水环境,大气环境,土壤污染监管,环境风险管控 | 污水处理及其再生利用 |  | 化学工业水污染物排放标准(（DB32/939-2020）) | 表3涉重金属特征污染物排放限值,相关排污单位 | 废水总排口DW001(DW001) | 总钒 | 2024-07-08 |  |  |  | 0.0162 | 0.00674 | 1.0 |  | mg/L | 否 |  |  | 是
江北新区2024年7月废水监督监测 | 南京化工园博瑞德水务有限公司 | 水环境,大气环境,土壤污染监管,环境风险管控 | 污水处理及其再生利用 |  | 不评价的项目(null) | 废水不评价的项目 | 废水总排口DW001(DW001) | 乙腈 | 2024-07-08 |  |  |  | <0.1 | <0.1 |  |  | mg/L | 否 |  |  | 否
江北新区2024年7月废水监督监测 | 南京海润医药有限公司 | 水环境,大气环境,土壤污染监管,环境风险管控 | 化学药品原料药制造 |  | 《南京江北新区新材料科技园企业污水排放管理规定（2020年版）》（宁新区新科办发〔2020〕73号）(宁新区新科办发〔2020〕73号) | 第二类污染物接管标准 | 总排口 | 硝基苯类 | 2024-07-16 |  |  |  |  | <0.00005 | 5.0 |  | mg/L | 否 |  |  | 是
江北新区2024年7月废水监督监测 | 南京海润医药有限公司 | 水环境,大气环境,土壤污染监管,环境风险管控 | 化学药品原料药制造 |  | 《南京江北新区新材料科技园企业污水排放管理规定（2020年版）》（宁新区新科办发〔2020〕73号）(宁新区新科办发〔2020〕73号) | 第二类污染物接管标准 | 总排口 | 总氮（以N计） | 2024-07-16 |  |  |  |  | 15 | 70 |  | mg/L | 否 |  |  | 是
江北新区2024年7月废水监督监测 | 南京海润医药有限公司 | 水环境,大气环境,土壤污染监管,环境风险管控 | 化学药品原料药制造 |  | 《南京江北新区新材料科技园企业污水排放管理规定（2020年版）》（宁新区新科办发〔2020〕73号）(宁新区新科办发〔2020〕73号) | 第二类污染物接管标准 | 总排口 | 挥发酚 | 2024-07-16 |  |  |  |  | 0.061 | 2.0 |  | mg/L | 否 |  |  | 是
江北新区2024年7月废水监督监测 | 南京海润医药有限公司 | 水环境,大气环境,土壤污染监管,环境风险管控 | 化学药品原料药制造 |  | 不评价的项目(null) | 废水不评价的项目 | 总排口 | 二氯甲烷 | 2024-07-16 |  |  |  |  | <0.00613 |  |  | mg/L | 否 |  |  | 否
江北新区2024年7月废水监督监测 | 南京海润医药有限公司 | 水环境,大气环境,土壤污染监管,环境风险管控 | 化学药品原料药制造 |  | 《南京江北新区新材料科技园企业污水排放管理规定（2020年版）》（宁新区新科办发〔2020〕73号）(宁新区新科办发〔2020〕73号) | 第二类污染物接管标准 | 总排口 | 总氰化物 | 2024-07-16 |  |  |  |  | <0.004 | 1.0 |  | mg/L | 否 |  |  | 是
江北新区2024年7月废水监督监测 | 南京海润医药有限公司 | 水环境,大气环境,土壤污染监管,环境风险管控 | 化学药品原料药制造 |  | 《南京江北新区新材料科技园企业污水排放管理规定（2020年版）》（宁新区新科办发〔2020〕73号）(宁新区新科办发〔2020〕73号) | 第二类污染物接管标准 | 总排口 | 铜 | 2024-07-16 |  |  |  |  | <0.05 | 0.5 |  | mg/L | 否 |  |  | 是
江北新区2024年7月废水监督监测 | 南京海润医药有限公司 | 水环境,大气环境,土壤污染监管,环境风险管控 | 化学药品原料药制造 |  | 不评价的项目(null) | 废水不评价的项目 | 总排口 | 总有机碳 | 2024-07-16 |  |  |  |  | 4.9 |  |  | mg/L | 否 |  |  | 否
江北新区2024年7月废水监督监测 | 南京海润医药有限公司 | 水环境,大气环境,土壤污染监管,环境风险管控 | 化学药品原料药制造 |  | 《南京江北新区新材料科技园企业污水排放管理规定（2020年版）》（宁新区新科办发〔2020〕73号）(宁新区新科办发〔2020〕73号) | 第二类污染物接管标准 | 总排口 | 色度 | 2024-07-16 |  |  |  |  | <2 | 50 |  | 倍 | 否 |  |  | 是
江北新区2024年7月废水监督监测 | 南京海润医药有限公司 | 水环境,大气环境,土壤污染监管,环境风险管控 | 化学药品原料药制造 |  | 《南京江北新区新材料科技园企业污水排放管理规定（2020年版）》（宁新区新科办发〔2020〕73号）(宁新区新科办发〔2020〕73号) | 第二类污染物接管标准 | 总排口 | 总锌 | 2024-07-16 |  |  |  |  | 0.15 | 2.0 |  | mg/L | 否 |  |  | 是
江北新区2024年7月废水监督监测 | 南京海润医药有限公司 | 水环境,大气环境,土壤污染监管,环境风险管控 | 化学药品原料药制造 |  | 《南京江北新区新材料科技园企业污水排放管理规定（2020年版）》（宁新区新科办发〔2020〕73号）(宁新区新科办发〔2020〕73号) | 第二类污染物接管标准 | 总排口 | 氨氮（NH3-N） | 2024-07-16 |  |  |  |  | 3.21 | 45 |  | mg/L | 否 |  |  | 是
江北新区2024年7月废水监督监测 | 南京海润医药有限公司 | 水环境,大气环境,土壤污染监管,环境风险管控 | 化学药品原料药制造 |  | 《南京江北新区新材料科技园企业污水排放管理规定（2020年版）》（宁新区新科办发〔2020〕73号）(宁新区新科办发〔2020〕73号) | 第二类污染物接管标准 | 总排口 | 化学需氧量 | 2024-07-16 |  |  |  |  | 69 | 500 |  | mg/L | 否 |  |  | 是
江北新区2024年7月废水监督监测 | 南京海润医药有限公司 | 水环境,大气环境,土壤污染监管,环境风险管控 | 化学药品原料药制造 |  | 《南京江北新区新材料科技园企业污水排放管理规定（2020年版）》（宁新区新科办发〔2020〕73号）(宁新区新科办发〔2020〕73号) | 第二类污染物接管标准 | 总排口 | pH值 | 2024-07-16 |  |  |  |  | 7.8 | 9 | 6 | 无量纲 | 否 |  |  | 是
江北新区2024年7月废水监督监测 | 南京海润医药有限公司 | 水环境,大气环境,土壤污染监管,环境风险管控 | 化学药品原料药制造 |  | 污水综合排放标准(GB8978-1996) | （表4）第二类污染物最高允许排放浓度（1998年1月1日后建的单位）,其他排污单位,三级标准 | 总排口 | 悬浮物 | 2024-07-16 |  |  |  |  | 70 | 400 |  | mg/L | 否 |  |  | 是
江北新区2024年7月废水监督监测 | 南京海润医药有限公司 | 水环境,大气环境,土壤污染监管,环境风险管控 | 化学药品原料药制造 |  | 《南京江北新区新材料科技园企业污水排放管理规定（2020年版）》（宁新区新科办发〔2020〕73号）(宁新区新科办发〔2020〕73号) | 第二类污染物接管标准 | 总排口 | 总磷（以P计） | 2024-07-16 |  |  |  |  | 0.69 | 5.0 |  | mg/L | 否 |  |  | 是
江北新区2024年7月废水监督监测 | 南京海润医药有限公司 | 水环境,大气环境,土壤污染监管,环境风险管控 | 化学药品原料药制造 |  | 污水综合排放标准(GB8978-1996) | （表4）第二类污染物最高允许排放浓度（1998年1月1日后建的单位）,一切排污单位 ,三级标准 | 总排口 | 石油类 | 2024-07-16 |  |  |  |  | <0.06 | 20 |  | mg/L | 否 |  |  | 是
江北新区2024年7月废水监督监测 | 南京海润医药有限公司 | 水环境,大气环境,土壤污染监管,环境风险管控 | 化学药品原料药制造 |  | 《南京江北新区新材料科技园企业污水排放管理规定（2020年版）》（宁新区新科办发〔2020〕73号）(宁新区新科办发〔2020〕73号) | 第二类污染物接管标准 | 总排口 | 苯胺类 | 2024-07-16 |  |  |  |  | <0.03 | 5.0 |  | mg/L | 否 |  |  | 是
江北新区2024年7月废水监督监测 | 南京海润医药有限公司 | 水环境,大气环境,土壤污染监管,环境风险管控 | 化学药品原料药制造 |  | 《南京江北新区新材料科技园企业污水排放管理规定（2020年版）》（宁新区新科办发〔2020〕73号）(宁新区新科办发〔2020〕73号) | 第二类污染物接管标准 | 总排口 | 五日生化需氧量（BOD5） | 2024-07-16 |  |  |  |  | 13.2 | 300 |  | mg/L | 否 |  |  | 是
江北新区2024年7月废水监督监测 | 南京海润医药有限公司 | 水环境,大气环境,土壤污染监管,环境风险管控 | 化学药品原料药制造 |  | 《南京江北新区新材料科技园企业污水排放管理规定（2020年版）》（宁新区新科办发〔2020〕73号）(宁新区新科办发〔2020〕73号) | 第二类污染物接管标准 | 总排口 | 甲苯 | 2024-07-16 |  |  |  |  | <0.02 | 0.3 |  | mg/L | 否 |  |  | 是
江北新区2024年7月废水监督监测 | 南京海润医药有限公司 | 水环境,大气环境,土壤污染监管,环境风险管控 | 化学药品原料药制造 |  | 《南京江北新区新材料科技园企业污水排放管理规定（2020年版）》（宁新区新科办发〔2020〕73号）(宁新区新科办发〔2020〕73号) | 第二类污染物接管标准 | 总排口 | 硫化物 | 2024-07-16 |  |  |  |  | <0.01 | 1.0 |  | mg/L | 否 |  |  | 是
江北新区2024年7月废水监督监测 | 南京海润医药有限公司 | 水环境,大气环境,土壤污染监管,环境风险管控 | 化学药品原料药制造 |  |  |  | 总排口 | 急性毒性 | 2024-07-16 |  |  |  |  | 0 |  |  | mg/L | 否 |  |  | 否
江北新区2024年7月废水监督监测 | 南京海润医药有限公司 | 水环境,大气环境,土壤污染监管,环境风险管控 | 化学药品原料药制造 |  | 《南京江北新区新材料科技园企业污水排放管理规定（2020年版）》（宁新区新科办发〔2020〕73号）(宁新区新科办发〔2020〕73号) | 第二类污染物接管标准 | 总排口 | 全盐量 | 2024-07-16 |  |  |  |  | 596 | 10000 |  | mg/L | 否 |  |  | 是
江北新区2024年7月废水监督监测 | 斯泰潘（南京）化学有限公司 | 水环境 | 有机化学原料制造 |  | 《南京江北新区新材料科技园企业污水排放管理规定（2020年版）》（宁新区新科办发〔2020〕73号）(宁新区新科办发〔2020〕73号) | 第二类污染物接管标准 | 总排 | 石油类 | 2024-07-15 |  |  |  |  | <0.06 | 20 |  | mg/L | 否 |  |  | 是
江北新区2024年7月废水监督监测 | 斯泰潘（南京）化学有限公司 | 水环境 | 有机化学原料制造 |  | 《南京江北新区新材料科技园企业污水排放管理规定（2020年版）》（宁新区新科办发〔2020〕73号）(宁新区新科办发〔2020〕73号) | 第二类污染物接管标准 | 总排 | 氨氮（NH3-N） | 2024-07-15 |  |  |  |  | 7.61 | 45 |  | mg/L | 否 |  |  | 是
江北新区2024年7月废水监督监测 | 斯泰潘（南京）化学有限公司 | 水环境 | 有机化学原料制造 |  | 《南京江北新区新材料科技园企业污水排放管理规定（2020年版）》（宁新区新科办发〔2020〕73号）(宁新区新科办发〔2020〕73号) | 第二类污染物接管标准 | 总排 | 化学需氧量 | 2024-07-15 |  |  |  |  | 32 | 500 |  | mg/L | 否 |  |  | 是
江北新区2024年7月废水监督监测 | 斯泰潘（南京）化学有限公司 | 水环境 | 有机化学原料制造 |  | 《南京江北新区新材料科技园企业污水排放管理规定（2020年版）》（宁新区新科办发〔2020〕73号）(宁新区新科办发〔2020〕73号) | 第二类污染物接管标准 | 总排 | pH值 | 2024-07-15 |  |  |  |  | 8.0 | 9 | 6 | 无量纲 | 否 |  |  | 是
江北新区2024年7月废水监督监测 | 斯泰潘（南京）化学有限公司 | 水环境 | 有机化学原料制造 |  | 《南京江北新区新材料科技园企业污水排放管理规定（2020年版）》（宁新区新科办发〔2020〕73号）(宁新区新科办发〔2020〕73号) | 第二类污染物接管标准 | 总排 | 悬浮物 | 2024-07-15 |  |  |  |  | 11 | 400 |  | mg/L | 否 |  |  | 是
江北新区2024年7月废水监督监测 | 斯泰潘（南京）化学有限公司 | 水环境 | 有机化学原料制造 |  | 《南京江北新区新材料科技园企业污水排放管理规定（2020年版）》（宁新区新科办发〔2020〕73号）(宁新区新科办发〔2020〕73号) | 第二类污染物接管标准 | 总排 | 总磷（以P计） | 2024-07-15 |  |  |  |  | 0.49 | 5.0 |  | mg/L | 否 |  |  | 是
江北新区2024年7月废水监督监测 | 斯泰潘（南京）化学有限公司 | 水环境 | 有机化学原料制造 |  | 《南京江北新区新材料科技园企业污水排放管理规定（2020年版）》（宁新区新科办发〔2020〕73号）(宁新区新科办发〔2020〕73号) | 第二类污染物接管标准 | 总排 | 总氮（以N计） | 2024-07-15 |  |  |  |  | 9.29 | 70 |  | mg/L | 否 |  |  | 是
江北新区2024年7月废水监督监测 | 斯泰潘（南京）化学有限公司 | 水环境 | 有机化学原料制造 |  | 《南京江北新区新材料科技园企业污水排放管理规定（2020年版）》（宁新区新科办发〔2020〕73号）(宁新区新科办发〔2020〕73号) | 第二类污染物接管标准 | 总排 | 五日生化需氧量（BOD5） | 2024-07-15 |  |  |  |  | 20.4 | 300 |  | mg/L | 否 |  |  | 是
江北新区2024年7月废水监督监测 | 南京长江江宇环保科技股份有限公司（普桥路157号） | 水环境 | 危险废物治理 |  | 南京长江江宇环保科技有限公司排污许可证(913201937681911667001V) | 水污染物排放限值 | 污水排放口(DW001) | 苯胺类 | 2024-07-01 |  |  |  |  | <0.03 | 5.0 |  | mg/L | 否 |  |  | 是
江北新区2024年7月废水监督监测 | 南京长江江宇环保科技股份有限公司（普桥路157号） | 水环境 | 危险废物治理 |  | 不评价的项目(null) | 废水不评价的项目 | 污水排放口(DW001) | 总有机碳 | 2024-07-01 |  |  |  |  | 22.2 |  |  | mg/L | 否 |  |  | 否
江北新区2024年7月废水监督监测 | 南京长江江宇环保科技股份有限公司（普桥路157号） | 水环境 | 危险废物治理 |  | 南京长江江宇环保科技有限公司排污许可证(913201937681911667001V) | 水污染物排放限值 | 污水排放口(DW001) | 五日生化需氧量（BOD5） | 2024-07-01 |  |  |  |  | 10.5 | 300 |  | mg/L | 否 |  |  | 是
江北新区2024年7月废水监督监测 | 南京长江江宇环保科技股份有限公司（普桥路157号） | 水环境 | 危险废物治理 |  | 南京长江江宇环保科技有限公司排污许可证(913201937681911667001V) | 水污染物排放限值 | 污水排放口(DW001) | 化学需氧量 | 2024-07-01 |  |  |  |  | 66 | 500 |  | mg/L | 否 |  |  | 是
江北新区2024年7月废水监督监测 | 南京长江江宇环保科技股份有限公司（普桥路157号） | 水环境 | 危险废物治理 |  | 南京长江江宇环保科技有限公司排污许可证(913201937681911667001V) | 水污染物排放限值 | 污水排放口(DW001) | 石油类 | 2024-07-01 |  |  |  |  | 0.17 | 20 |  | mg/L | 否 |  |  | 是
江北新区2024年7月废水监督监测 | 南京长江江宇环保科技股份有限公司（普桥路157号） | 水环境 | 危险废物治理 |  | 南京长江江宇环保科技有限公司排污许可证(913201937681911667001V) | 水污染物排放限值 | 污水排放口(DW001) | 氨氮 | 2024-07-01 |  |  |  |  | 3.65 | 45 |  | mg/L | 否 |  |  | 是
江北新区2024年7月废水监督监测 | 南京长江江宇环保科技股份有限公司（普桥路157号） | 水环境 | 危险废物治理 |  | 南京长江江宇环保科技有限公司排污许可证(913201937681911667001V) | 水污染物排放限值 | 污水排放口(DW001) | pH值 | 2024-07-01 |  |  |  |  | 7.2 | 9 | 6 | 无量纲 | 否 |  |  | 是
江北新区2024年7月废水监督监测 | 南京长江江宇环保科技股份有限公司（普桥路157号） | 水环境 | 危险废物治理 |  | 南京长江江宇环保科技有限公司排污许可证(913201937681911667001V) | 水污染物排放限值 | 污水排放口(DW001) | 悬浮物 | 2024-07-01 |  |  |  |  | 3 | 400 |  | mg/L | 否 |  |  | 是
江北新区2024年7月废水监督监测 | 南京长江江宇环保科技股份有限公司（普桥路157号） | 水环境 | 危险废物治理 |  | 南京长江江宇环保科技有限公司排污许可证(913201937681911667001V) | 水污染物排放限值 | 污水排放口(DW001) | 总磷 | 2024-07-01 |  |  |  |  | 0.33 | 5.0 |  | mg/L | 否 |  |  | 是
江北新区2024年7月废水监督监测 | 南京长江江宇环保科技股份有限公司（普桥路157号） | 水环境 | 危险废物治理 |  | 南京长江江宇环保科技有限公司排污许可证(913201937681911667001V) | 水污染物排放限值 | 污水排放口(DW001) | 苯 | 2024-07-01 |  |  |  |  | <0.0014 | 0.3 |  | mg/L | 否 |  |  | 是
江北新区2024年7月废水监督监测 | 南京长江江宇环保科技股份有限公司（普桥路157号） | 水环境 | 危险废物治理 |  | 不评价的项目(null) | 废水不评价的项目 | 污水排放口(DW001) | 粪大肠菌群 | 2024-07-01 |  |  |  |  | 2700 |  |  | CFU/L | 否 |  |  | 否
江北新区2024年7月废水监督监测 | 南京长江江宇环保科技股份有限公司（普桥路157号） | 水环境 | 危险废物治理 |  | 南京长江江宇环保科技有限公司排污许可证(913201937681911667001V) | 水污染物排放限值 | 污水排放口(DW001) | 总氮 | 2024-07-01 |  |  |  |  | 7.07 | 70 |  | mg/L | 否 |  |  | 是
江北新区2024年7月废水监督监测 | 南京长江江宇环保科技股份有限公司（普桥路157号） | 水环境 | 危险废物治理 |  | 《南京江北新区新材料科技园企业污水排放管理规定（2020年版）》（宁新区新科办发〔2020〕73号）(宁新区新科办发〔2020〕73号) | 第二类污染物接管标准 | 污水排放口(DW001) | 二甲苯（总量） | 2024-07-01 |  |  |  |  | <0.0022 | 1.0 |  | mg/L | 否 |  |  | 是
江北新区2024年7月废水监督监测 | 南京长江涂料有限公司 | 水环境,大气环境,土壤污染监管,环境风险管控 | 涂料制造 |  | 《南京江北新区新材料科技园企业污水排放管理规定（2020年版）》（宁新区新科办发〔2020〕73号）(宁新区新科办发〔2020〕73号) | 第二类污染物接管标准 | 生产废水总排口 | 总氮（以N计） | 2024-07-12 |  |  |  |  | 3.78 | 70 |  | mg/L | 否 |  |  | 是
江北新区2024年7月废水监督监测 | 南京长江涂料有限公司 | 水环境,大气环境,土壤污染监管,环境风险管控 | 涂料制造 |  | 《南京江北新区新材料科技园企业污水排放管理规定（2020年版）》（宁新区新科办发〔2020〕73号）(宁新区新科办发〔2020〕73号) | 第二类污染物接管标准 | 生产废水总排口 | 五日生化需氧量（BOD5） | 2024-07-12 |  |  |  |  | 72.0 | 300 |  | mg/L | 否 |  |  | 是
江北新区2024年7月废水监督监测 | 南京长江涂料有限公司 | 水环境,大气环境,土壤污染监管,环境风险管控 | 涂料制造 |  | 《南京江北新区新材料科技园企业污水排放管理规定（2020年版）》（宁新区新科办发〔2020〕73号）(宁新区新科办发〔2020〕73号) | 第二类污染物接管标准 | 生产废水总排口 | 石油类 | 2024-07-12 |  |  |  |  | 0.26 | 20 |  | mg/L | 否 |  |  | 是
江北新区2024年7月废水监督监测 | 南京长江涂料有限公司 | 水环境,大气环境,土壤污染监管,环境风险管控 | 涂料制造 |  | 《南京江北新区新材料科技园企业污水排放管理规定（2020年版）》（宁新区新科办发〔2020〕73号）(宁新区新科办发〔2020〕73号) | 第二类污染物接管标准 | 生产废水总排口 | 氨氮（NH3-N） | 2024-07-12 |  |  |  |  | 2.93 | 45 |  | mg/L | 否 |  |  | 是
江北新区2024年7月废水监督监测 | 南京长江涂料有限公司 | 水环境,大气环境,土壤污染监管,环境风险管控 | 涂料制造 |  | 《南京江北新区新材料科技园企业污水排放管理规定（2020年版）》（宁新区新科办发〔2020〕73号）(宁新区新科办发〔2020〕73号) | 第二类污染物接管标准 | 生产废水总排口 | 化学需氧量 | 2024-07-12 |  |  |  |  | 249 | 500 |  | mg/L | 否 |  |  | 是
江北新区2024年7月废水监督监测 | 南京长江涂料有限公司 | 水环境,大气环境,土壤污染监管,环境风险管控 | 涂料制造 |  | 《南京江北新区新材料科技园企业污水排放管理规定（2020年版）》（宁新区新科办发〔2020〕73号）(宁新区新科办发〔2020〕73号) | 第二类污染物接管标准 | 生产废水总排口 | pH值 | 2024-07-12 |  |  |  |  | 7.6 | 9 | 6 | 无量纲 | 否 |  |  | 是
江北新区2024年7月废水监督监测 | 南京长江涂料有限公司 | 水环境,大气环境,土壤污染监管,环境风险管控 | 涂料制造 |  | 《南京江北新区新材料科技园企业污水排放管理规定（2020年版）》（宁新区新科办发〔2020〕73号）(宁新区新科办发〔2020〕73号) | 第二类污染物接管标准 | 生产废水总排口 | 悬浮物 | 2024-07-12 |  |  |  |  | 26 | 400 |  | mg/L | 否 |  |  | 是
江北新区2024年7月废水监督监测 | 南京长江涂料有限公司 | 水环境,大气环境,土壤污染监管,环境风险管控 | 涂料制造 |  | 《南京江北新区新材料科技园企业污水排放管理规定（2020年版）》（宁新区新科办发〔2020〕73号）(宁新区新科办发〔2020〕73号) | 第二类污染物接管标准 | 生产废水总排口 | 总磷（以P计） | 2024-07-12 |  |  |  |  | 0.34 | 5.0 |  | mg/L | 否 |  |  | 是
江北新区2024年7月废水监督监测 | 金陵力联思树脂有限公司 | 水环境,大气环境,土壤污染监管,环境风险管控 | 初级形态塑料及合成树脂制造 |  | 金陵力联思树脂有限公司排污许可证(9132010060891461XK001P) | 水污染物排放限值 | 污水排口 | 总磷（以P计） | 2024-07-03 |  |  |  |  | 0.16 | 5 |  | mg/L | 否 |  |  | 是
江北新区2024年7月废水监督监测 | 金陵力联思树脂有限公司 | 水环境,大气环境,土壤污染监管,环境风险管控 | 初级形态塑料及合成树脂制造 |  | 金陵力联思树脂有限公司排污许可证(9132010060891461XK001P) | 水污染物排放限值 | 污水排口 | 总有机碳 | 2024-07-03 |  |  |  |  | 2.6 |  |  | mg/L | 否 |  |  | 否
江北新区2024年7月废水监督监测 | 金陵力联思树脂有限公司 | 水环境,大气环境,土壤污染监管,环境风险管控 | 初级形态塑料及合成树脂制造 |  | 金陵力联思树脂有限公司排污许可证(9132010060891461XK001P) | 水污染物排放限值 | 污水排口 | 氨氮（NH3-N） | 2024-07-03 |  |  |  |  | 1.12 | 45 |  | mg/L | 否 |  |  | 是
江北新区2024年7月废水监督监测 | 金陵力联思树脂有限公司 | 水环境,大气环境,土壤污染监管,环境风险管控 | 初级形态塑料及合成树脂制造 |  | 金陵力联思树脂有限公司排污许可证(9132010060891461XK001P) | 水污染物排放限值 | 污水排口 | 化学需氧量 | 2024-07-03 |  |  |  |  | 28 | 500 |  | mg/L | 否 |  |  | 是
江北新区2024年7月废水监督监测 | 金陵力联思树脂有限公司 | 水环境,大气环境,土壤污染监管,环境风险管控 | 初级形态塑料及合成树脂制造 |  | 金陵力联思树脂有限公司排污许可证(9132010060891461XK001P) | 水污染物排放限值 | 污水排口 | 五日生化需氧量（BOD5） | 2024-07-03 |  |  |  |  | 3.2 | 300 |  | mg/L | 否 |  |  | 是
江北新区2024年7月废水监督监测 | 金陵力联思树脂有限公司 | 水环境,大气环境,土壤污染监管,环境风险管控 | 初级形态塑料及合成树脂制造 |  | 金陵力联思树脂有限公司排污许可证(9132010060891461XK001P) | 水污染物排放限值 | 污水排口 | 总氮（以N计） | 2024-07-03 |  |  |  |  | 2.95 | 70 |  | mg/L | 否 |  |  | 是
江北新区2024年7月废水监督监测 | 金陵力联思树脂有限公司 | 水环境,大气环境,土壤污染监管,环境风险管控 | 初级形态塑料及合成树脂制造 |  | 金陵力联思树脂有限公司排污许可证(9132010060891461XK001P) | 水污染物排放限值 | 污水排口 | 悬浮物 | 2024-07-03 |  |  |  |  | 4 | 400 |  | mg/L | 否 |  |  | 是
江北新区2024年7月废水监督监测 | 金陵力联思树脂有限公司 | 水环境,大气环境,土壤污染监管,环境风险管控 | 初级形态塑料及合成树脂制造 |  | 金陵力联思树脂有限公司排污许可证(9132010060891461XK001P) | 水污染物排放限值 | 污水排口 | pH值 | 2024-07-03 |  |  |  |  | 7.4 | 9 | 6 | 无量纲 | 否 |  |  | 是
江北新区2024年7月废水监督监测 | 金陵力联思树脂有限公司 | 水环境,大气环境,土壤污染监管,环境风险管控 | 初级形态塑料及合成树脂制造 |  | 金陵力联思树脂有限公司排污许可证(9132010060891461XK001P) | 水污染物排放限值 | 污水排口 | 苯乙烯 | 2024-07-03 |  |  |  |  | <0.003 | 0.2 |  | mg/L | 否 |  |  | 是
江北新区2024年7月废水监督监测 | 金陵力联思树脂有限公司 | 水环境,大气环境,土壤污染监管,环境风险管控 | 初级形态塑料及合成树脂制造 |  | 金陵力联思树脂有限公司排污许可证(9132010060891461XK001P) | 水污染物排放限值 | 污水排口 | 石油类 | 2024-07-03 |  |  |  |  | 0.31 | 20 |  | mg/L | 否 |  |  | 是
江北新区2024年7月废水监督监测 | 江苏德纳化学股份有限公司（醇醚厂区） | 水环境,大气环境 | 有机化学原料制造 |  | 《南京江北新区新材料科技园企业污水排放管理规定（2020年版）》（宁新区新科办发〔2020〕73号）(宁新区新科办发〔2020〕73号) | 第二类污染物接管标准 | DW001醇醚厂区综合污水预处理装置(DW001) | 总氮（以N计） | 2024-07-05 |  |  |  |  | 26.3 | 70 |  | mg/L | 否 |  |  | 是
江北新区2024年7月废水监督监测 | 江苏德纳化学股份有限公司（醇醚厂区） | 水环境,大气环境 | 有机化学原料制造 |  | 《南京江北新区新材料科技园企业污水排放管理规定（2020年版）》（宁新区新科办发〔2020〕73号）(宁新区新科办发〔2020〕73号) | 第二类污染物接管标准 | DW001醇醚厂区综合污水预处理装置(DW001) | 总磷（以P计） | 2024-07-05 |  |  |  |  | 0.49 | 5.0 |  | mg/L | 否 |  |  | 是
江北新区2024年7月废水监督监测 | 江苏德纳化学股份有限公司（醇醚厂区） | 水环境,大气环境 | 有机化学原料制造 |  | 《南京江北新区新材料科技园企业污水排放管理规定（2020年版）》（宁新区新科办发〔2020〕73号）(宁新区新科办发〔2020〕73号) | 第二类污染物接管标准 | DW001醇醚厂区综合污水预处理装置(DW001) | 悬浮物 | 2024-07-05 |  |  |  |  | 15 | 400 |  | mg/L | 否 |  |  | 是
江北新区2024年7月废水监督监测 | 江苏德纳化学股份有限公司（醇醚厂区） | 水环境,大气环境 | 有机化学原料制造 |  | 《南京江北新区新材料科技园企业污水排放管理规定（2020年版）》（宁新区新科办发〔2020〕73号）(宁新区新科办发〔2020〕73号) | 第二类污染物接管标准 | DW001醇醚厂区综合污水预处理装置(DW001) | 氨氮（NH3-N） | 2024-07-05 |  |  |  |  | 22.9 | 45 |  | mg/L | 否 |  |  | 是
江北新区2024年7月废水监督监测 | 江苏德纳化学股份有限公司（醇醚厂区） | 水环境,大气环境 | 有机化学原料制造 |  | 《南京江北新区新材料科技园企业污水排放管理规定（2020年版）》（宁新区新科办发〔2020〕73号）(宁新区新科办发〔2020〕73号) | 第二类污染物接管标准 | DW001醇醚厂区综合污水预处理装置(DW001) | pH值 | 2024-07-05 |  |  |  |  | 8.3 | 9 | 6 | 无量纲 | 否 |  |  | 是
江北新区2024年7月废水监督监测 | 江苏德纳化学股份有限公司（醇醚厂区） | 水环境,大气环境 | 有机化学原料制造 |  | 《南京江北新区新材料科技园企业污水排放管理规定（2020年版）》（宁新区新科办发〔2020〕73号）(宁新区新科办发〔2020〕73号) | 第二类污染物接管标准 | DW001醇醚厂区综合污水预处理装置(DW001) | 化学需氧量 | 2024-07-05 |  |  |  |  | 57 | 500 |  | mg/L | 否 |  |  | 是
江北新区2024年7月废水监督监测 | 江苏德纳化学股份有限公司（EO厂区） | 水环境,大气环境 | 有机化学原料制造 |  | 《南京江北新区新材料科技园企业污水排放管理规定（2020年版）》（宁新区新科办发〔2020〕73号）(宁新区新科办发〔2020〕73号) | 第二类污染物接管标准 | EO厂区污水外排放口(DW001) | 总氮（以N计） | 2024-07-04 |  |  |  |  | 3.99 | 70 |  | mg/L | 否 |  |  | 是
江北新区2024年7月废水监督监测 | 江苏德纳化学股份有限公司（EO厂区） | 水环境,大气环境 | 有机化学原料制造 |  | 《南京江北新区新材料科技园企业污水排放管理规定（2020年版）》（宁新区新科办发〔2020〕73号）(宁新区新科办发〔2020〕73号) | 第二类污染物接管标准 | EO厂区污水外排放口(DW001) | 悬浮物 | 2024-07-04 |  |  |  |  | 44 | 400 |  | mg/L | 否 |  |  | 是
江北新区2024年7月废水监督监测 | 江苏德纳化学股份有限公司（EO厂区） | 水环境,大气环境 | 有机化学原料制造 |  | 《南京江北新区新材料科技园企业污水排放管理规定（2020年版）》（宁新区新科办发〔2020〕73号）(宁新区新科办发〔2020〕73号) | 第二类污染物接管标准 | EO厂区污水外排放口(DW001) | 氨氮（NH3-N） | 2024-07-04 |  |  |  |  | 0.896 | 45 |  | mg/L | 否 |  |  | 是
江北新区2024年7月废水监督监测 | 江苏德纳化学股份有限公司（EO厂区） | 水环境,大气环境 | 有机化学原料制造 |  | 《南京江北新区新材料科技园企业污水排放管理规定（2020年版）》（宁新区新科办发〔2020〕73号）(宁新区新科办发〔2020〕73号) | 第二类污染物接管标准 | EO厂区污水外排放口(DW001) | 总磷（以P计） | 2024-07-04 |  |  |  |  | 0.66 | 5.0 |  | mg/L | 否 |  |  | 是
江北新区2024年7月废水监督监测 | 江苏德纳化学股份有限公司（EO厂区） | 水环境,大气环境 | 有机化学原料制造 |  | 《南京江北新区新材料科技园企业污水排放管理规定（2020年版）》（宁新区新科办发〔2020〕73号）(宁新区新科办发〔2020〕73号) | 第二类污染物接管标准 | EO厂区污水外排放口(DW001) | 化学需氧量 | 2024-07-04 |  |  |  |  | 307 | 500 |  | mg/L | 否 |  |  | 是
江北新区2024年7月废水监督监测 | 江苏德纳化学股份有限公司（EO厂区） | 水环境,大气环境 | 有机化学原料制造 |  | 《南京江北新区新材料科技园企业污水排放管理规定（2020年版）》（宁新区新科办发〔2020〕73号）(宁新区新科办发〔2020〕73号) | 第二类污染物接管标准 | EO厂区污水外排放口(DW001) | pH值 | 2024-07-04 |  |  |  |  | 7.2 | 9 | 6 | 无量纲 | 否 |  |  | 是
江北新区2024年7月废水监督监测 | 江苏德纳化学股份有限公司（EO厂区） | 水环境,大气环境 | 有机化学原料制造 |  | 《南京江北新区新材料科技园企业污水排放管理规定（2020年版）》（宁新区新科办发〔2020〕73号）(宁新区新科办发〔2020〕73号) | 第二类污染物接管标准 | EO厂区污水外排放口(DW001) | 甲醛 | 2024-07-04 |  |  |  |  | 0.68 |  |  | mg/L | 否 |  |  | 否
江北新区2024年7月废水监督监测 | 南京华狮新材料有限公司 | 水环境,土壤污染监管,环境风险管控 | 肥皂及洗涤剂制造 |  | 不评价的项目(null) | 废水不评价的项目 | DW001污水总排口(DW001污水总排口) | 总有机碳 | 2024-07-08 |  |  |  |  | 9.7 |  |  | mg/L | 否 |  |  | 否
江北新区2024年7月废水监督监测 | 南京华狮新材料有限公司 | 水环境,土壤污染监管,环境风险管控 | 肥皂及洗涤剂制造 |  | 《南京江北新区新材料科技园企业污水排放管理规定（2020年版）》（宁新区新科办发〔2020〕73号）(宁新区新科办发〔2020〕73号) | 第二类污染物接管标准 | DW001污水总排口(DW001污水总排口) | 五日生化需氧量（BOD5） | 2024-07-08 |  |  |  |  | 2.1 | 300 |  | mg/L | 否 |  |  | 是
江北新区2024年7月废水监督监测 | 南京华狮新材料有限公司 | 水环境,土壤污染监管,环境风险管控 | 肥皂及洗涤剂制造 |  | 《南京江北新区新材料科技园企业污水排放管理规定（2020年版）》（宁新区新科办发〔2020〕73号）(宁新区新科办发〔2020〕73号) | 第二类污染物接管标准 | DW001污水总排口(DW001污水总排口) | 阴离子表面活性剂（LAS） | 2024-07-08 |  |  |  |  | <0.05 | 20 |  | mg/L | 否 |  |  | 是
江北新区2024年7月废水监督监测 | 南京华狮新材料有限公司 | 水环境,土壤污染监管,环境风险管控 | 肥皂及洗涤剂制造 |  | 《南京江北新区新材料科技园企业污水排放管理规定（2020年版）》（宁新区新科办发〔2020〕73号）(宁新区新科办发〔2020〕73号) | 第二类污染物接管标准 | DW001污水总排口(DW001污水总排口) | 氨氮（NH3-N） | 2024-07-08 |  |  |  |  | 7.82 | 45 |  | mg/L | 否 |  |  | 是
江北新区2024年7月废水监督监测 | 南京华狮新材料有限公司 | 水环境,土壤污染监管,环境风险管控 | 肥皂及洗涤剂制造 |  | 《南京江北新区新材料科技园企业污水排放管理规定（2020年版）》（宁新区新科办发〔2020〕73号）(宁新区新科办发〔2020〕73号) | 第二类污染物接管标准 | DW001污水总排口(DW001污水总排口) | 化学需氧量 | 2024-07-08 |  |  |  |  | 21 | 500 |  | mg/L | 否 |  |  | 是
江北新区2024年7月废水监督监测 | 南京华狮新材料有限公司 | 水环境,土壤污染监管,环境风险管控 | 肥皂及洗涤剂制造 |  | 《南京江北新区新材料科技园企业污水排放管理规定（2020年版）》（宁新区新科办发〔2020〕73号）(宁新区新科办发〔2020〕73号) | 第二类污染物接管标准 | DW001污水总排口(DW001污水总排口) | 悬浮物 | 2024-07-08 |  |  |  |  | 10 | 400 |  | mg/L | 否 |  |  | 是
江北新区2024年7月废水监督监测 | 南京华狮新材料有限公司 | 水环境,土壤污染监管,环境风险管控 | 肥皂及洗涤剂制造 |  | 《南京江北新区新材料科技园企业污水排放管理规定（2020年版）》（宁新区新科办发〔2020〕73号）(宁新区新科办发〔2020〕73号) | 第二类污染物接管标准 | DW001污水总排口(DW001污水总排口) | pH值 | 2024-07-08 |  |  |  |  | 7.3 | 9 | 6 | 无量纲 | 否 |  |  | 是
江北新区2024年7月废水监督监测 | 南京华狮新材料有限公司 | 水环境,土壤污染监管,环境风险管控 | 肥皂及洗涤剂制造 |  | 《南京江北新区新材料科技园企业污水排放管理规定（2020年版）》（宁新区新科办发〔2020〕73号）(宁新区新科办发〔2020〕73号) | 第二类污染物接管标准 | DW001污水总排口(DW001污水总排口) | 总氮（以N计） | 2024-07-08 |  |  |  |  | 38.9 | 70 |  | mg/L | 否 |  |  | 是
江北新区2024年7月废水监督监测 | 南京华狮新材料有限公司 | 水环境,土壤污染监管,环境风险管控 | 肥皂及洗涤剂制造 |  | 《南京江北新区新材料科技园企业污水排放管理规定（2020年版）》（宁新区新科办发〔2020〕73号）(宁新区新科办发〔2020〕73号) | 第二类污染物接管标准 | DW001污水总排口(DW001污水总排口) | 总磷（以P计） | 2024-07-08 |  |  |  |  | 0.03 | 5.0 |  | mg/L | 否 |  |  | 是
江北新区2024年7月废水监督监测 | 南京荣欣化工有限公司 | 水环境,大气环境,土壤污染监管 | 有机化学原料制造 |  | 《南京江北新区新材料科技园企业污水排放管理规定（2020年版）》（宁新区新科办发〔2020〕73号）(宁新区新科办发〔2020〕73号) | 第二类污染物接管标准 | DW001 污水排放口(DW001) | 五日生化需氧量（BOD5） | 2024-07-09 |  |  |  |  | 17.0 | 300 |  | mg/L | 否 |  |  | 否
江北新区2024年7月废水监督监测 | 南京荣欣化工有限公司 | 水环境,大气环境,土壤污染监管 | 有机化学原料制造 |  | 《南京江北新区新材料科技园企业污水排放管理规定（2020年版）》（宁新区新科办发〔2020〕73号）(宁新区新科办发〔2020〕73号) | 第二类污染物接管标准 | DW001 污水排放口(DW001) | 石油类 | 2024-07-09 |  |  |  |  | 1.79 | 20 |  | mg/L | 否 |  |  | 否
江北新区2024年7月废水监督监测 | 南京荣欣化工有限公司 | 水环境,大气环境,土壤污染监管 | 有机化学原料制造 |  | 《南京江北新区新材料科技园企业污水排放管理规定（2020年版）》（宁新区新科办发〔2020〕73号）(宁新区新科办发〔2020〕73号) | 第二类污染物接管标准 | DW001 污水排放口(DW001) | 氨氮（NH3-N） | 2024-07-09 |  |  |  |  | 1.69 | 45 |  | mg/L | 否 |  |  | 否
江北新区2024年7月废水监督监测 | 南京荣欣化工有限公司 | 水环境,大气环境,土壤污染监管 | 有机化学原料制造 |  | 《南京江北新区新材料科技园企业污水排放管理规定（2020年版）》（宁新区新科办发〔2020〕73号）(宁新区新科办发〔2020〕73号) | 第二类污染物接管标准 | DW001 污水排放口(DW001) | 化学需氧量 | 2024-07-09 |  |  |  |  | 111 | 500 |  | mg/L | 否 |  |  | 否
江北新区2024年7月废水监督监测 | 南京荣欣化工有限公司 | 水环境,大气环境,土壤污染监管 | 有机化学原料制造 |  | 《南京江北新区新材料科技园企业污水排放管理规定（2020年版）》（宁新区新科办发〔2020〕73号）(宁新区新科办发〔2020〕73号) | 第二类污染物接管标准 | DW001 污水排放口(DW001) | 悬浮物 | 2024-07-09 |  |  |  |  | 17 | 400 |  | mg/L | 否 |  |  | 否
江北新区2024年7月废水监督监测 | 南京荣欣化工有限公司 | 水环境,大气环境,土壤污染监管 | 有机化学原料制造 |  | 《南京江北新区新材料科技园企业污水排放管理规定（2020年版）》（宁新区新科办发〔2020〕73号）(宁新区新科办发〔2020〕73号) | 第二类污染物接管标准 | DW001 污水排放口(DW001) | 总磷（以P计） | 2024-07-09 |  |  |  |  | 0.20 | 5.0 |  | mg/L | 否 |  |  | 否
江北新区2024年7月废水监督监测 | 南京荣欣化工有限公司 | 水环境,大气环境,土壤污染监管 | 有机化学原料制造 |  | 《南京江北新区新材料科技园企业污水排放管理规定（2020年版）》（宁新区新科办发〔2020〕73号）(宁新区新科办发〔2020〕73号) | 第二类污染物接管标准 | DW001 污水排放口(DW001) | 总氮（以N计） | 2024-07-09 |  |  |  |  | 2.40 | 70 |  | mg/L | 否 |  |  | 否
江北新区2024年7月废水监督监测 | 南京荣欣化工有限公司 | 水环境,大气环境,土壤污染监管 | 有机化学原料制造 |  | 《南京江北新区新材料科技园企业污水排放管理规定（2020年版）》（宁新区新科办发〔2020〕73号）(宁新区新科办发〔2020〕73号) | 第二类污染物接管标准 | DW001 污水排放口(DW001) | pH值 | 2024-07-09 |  |  |  |  | 7.3 | 9 | 6 | 无量纲 | 否 |  |  | 否
江北新区2024年7月废水监督监测 | 南京荣欣化工有限公司 | 水环境,大气环境,土壤污染监管 | 有机化学原料制造 |  | 不评价(1) | 不评价 | DW001 污水排放口(DW001) | 总有机碳 | 2024-07-09 |  |  |  |  | 44.2 |  |  | mg/L | 否 |  |  | 否
江北新区2024年7月废水监督监测 | 中环信（南京）环境服务有限公司 |  | 危险废物治理 |  | 《南京江北新区新材料科技园企业污水排放管理规定（2020年版）》（宁新区新科办发〔2020〕73号）(宁新区新科办发〔2020〕73号) | 第一类污染物接管标准 | DW004 | 六价铬 | 2024-07-09 |  |  |  |  | <0.004 | 0.2 |  | mg/L | 否 |  |  | 是
江北新区2024年7月废水监督监测 | 中环信（南京）环境服务有限公司 |  | 危险废物治理 |  | 《南京江北新区新材料科技园企业污水排放管理规定（2020年版）》（宁新区新科办发〔2020〕73号）(宁新区新科办发〔2020〕73号) | 第一类污染物接管标准 | DW004 | 总铬 | 2024-07-09 |  |  |  |  | <0.004 | 1.0 |  | mg/L | 否 |  |  | 是
江北新区2024年7月废水监督监测 | 中环信（南京）环境服务有限公司 |  | 危险废物治理 |  | 《南京江北新区新材料科技园企业污水排放管理规定（2020年版）》（宁新区新科办发〔2020〕73号）(宁新区新科办发〔2020〕73号) | 第一类污染物接管标准 | DW004 | 总砷 | 2024-07-09 |  |  |  |  | 0.0022 | 0.3 |  | mg/L | 否 |  |  | 是
江北新区2024年7月废水监督监测 | 中环信（南京）环境服务有限公司 |  | 危险废物治理 |  | 《南京江北新区新材料科技园企业污水排放管理规定（2020年版）》（宁新区新科办发〔2020〕73号）(宁新区新科办发〔2020〕73号) | 第一类污染物接管标准 | DW004 | 总镉 | 2024-07-09 |  |  |  |  | <0.01 | 0.1 |  | mg/L | 否 |  |  | 是
江北新区2024年7月废水监督监测 | 中环信（南京）环境服务有限公司 |  | 危险废物治理 |  | 《南京江北新区新材料科技园企业污水排放管理规定（2020年版）》（宁新区新科办发〔2020〕73号）(宁新区新科办发〔2020〕73号) | 第一类污染物接管标准 | DW004 | 总铅 | 2024-07-09 |  |  |  |  | <0.05 | 0.5 |  | mg/L | 否 |  |  | 是
江北新区2024年7月废水监督监测 | 中环信（南京）环境服务有限公司 |  | 危险废物治理 |  | 《南京江北新区新材料科技园企业污水排放管理规定（2020年版）》（宁新区新科办发〔2020〕73号）(宁新区新科办发〔2020〕73号) | 第一类污染物接管标准 | DW004 | 总汞 | 2024-07-09 |  |  |  |  | 0.0002 | 0.01 |  | mg/L | 否 |  |  | 是
江北新区2024年7月废水监督监测 | 中环信（南京）环境服务有限公司 |  | 危险废物治理 |  | 《南京江北新区新材料科技园企业污水排放管理规定（2020年版）》（宁新区新科办发〔2020〕73号）(宁新区新科办发〔2020〕73号) | 第一类污染物接管标准 | DW001废水总排口 | 总汞 | 2024-07-09 |  |  |  |  | 0.00013 | 0.01 |  | mg/L | 否 |  |  | 是
江北新区2024年7月废水监督监测 | 中环信（南京）环境服务有限公司 |  | 危险废物治理 |  | 《南京江北新区新材料科技园企业污水排放管理规定（2020年版）》（宁新区新科办发〔2020〕73号）(宁新区新科办发〔2020〕73号) | 第一类污染物接管标准 | DW001废水总排口 | 总铅 | 2024-07-09 |  |  |  |  | <0.05 | 0.5 |  | mg/L | 否 |  |  | 是
江北新区2024年7月废水监督监测 | 中环信（南京）环境服务有限公司 |  | 危险废物治理 |  | 《南京江北新区新材料科技园企业污水排放管理规定（2020年版）》（宁新区新科办发〔2020〕73号）(宁新区新科办发〔2020〕73号) | 第一类污染物接管标准 | DW001废水总排口 | 总砷 | 2024-07-09 |  |  |  |  | 0.002 | 0.3 |  | mg/L | 否 |  |  | 是
江北新区2024年7月废水监督监测 | 中环信（南京）环境服务有限公司 |  | 危险废物治理 |  | 《南京江北新区新材料科技园企业污水排放管理规定（2020年版）》（宁新区新科办发〔2020〕73号）(宁新区新科办发〔2020〕73号) | 第一类污染物接管标准 | DW001废水总排口 | 六价铬 | 2024-07-09 |  |  |  |  | <0.004 | 0.2 |  | mg/L | 否 |  |  | 是
江北新区2024年7月废水监督监测 | 中环信（南京）环境服务有限公司 |  | 危险废物治理 |  | 《南京江北新区新材料科技园企业污水排放管理规定（2020年版）》（宁新区新科办发〔2020〕73号）(宁新区新科办发〔2020〕73号) | 第二类污染物接管标准 | DW001废水总排口 | 化学需氧量 | 2024-07-09 |  |  |  |  | 41 | 500 |  | mg/L | 否 |  |  | 是
江北新区2024年7月废水监督监测 | 中环信（南京）环境服务有限公司 |  | 危险废物治理 |  | 《南京江北新区新材料科技园企业污水排放管理规定（2020年版）》（宁新区新科办发〔2020〕73号）(宁新区新科办发〔2020〕73号) | 第二类污染物接管标准 | DW001废水总排口 | 氨氮（NH3-N） | 2024-07-09 |  |  |  |  | 0.250 | 45 |  | mg/L | 否 |  |  | 是
江北新区2024年7月废水监督监测 | 中环信（南京）环境服务有限公司 |  | 危险废物治理 |  | 《南京江北新区新材料科技园企业污水排放管理规定（2020年版）》（宁新区新科办发〔2020〕73号）(宁新区新科办发〔2020〕73号) | 第二类污染物接管标准 | DW001废水总排口 | 总磷（以P计） | 2024-07-09 |  |  |  |  | 2.55 | 5.0 |  | mg/L | 否 |  |  | 是
江北新区2024年7月废水监督监测 | 中环信（南京）环境服务有限公司 |  | 危险废物治理 |  | 《南京江北新区新材料科技园企业污水排放管理规定（2020年版）》（宁新区新科办发〔2020〕73号）(宁新区新科办发〔2020〕73号) | 第二类污染物接管标准 | DW001废水总排口 | 悬浮物 | 2024-07-09 |  |  |  |  | 4 | 400 |  | mg/L | 否 |  |  | 是
江北新区2024年7月废水监督监测 | 中环信（南京）环境服务有限公司 |  | 危险废物治理 |  | 《南京江北新区新材料科技园企业污水排放管理规定（2020年版）》（宁新区新科办发〔2020〕73号）(宁新区新科办发〔2020〕73号) | 第二类污染物接管标准 | DW001废水总排口 | pH值 | 2024-07-09 |  |  |  |  | 6.9 | 9 | 6 | 无量纲 | 否 |  |  | 是
江北新区2024年7月废水监督监测 | 中环信（南京）环境服务有限公司 |  | 危险废物治理 |  | 《南京江北新区新材料科技园企业污水排放管理规定（2020年版）》（宁新区新科办发〔2020〕73号）(宁新区新科办发〔2020〕73号) | 第二类污染物接管标准 | DW001废水总排口 | 石油类 | 2024-07-09 |  |  |  |  | 0.20 | 20 |  | mg/L | 否 |  |  | 是
江北新区2024年7月废水监督监测 | 中环信（南京）环境服务有限公司 |  | 危险废物治理 |  | 《南京江北新区新材料科技园企业污水排放管理规定（2020年版）》（宁新区新科办发〔2020〕73号）(宁新区新科办发〔2020〕73号) | 第二类污染物接管标准 | DW001废水总排口 | 氟化物 | 2024-07-09 |  |  |  |  | 2.81 | 10 |  | mg/L | 否 |  |  | 是
江北新区2024年7月废水监督监测 | 中环信（南京）环境服务有限公司 |  | 危险废物治理 |  | 《南京江北新区新材料科技园企业污水排放管理规定（2020年版）》（宁新区新科办发〔2020〕73号）(宁新区新科办发〔2020〕73号) | 第一类污染物接管标准 | DW001废水总排口 | 总镉 | 2024-07-09 |  |  |  |  | <0.01 | 0.1 |  | mg/L | 否 |  |  | 是
江北新区2024年7月废水监督监测 | 中环信（南京）环境服务有限公司 |  | 危险废物治理 |  | 不评价的项目(null) | 废水不评价的项目 | DW001废水总排口 | 总氯 | 2024-07-09 |  |  |  |  | 2.08 |  |  | mg/L | 否 |  |  | 否
江北新区2024年7月废水监督监测 | 中环信（南京）环境服务有限公司 |  | 危险废物治理 |  | 中环信（南京）环境服务有限公司排污许可证(9132019375689661XD001V) | 水污染物排放限值 | DW001废水总排口 | 全盐量 | 2024-07-09 |  |  |  |  | 488 | 6000 |  | mg/L | 否 |  |  | 是
江北新区2024年7月废水监督监测 | 中环信（南京）环境服务有限公司 |  | 危险废物治理 |  | 《南京江北新区新材料科技园企业污水排放管理规定（2020年版）》（宁新区新科办发〔2020〕73号）(宁新区新科办发〔2020〕73号) | 第一类污染物接管标准 | DW001废水总排口 | 总铬 | 2024-07-09 |  |  |  |  | <0.004 | 1.0 |  | mg/L | 否 |  |  | 是
江北新区2024年7月废水监督监测 | 中环信（南京）环境服务有限公司 |  | 危险废物治理 |  | 不评价的项目(null) | 废水不评价的项目 | DW001废水总排口 | 粪大肠菌群 | 2024-07-09 |  |  |  |  | 2300 |  |  | CFU/L | 否 |  |  | 否
江北新区2024年7月废水监督监测 | 中环信（南京）环境服务有限公司 |  | 危险废物治理 |  | 《南京江北新区新材料科技园企业污水排放管理规定（2020年版）》（宁新区新科办发〔2020〕73号）(宁新区新科办发〔2020〕73号) | 第二类污染物接管标准 | DW001废水总排口 | 五日生化需氧量（BOD5） | 2024-07-09 |  |  |  |  | 19.8 | 300 |  | mg/L | 否 |  |  | 是
江北新区2024年7月废水监督监测 | 中环信（南京）环境服务有限公司 |  | 危险废物治理 |  | 《南京江北新区新材料科技园企业污水排放管理规定（2020年版）》（宁新区新科办发〔2020〕73号）(宁新区新科办发〔2020〕73号) | 第二类污染物接管标准 | DW001废水总排口 | 总氮（以N计） | 2024-07-09 |  |  |  |  | 3.05 | 70 |  | mg/L | 否 |  |  | 是
江北新区2024年7月废水监督监测 | 南京太化化工有限公司 | 水环境,大气环境,土壤污染监管 | 化学试剂和助剂制造 |  | 南京太化化工有限公司排污许可证(91320193728359470E001Q) | 水污染物排放限值 | DW001 HGY-WS-01污水排放口(DW001) | 悬浮物 | 2024-07-16 |  |  |  |  | 63 | 400 |  | mg/L | 否 |  |  | 是
江北新区2024年7月废水监督监测 | 南京太化化工有限公司 | 水环境,大气环境,土壤污染监管 | 化学试剂和助剂制造 |  | 南京太化化工有限公司排污许可证(91320193728359470E001Q) | 水污染物排放限值 | DW001 HGY-WS-01污水排放口(DW001) | 化学需氧量 | 2024-07-16 |  |  |  |  | 168 | 500 |  | mg/L | 否 |  |  | 是
江北新区2024年7月废水监督监测 | 南京太化化工有限公司 | 水环境,大气环境,土壤污染监管 | 化学试剂和助剂制造 |  | 南京太化化工有限公司排污许可证(91320193728359470E001Q) | 水污染物排放限值 | DW001 HGY-WS-01污水排放口(DW001) | 五日生化需氧量（BOD5） | 2024-07-16 |  |  |  |  | 22.4 | 300 |  | mg/L | 否 |  |  | 是
江北新区2024年7月废水监督监测 | 南京太化化工有限公司 | 水环境,大气环境,土壤污染监管 | 化学试剂和助剂制造 |  | 南京太化化工有限公司排污许可证(91320193728359470E001Q) | 水污染物排放限值 | DW001 HGY-WS-01污水排放口(DW001) | 总磷 | 2024-07-16 |  |  |  |  | 0.15 | 5.0 |  | mg/L | 否 |  |  | 是
江北新区2024年7月废水监督监测 | 南京太化化工有限公司 | 水环境,大气环境,土壤污染监管 | 化学试剂和助剂制造 |  | 南京太化化工有限公司排污许可证(91320193728359470E001Q) | 水污染物排放限值 | DW001 HGY-WS-01污水排放口(DW001) | 石油类 | 2024-07-16 |  |  |  |  | 3.37 | 20 |  | mg/L | 否 |  |  | 是
江北新区2024年7月废水监督监测 | 南京太化化工有限公司 | 水环境,大气环境,土壤污染监管 | 化学试剂和助剂制造 |  | 南京太化化工有限公司排污许可证(91320193728359470E001Q) | 水污染物排放限值 | DW001 HGY-WS-01污水排放口(DW001) | pH | 2024-07-16 |  |  |  |  | 7.6 | 9 | 6 | 无量纲 | 否 |  |  | 是
江北新区2024年7月废水监督监测 | 南京太化化工有限公司 | 水环境,大气环境,土壤污染监管 | 化学试剂和助剂制造 |  | 南京太化化工有限公司排污许可证(91320193728359470E001Q) | 水污染物排放限值 | DW001 HGY-WS-01污水排放口(DW001) | 氨氮 | 2024-07-16 |  |  |  |  | 1.59 | 45 |  | mg/L | 否 |  |  | 是
江北新区2024年7月废水监督监测 | 南京太化化工有限公司 | 水环境,大气环境,土壤污染监管 | 化学试剂和助剂制造 |  | 南京太化化工有限公司排污许可证(91320193728359470E001Q) | 水污染物排放限值 | DW001 HGY-WS-01污水排放口(DW001) | 阴离子表面活性剂 | 2024-07-16 |  |  |  |  | 0.071 | 20 |  | mg/L | 否 |  |  | 是
江北新区2024年7月废水监督监测 | 南京太化化工有限公司 | 水环境,大气环境,土壤污染监管 | 化学试剂和助剂制造 |  | 南京太化化工有限公司排污许可证(91320193728359470E001Q) | 水污染物排放限值 | DW001 HGY-WS-01污水排放口(DW001) | 总有机碳 | 2024-07-16 |  |  |  |  | 49.7 |  |  | mg/L | 否 |  |  | 否
江北新区2024年7月废水监督监测 | 南京太化化工有限公司 | 水环境,大气环境,土壤污染监管 | 化学试剂和助剂制造 |  | 南京太化化工有限公司排污许可证(91320193728359470E001Q) | 水污染物排放限值 | DW001 HGY-WS-01污水排放口(DW001) | 总氮（以N计） | 2024-07-16 |  |  |  |  | 3.36 | 70 |  | mg/L | 否 |  |  | 是
江北新区2024年7月废水监督监测 | 南京美思德新材料有限公司 | 水环境,大气环境,土壤污染监管,环境风险管控 | 专项化学用品制造 |  | 《南京江北新区新材料科技园企业污水排放管理规定（2020年版）》（宁新区新科办发〔2020〕73号）(宁新区新科办发〔2020〕73号) | 第二类污染物接管标准 | 总排 | 阴离子表面活性剂 | 2024-07-18 |  |  |  |  | 0.286 | 20 |  | mg/L | 否 |  |  | 是
江北新区2024年7月废水监督监测 | 南京美思德新材料有限公司 | 水环境,大气环境,土壤污染监管,环境风险管控 | 专项化学用品制造 |  | 《南京江北新区新材料科技园企业污水排放管理规定（2020年版）》（宁新区新科办发〔2020〕73号）(宁新区新科办发〔2020〕73号) | 第二类污染物接管标准 | 总排 | pH值 | 2024-07-18 |  |  |  |  | 7.5 | 9 | 6 | 无量纲 | 否 |  |  | 是
江北新区2024年7月废水监督监测 | 南京美思德新材料有限公司 | 水环境,大气环境,土壤污染监管,环境风险管控 | 专项化学用品制造 |  | 《南京江北新区新材料科技园企业污水排放管理规定（2020年版）》（宁新区新科办发〔2020〕73号）(宁新区新科办发〔2020〕73号) | 第二类污染物接管标准 | 总排 | 化学需氧量 | 2024-07-18 |  |  |  |  | 83 | 500 |  | mg/L | 否 |  |  | 是
江北新区2024年7月废水监督监测 | 南京美思德新材料有限公司 | 水环境,大气环境,土壤污染监管,环境风险管控 | 专项化学用品制造 |  | 《南京江北新区新材料科技园企业污水排放管理规定（2020年版）》（宁新区新科办发〔2020〕73号）(宁新区新科办发〔2020〕73号) | 第二类污染物接管标准 | 总排 | 总氮 | 2024-07-18 |  |  |  |  | 19.5 | 70 |  | mg/L | 否 |  |  | 是
江北新区2024年7月废水监督监测 | 南京美思德新材料有限公司 | 水环境,大气环境,土壤污染监管,环境风险管控 | 专项化学用品制造 |  | 《南京江北新区新材料科技园企业污水排放管理规定（2020年版）》（宁新区新科办发〔2020〕73号）(宁新区新科办发〔2020〕73号) | 第二类污染物接管标准 | 总排 | 总磷 | 2024-07-18 |  |  |  |  | 1.24 | 5 |  | mg/L | 否 |  |  | 是
江北新区2024年7月废水监督监测 | 南京美思德新材料有限公司 | 水环境,大气环境,土壤污染监管,环境风险管控 | 专项化学用品制造 |  | 《南京江北新区新材料科技园企业污水排放管理规定（2020年版）》（宁新区新科办发〔2020〕73号）(宁新区新科办发〔2020〕73号) | 第二类污染物接管标准 | 总排 | 氨氮 | 2024-07-18 |  |  |  |  | 16 | 45 |  | mg/L | 否 |  |  | 是
江北新区2024年7月废水监督监测 | 南京美思德新材料有限公司 | 水环境,大气环境,土壤污染监管,环境风险管控 | 专项化学用品制造 |  | 污水综合排放标准(GB8978-1996) | （表4）第二类污染物最高允许排放浓度（1998年1月1日后建的单位）,一切排污单位 ,三级标准 | 总排 | 动植物油 | 2024-07-18 |  |  |  |  | 7.63 | 100 |  | mg/L | 否 |  |  | 是
江北新区2024年7月废水监督监测 | 南京美思德新材料有限公司 | 水环境,大气环境,土壤污染监管,环境风险管控 | 专项化学用品制造 |  | 《南京江北新区新材料科技园企业污水排放管理规定（2020年版）》（宁新区新科办发〔2020〕73号）(宁新区新科办发〔2020〕73号) | 第二类污染物接管标准 | 总排 | 五日生化需氧量（BOD5） | 2024-07-18 |  |  |  |  | 40.1 | 300 |  | mg/L | 否 |  |  | 是
江北新区2024年7月废水监督监测 | 南京美思德新材料有限公司 | 水环境,大气环境,土壤污染监管,环境风险管控 | 专项化学用品制造 |  | 《南京江北新区新材料科技园企业污水排放管理规定（2020年版）》（宁新区新科办发〔2020〕73号）(宁新区新科办发〔2020〕73号) | 第二类污染物接管标准 | 总排 | 悬浮物 | 2024-07-18 |  |  |  |  | 64 | 400 |  | mg/L | 否 |  |  | 是
江北新区2024年7月废水监督监测 | 南京新奥环保技术有限公司 | 水环境,大气环境,环境风险管控 | 危险废物治理 |  | 南京新奥环保技术有限公司排污许可证(91320100MA1MB6822T001U) | 废水,废水总排口 | 废水总排口(废水总排口) | 氟化物 | 2024-07-04 |  |  |  |  | 3.36 |  |  | mg/L | 否 |  |  | 否
江北新区2024年7月废水监督监测 | 南京新奥环保技术有限公司 | 水环境,大气环境,环境风险管控 | 危险废物治理 |  | 南京新奥环保技术有限公司排污许可证(91320100MA1MB6822T001U) | 废水,废水总排口 | 废水总排口(废水总排口) | 全盐量 | 2024-07-04 |  |  |  |  | 7694 |  |  | mg/L | 否 |  |  | 否
江北新区2024年7月废水监督监测 | 南京新奥环保技术有限公司 | 水环境,大气环境,环境风险管控 | 危险废物治理 |  | 南京新奥环保技术有限公司排污许可证(91320100MA1MB6822T001U) | 废水,废水总排口 | 废水总排口(废水总排口) | 氨氮（NH3-N） | 2024-07-04 |  |  |  |  | 0.864 |  |  | mg/L | 否 |  |  | 否
江北新区2024年7月废水监督监测 | 南京新奥环保技术有限公司 | 水环境,大气环境,环境风险管控 | 危险废物治理 |  | 南京新奥环保技术有限公司排污许可证(91320100MA1MB6822T001U) | 废水,废水总排口 | 废水总排口(废水总排口) | 化学需氧量 | 2024-07-04 |  |  |  |  | 381 | 500 |  | mg/L | 否 |  |  | 是
江北新区2024年7月废水监督监测 | 南京新奥环保技术有限公司 | 水环境,大气环境,环境风险管控 | 危险废物治理 |  | 《南京江北新区新材料科技园企业污水排放管理规定（2020年版）》（宁新区新科办发〔2020〕73号）(宁新区新科办发〔2020〕73号) | 第二类污染物接管标准 | 废水总排口(废水总排口) | pH值 | 2024-07-04 |  |  |  |  | 7.3 | 9 | 6 | 无量纲 | 否 |  |  | 是
江北新区2024年7月废水监督监测 | 南京新奥环保技术有限公司 | 水环境,大气环境,环境风险管控 | 危险废物治理 |  | 南京新奥环保技术有限公司排污许可证(91320100MA1MB6822T001U) | 废水,废水总排口 | 废水总排口(废水总排口) | 悬浮物 | 2024-07-04 |  |  |  |  | 17 | 400 |  | mg/L | 否 |  |  | 是
江北新区2024年7月废水监督监测 | 南京新奥环保技术有限公司 | 水环境,大气环境,环境风险管控 | 危险废物治理 |  | 南京新奥环保技术有限公司排污许可证(91320100MA1MB6822T001U) | 废水,废水总排口 | 废水总排口(废水总排口) | 总磷（以P计） | 2024-07-04 |  |  |  |  | 1.51 |  |  | mg/L | 否 |  |  | 否
江北新区2024年7月废水监督监测 | 南京新奥环保技术有限公司 | 水环境,大气环境,环境风险管控 | 危险废物治理 |  | 污水综合排放标准(GB8978-1996) | （表4）第二类污染物最高允许排放浓度（1998年1月1日后建的单位）,其他排污单位,三级标准 | 废水总排口(废水总排口) | 五日生化需氧量（BOD5） | 2024-07-04 |  |  |  |  | 62.9 | 300 |  | mg/L | 否 |  |  | 是
江北新区2024年7月废水监督监测 | 南京新奥环保技术有限公司 | 水环境,大气环境,环境风险管控 | 危险废物治理 |  | 南京新奥环保技术有限公司排污许可证(91320100MA1MB6822T001U) | 废水,废水总排口 | 废水总排口(废水总排口) | 总氮（以N计） | 2024-07-04 |  |  |  |  | 9.03 |  |  | mg/L | 否 |  |  | 否
江北新区2024年7月废水监督监测 | 南京新奥环保技术有限公司 | 水环境,大气环境,环境风险管控 | 危险废物治理 |  | 南京新奥环保技术有限公司排污许可证(91320100MA1MB6822T001U) | 废水,车间废水排放口 | DW004车间废水排放口(DW004) | 总镉 | 2024-07-04 |  |  |  |  | <0.01 |  |  | mg/L | 否 |  |  | 否
江北新区2024年7月废水监督监测 | 南京新奥环保技术有限公司 | 水环境,大气环境,环境风险管控 | 危险废物治理 |  | 南京新奥环保技术有限公司排污许可证(91320100MA1MB6822T001U) | 废水,车间废水排放口 | DW004车间废水排放口(DW004) | 总铅 | 2024-07-04 |  |  |  |  | <0.05 | 1.0 |  | mg/L | 否 |  |  | 是
江北新区2024年7月废水监督监测 | 南京新奥环保技术有限公司 | 水环境,大气环境,环境风险管控 | 危险废物治理 |  | 南京新奥环保技术有限公司排污许可证(91320100MA1MB6822T001U) | 废水,车间废水排放口 | DW004车间废水排放口(DW004) | 总铬 | 2024-07-04 |  |  |  |  | <0.004 | 1.5 |  | mg/L | 否 |  |  | 是
江北新区2024年7月废水监督监测 | 南京新奥环保技术有限公司 | 水环境,大气环境,环境风险管控 | 危险废物治理 |  | 南京新奥环保技术有限公司排污许可证(91320100MA1MB6822T001U) | 废水,车间废水排放口 | DW004车间废水排放口(DW004) | 总砷 | 2024-07-04 |  |  |  |  | <0.0003 | 0.5 |  | mg/L | 否 |  |  | 是
江北新区2024年7月废水监督监测 | 南京新奥环保技术有限公司 | 水环境,大气环境,环境风险管控 | 危险废物治理 |  | 南京新奥环保技术有限公司排污许可证(91320100MA1MB6822T001U) | 废水,车间废水排放口 | DW004车间废水排放口(DW004) | 总镍 | 2024-07-04 |  |  |  |  | <0.05 | 1.0 |  | mg/L | 否 |  |  | 是
江北新区2024年7月废水监督监测 | 南京长江江宇环保科技股份有限公司（园区西路118号） | 水环境 | 危险废物治理 |  |  |  | DW001污水排放口(DW001) | 乙腈 | 2024-07-16 |  |  |  |  | <0.1 |  |  | mg/L | 否 |  |  | 否
江北新区2024年7月废水监督监测 | 南京长江江宇环保科技股份有限公司（园区西路118号） | 水环境 | 危险废物治理 |  | 《南京江北新区新材料科技园企业污水排放管理规定（2020年版）》（宁新区新科办发〔2020〕73号）(宁新区新科办发〔2020〕73号) | 第二类污染物接管标准 | DW001污水排放口(DW001) | 甲醛 | 2024-07-01 |  |  |  |  | 1.62 | 5.0 |  | mg/L | 否 |  |  | 是
江北新区2024年7月废水监督监测 | 南京长江江宇环保科技股份有限公司（园区西路118号） | 水环境 | 危险废物治理 |  | 《南京江北新区新材料科技园企业污水排放管理规定（2020年版）》（宁新区新科办发〔2020〕73号）(宁新区新科办发〔2020〕73号) | 第二类污染物接管标准 | DW001污水排放口(DW001) | pH值 | 2024-07-01 |  |  |  |  | 7.5 | 9 | 6 | 无量纲 | 否 |  |  | 是
江北新区2024年7月废水监督监测 | 南京长江江宇环保科技股份有限公司（园区西路118号） | 水环境 | 危险废物治理 |  | 《南京江北新区新材料科技园企业污水排放管理规定（2020年版）》（宁新区新科办发〔2020〕73号）(宁新区新科办发〔2020〕73号) | 第二类污染物接管标准 | DW001污水排放口(DW001) | 总磷 | 2024-07-01 |  |  |  |  | 0.12 | 5.0 |  | mg/L | 否 |  |  | 是
江北新区2024年7月废水监督监测 | 南京长江江宇环保科技股份有限公司（园区西路118号） | 水环境 | 危险废物治理 |  | 《南京江北新区新材料科技园企业污水排放管理规定（2020年版）》（宁新区新科办发〔2020〕73号）(宁新区新科办发〔2020〕73号) | 第二类污染物接管标准 | DW001污水排放口(DW001) | 甲苯 | 2024-07-01 |  |  |  |  | <0.0014 | 0.3 |  | mg/L | 否 |  |  | 是
江北新区2024年7月废水监督监测 | 南京长江江宇环保科技股份有限公司（园区西路118号） | 水环境 | 危险废物治理 |  | 《南京江北新区新材料科技园企业污水排放管理规定（2020年版）》（宁新区新科办发〔2020〕73号）(宁新区新科办发〔2020〕73号) | 第二类污染物接管标准 | DW001污水排放口(DW001) | 硫化物 | 2024-07-01 |  |  |  |  | <0.01 | 1.0 |  | mg/L | 否 |  |  | 是
江北新区2024年7月废水监督监测 | 南京长江江宇环保科技股份有限公司（园区西路118号） | 水环境 | 危险废物治理 |  | 《南京江北新区新材料科技园企业污水排放管理规定（2020年版）》（宁新区新科办发〔2020〕73号）(宁新区新科办发〔2020〕73号) | 第二类污染物接管标准 | DW001污水排放口(DW001) | 氟化物 | 2024-07-01 |  |  |  |  | 0.38 | 10 |  | mg/L | 否 |  |  | 是
江北新区2024年7月废水监督监测 | 南京长江江宇环保科技股份有限公司（园区西路118号） | 水环境 | 危险废物治理 |  | 《南京江北新区新材料科技园企业污水排放管理规定（2020年版）》（宁新区新科办发〔2020〕73号）(宁新区新科办发〔2020〕73号) | 第二类污染物接管标准 | DW001污水排放口(DW001) | 石油类 | 2024-07-01 |  |  |  |  | 0.56 | 20 |  | mg/L | 否 |  |  | 是
江北新区2024年7月废水监督监测 | 南京长江江宇环保科技股份有限公司（园区西路118号） | 水环境 | 危险废物治理 |  | 《南京江北新区新材料科技园企业污水排放管理规定（2020年版）》（宁新区新科办发〔2020〕73号）(宁新区新科办发〔2020〕73号) | 第二类污染物接管标准 | DW001污水排放口(DW001) | 总氮 | 2024-07-01 |  |  |  |  | 3.98 | 70 |  | mg/L | 否 |  |  | 是
江北新区2024年7月废水监督监测 | 南京长江江宇环保科技股份有限公司（园区西路118号） | 水环境 | 危险废物治理 |  | 《南京江北新区新材料科技园企业污水排放管理规定（2020年版）》（宁新区新科办发〔2020〕73号）(宁新区新科办发〔2020〕73号) | 第二类污染物接管标准 | DW001污水排放口(DW001) | 三氯乙烯 | 2024-07-01 |  |  |  |  | <0.0012 | 1.0 |  | mg/L | 否 |  |  | 是
江北新区2024年7月废水监督监测 | 南京长江江宇环保科技股份有限公司（园区西路118号） | 水环境 | 危险废物治理 |  | 《南京江北新区新材料科技园企业污水排放管理规定（2020年版）》（宁新区新科办发〔2020〕73号）(宁新区新科办发〔2020〕73号) | 第二类污染物接管标准 | DW001污水排放口(DW001) | 悬浮物 | 2024-07-01 |  |  |  |  | 6 | 400 |  | mg/L | 否 |  |  | 是
江北新区2024年7月废水监督监测 | 南京长江江宇环保科技股份有限公司（园区西路118号） | 水环境 | 危险废物治理 |  | 《南京江北新区新材料科技园企业污水排放管理规定（2020年版）》（宁新区新科办发〔2020〕73号）(宁新区新科办发〔2020〕73号) | 第二类污染物接管标准 | DW001污水排放口(DW001) | 五日生化需氧量（BOD5） | 2024-07-01 |  |  |  |  | 6.8 | 300 |  | mg/L | 否 |  |  | 是
江北新区2024年7月废水监督监测 | 南京长江江宇环保科技股份有限公司（园区西路118号） | 水环境 | 危险废物治理 |  | 《南京江北新区新材料科技园企业污水排放管理规定（2020年版）》（宁新区新科办发〔2020〕73号）(宁新区新科办发〔2020〕73号) | 第二类污染物接管标准 | DW001污水排放口(DW001) | 苯 | 2024-07-01 |  |  |  |  | <0.0014 | 0.3 |  | mg/L | 否 |  |  | 是
江北新区2024年7月废水监督监测 | 南京长江江宇环保科技股份有限公司（园区西路118号） | 水环境 | 危险废物治理 |  | 《南京江北新区新材料科技园企业污水排放管理规定（2020年版）》（宁新区新科办发〔2020〕73号）(宁新区新科办发〔2020〕73号) | 第二类污染物接管标准 | DW001污水排放口(DW001) | 氨氮 | 2024-07-01 |  |  |  |  | 0.062 | 45 |  | mg/L | 否 |  |  | 是
江北新区2024年7月废水监督监测 | 南京长江江宇环保科技股份有限公司（园区西路118号） | 水环境 | 危险废物治理 |  | 《南京江北新区新材料科技园企业污水排放管理规定（2020年版）》（宁新区新科办发〔2020〕73号）(宁新区新科办发〔2020〕73号) | 第二类污染物接管标准 | DW001污水排放口(DW001) | 化学需氧量 | 2024-07-01 |  |  |  |  | 97 | 500 |  | mg/L | 否 |  |  | 是
江北新区2024年7月废水监督监测 | 南京长江江宇环保科技股份有限公司（园区西路118号） | 水环境 | 危险废物治理 |  | 《南京江北新区新材料科技园企业污水排放管理规定（2020年版）》（宁新区新科办发〔2020〕73号）(宁新区新科办发〔2020〕73号) | 第二类污染物接管标准 | DW001污水排放口(DW001) | 二甲苯（总量） | 2024-07-01 |  |  |  |  | <0.0022 | 1.0 |  | mg/L | 否 |  |  | 是
江北新区2024年7月废水监督监测 | 南京绿环废物处置有限公司 | 水环境,地下水,大气环境,土壤污染监管,环境风险管控 | 危险废物治理 |  | 南京绿环废物处置有限公司排污许可证(91320100738871371R001U) | 水污染物排放限值 | DW003渗滤液调节池排放口 | 总铅 | 2024-07-02 |  |  |  |  | 0.0012 | 0.05 |  | mg/L | 否 |  |  | 是
江北新区2024年7月废水监督监测 | 南京绿环废物处置有限公司 | 水环境,地下水,大气环境,土壤污染监管,环境风险管控 | 危险废物治理 |  | 南京绿环废物处置有限公司排污许可证(91320100738871371R001U) | 水污染物排放限值 | DW003渗滤液调节池排放口 | 总银 | 2024-07-02 |  |  |  |  | <0.03 | 0.5 |  | mg/L | 否 |  |  | 是
江北新区2024年7月废水监督监测 | 南京绿环废物处置有限公司 | 水环境,地下水,大气环境,土壤污染监管,环境风险管控 | 危险废物治理 |  | 南京绿环废物处置有限公司排污许可证(91320100738871371R001U) | 水污染物排放限值 | DW003渗滤液调节池排放口 | 总汞 | 2024-07-02 |  |  |  |  | 0.00007 | 0.001 |  | mg/L | 否 |  |  | 是
江北新区2024年7月废水监督监测 | 南京绿环废物处置有限公司 | 水环境,地下水,大气环境,土壤污染监管,环境风险管控 | 危险废物治理 |  | 南京绿环废物处置有限公司排污许可证(91320100738871371R001U) | 水污染物排放限值 | DW003渗滤液调节池排放口 | 总铍 | 2024-07-02 |  |  |  |  | <0.00002 | 0.002 |  | mg/L | 否 |  |  | 是
江北新区2024年7月废水监督监测 | 南京绿环废物处置有限公司 | 水环境,地下水,大气环境,土壤污染监管,环境风险管控 | 危险废物治理 |  | 南京绿环废物处置有限公司排污许可证(91320100738871371R001U) | 水污染物排放限值 | DW003渗滤液调节池排放口 | 六价铬 | 2024-07-02 |  |  |  |  | <0.004 | 0.05 |  | mg/L | 否 |  |  | 是
江北新区2024年7月废水监督监测 | 南京绿环废物处置有限公司 | 水环境,地下水,大气环境,土壤污染监管,环境风险管控 | 危险废物治理 |  | 南京绿环废物处置有限公司排污许可证(91320100738871371R001U) | 水污染物排放限值 | DW003渗滤液调节池排放口 | 苯并(a)芘 | 2024-07-02 |  |  |  |  | <0.000004 | 0.00003 |  | mg/L | 否 |  |  | 是
江北新区2024年7月废水监督监测 | 南京绿环废物处置有限公司 | 水环境,地下水,大气环境,土壤污染监管,环境风险管控 | 危险废物治理 |  | 南京绿环废物处置有限公司排污许可证(91320100738871371R001U) | 水污染物排放限值 | DW003渗滤液调节池排放口 | 总镉 | 2024-07-02 |  |  |  |  | 0.00096 | 0.01 |  | mg/L | 否 |  |  | 是
江北新区2024年7月废水监督监测 | 南京绿环废物处置有限公司 | 水环境,地下水,大气环境,土壤污染监管,环境风险管控 | 危险废物治理 |  | 南京绿环废物处置有限公司排污许可证(91320100738871371R001U) | 水污染物排放限值 | DW003渗滤液调节池排放口 | 总铬 | 2024-07-02 |  |  |  |  | <0.004 | 0.1 |  | mg/L | 否 |  |  | 是
江北新区2024年7月废水监督监测 | 南京绿环废物处置有限公司 | 水环境,地下水,大气环境,土壤污染监管,环境风险管控 | 危险废物治理 |  | 南京绿环废物处置有限公司排污许可证(91320100738871371R001U) | 水污染物排放限值 | DW003渗滤液调节池排放口 | 总镍 | 2024-07-02 |  |  |  |  | 0.0101 | 0.05 |  | mg/L | 否 |  |  | 是
江北新区2024年7月废水监督监测 | 南京绿环废物处置有限公司 | 水环境,地下水,大气环境,土壤污染监管,环境风险管控 | 危险废物治理 |  | 南京绿环废物处置有限公司排污许可证(91320100738871371R001U) | 水污染物排放限值 | DW003渗滤液调节池排放口 | 总砷 | 2024-07-02 |  |  |  |  | <0.0003 | 0.05 |  | mg/L | 否 |  |  | 是
江北新区2024年7月废水监督监测 | 南京绿环废物处置有限公司 | 水环境,地下水,大气环境,土壤污染监管,环境风险管控 | 危险废物治理 |  | 南京绿环废物处置有限公司排污许可证(91320100738871371R001U) | 水污染物排放限值 | DW001生产废水排口 | 氟化物（以F-计） | 2024-07-02 |  |  |  |  | 0.12 | 1 |  | mg/L | 否 |  |  | 是
江北新区2024年7月废水监督监测 | 南京绿环废物处置有限公司 | 水环境,地下水,大气环境,土壤污染监管,环境风险管控 | 危险废物治理 |  | 南京绿环废物处置有限公司排污许可证(91320100738871371R001U) | 水污染物排放限值 | DW001生产废水排口 | 化学需氧量 | 2024-07-02 |  |  |  |  | 46 | 200 |  | mg/L | 否 |  |  | 是
江北新区2024年7月废水监督监测 | 南京绿环废物处置有限公司 | 水环境,地下水,大气环境,土壤污染监管,环境风险管控 | 危险废物治理 |  | 南京绿环废物处置有限公司排污许可证(91320100738871371R001U) | 水污染物排放限值 | DW001生产废水排口 | 石油类 | 2024-07-02 |  |  |  |  | <0.06 | 20 |  | mg/L | 否 |  |  | 是
江北新区2024年7月废水监督监测 | 南京绿环废物处置有限公司 | 水环境,地下水,大气环境,土壤污染监管,环境风险管控 | 危险废物治理 |  | 南京绿环废物处置有限公司排污许可证(91320100738871371R001U) | 水污染物排放限值 | DW001生产废水排口 | 氨氮 | 2024-07-02 |  |  |  |  | 0.078 | 30 |  | mg/L | 否 |  |  | 是
江北新区2024年7月废水监督监测 | 南京绿环废物处置有限公司 | 水环境,地下水,大气环境,土壤污染监管,环境风险管控 | 危险废物治理 |  | 南京绿环废物处置有限公司排污许可证(91320100738871371R001U) | 水污染物排放限值 | DW001生产废水排口 | 总钡 | 2024-07-02 |  |  |  |  | <0.009 | 1 |  | mg/L | 否 |  |  | 是
江北新区2024年7月废水监督监测 | 南京绿环废物处置有限公司 | 水环境,地下水,大气环境,土壤污染监管,环境风险管控 | 危险废物治理 |  | 南京绿环废物处置有限公司排污许可证(91320100738871371R001U) | 水污染物排放限值 | DW001生产废水排口 | 五日生化需氧量（BOD5） | 2024-07-02 |  |  |  |  | 3.7 | 50 |  | mg/L | 否 |  |  | 是
江北新区2024年7月废水监督监测 | 南京绿环废物处置有限公司 | 水环境,地下水,大气环境,土壤污染监管,环境风险管控 | 危险废物治理 |  | 南京绿环废物处置有限公司排污许可证(91320100738871371R001U) | 水污染物排放限值 | DW001生产废水排口 | 总锌 | 2024-07-02 |  |  |  |  | <0.01 | 1 |  | mg/L | 否 |  |  | 是
江北新区2024年7月废水监督监测 | 南京绿环废物处置有限公司 | 水环境,地下水,大气环境,土壤污染监管,环境风险管控 | 危险废物治理 |  | 南京绿环废物处置有限公司排污许可证(91320100738871371R001U) | 水污染物排放限值 | DW001生产废水排口 | 动植物油 | 2024-07-02 |  |  |  |  | <0.06 | 100 |  | mg/L | 否 |  |  | 是
江北新区2024年7月废水监督监测 | 南京绿环废物处置有限公司 | 水环境,地下水,大气环境,土壤污染监管,环境风险管控 | 危险废物治理 |  | 南京绿环废物处置有限公司排污许可证(91320100738871371R001U) | 水污染物排放限值 | DW001生产废水排口 | 悬浮物 | 2024-07-02 |  |  |  |  | 3 | 100 |  | mg/L | 否 |  |  | 是
江北新区2024年7月废水监督监测 | 南京绿环废物处置有限公司 | 水环境,地下水,大气环境,土壤污染监管,环境风险管控 | 危险废物治理 |  | 南京绿环废物处置有限公司排污许可证(91320100738871371R001U) | 水污染物排放限值 | DW001生产废水排口 | 总有机碳 | 2024-07-02 |  |  |  |  | 2.0 | 30 |  | mg/L | 否 |  |  | 是
江北新区2024年7月废水监督监测 | 南京绿环废物处置有限公司 | 水环境,地下水,大气环境,土壤污染监管,环境风险管控 | 危险废物治理 |  | 南京绿环废物处置有限公司排污许可证(91320100738871371R001U) | 水污染物排放限值 | DW001生产废水排口 | 总磷（以P计） | 2024-07-02 |  |  |  |  | 0.15 | 3 |  | mg/L | 否 |  |  | 是
江北新区2024年7月废水监督监测 | 南京绿环废物处置有限公司 | 水环境,地下水,大气环境,土壤污染监管,环境风险管控 | 危险废物治理 |  | 南京绿环废物处置有限公司排污许可证(91320100738871371R001U) | 水污染物排放限值 | DW001生产废水排口 | 氰化物 | 2024-07-02 |  |  |  |  | <0.004 | 0.2 |  | mg/L | 否 |  |  | 是
江北新区2024年7月废水监督监测 | 南京绿环废物处置有限公司 | 水环境,地下水,大气环境,土壤污染监管,环境风险管控 | 危险废物治理 |  | 南京绿环废物处置有限公司排污许可证(91320100738871371R001U) | 水污染物排放限值 | DW001生产废水排口 | 总氮（以N计） | 2024-07-02 |  |  |  |  | 5.56 | 50 |  | mg/L | 否 |  |  | 是
江北新区2024年7月废水监督监测 | 南京绿环废物处置有限公司 | 水环境,地下水,大气环境,土壤污染监管,环境风险管控 | 危险废物治理 |  | 南京绿环废物处置有限公司排污许可证(91320100738871371R001U) | 水污染物排放限值 | DW001生产废水排口 | 总铜 | 2024-07-02 |  |  |  |  | <0.01 | 0.5 |  | mg/L | 否 |  |  | 是
江北新区2024年7月废水监督监测 | 南京绿环废物处置有限公司 | 水环境,地下水,大气环境,土壤污染监管,环境风险管控 | 危险废物治理 |  | 南京绿环废物处置有限公司排污许可证(91320100738871371R001U) | 水污染物排放限值 | DW001生产废水排口 | pH | 2024-07-02 |  |  |  |  | 7.6 | 9 | 6 | 无量纲 | 否 |  |  | 是
江北新区2024年7月废水监督监测 | 伊士曼化学品（南京）有限公司 | 水环境,大气环境,土壤污染监管,环境风险管控 | 有机化学原料制造 |  | 石油化学工业污染物排放标准(GB31571-2015) | （表2）水污染物特别排放限值,企业废水总排放口,间接排放限值 | 废水排口(DW005) | 石油类 | 2024-07-19 |  |  |  |  | <0.06 | 15 |  | mg/L | 否 |  |  | 是
江北新区2024年7月废水监督监测 | 伊士曼化学品（南京）有限公司 | 水环境,大气环境,土壤污染监管,环境风险管控 | 有机化学原料制造 |  | 《南京江北新区新材料科技园企业污水排放管理规定（2020年版）》（宁新区新科办发〔2020〕73号）(宁新区新科办发〔2020〕73号) | 第二类污染物接管标准 | 废水排口(DW005) | 总氮（以N计） | 2024-07-19 |  |  |  |  | 19.3 | 70 |  | mg/L | 否 |  |  | 是
江北新区2024年7月废水监督监测 | 伊士曼化学品（南京）有限公司 | 水环境,大气环境,土壤污染监管,环境风险管控 | 有机化学原料制造 |  | 《南京江北新区新材料科技园企业污水排放管理规定（2020年版）》（宁新区新科办发〔2020〕73号）(宁新区新科办发〔2020〕73号) | 第二类污染物接管标准 | 废水排口(DW005) | pH值 | 2024-07-19 |  |  |  |  | 7.6 | 9 | 6 | 无量纲 | 否 |  |  | 是
江北新区2024年7月废水监督监测 | 伊士曼化学品（南京）有限公司 | 水环境,大气环境,土壤污染监管,环境风险管控 | 有机化学原料制造 |  | 《南京江北新区新材料科技园企业污水排放管理规定（2020年版）》（宁新区新科办发〔2020〕73号）(宁新区新科办发〔2020〕73号) | 第二类污染物接管标准 | 废水排口(DW005) | 总磷（以P计） | 2024-07-19 |  |  |  |  | 0.15 | 5.0 |  | mg/L | 否 |  |  | 是
江北新区2024年7月废水监督监测 | 伊士曼化学品（南京）有限公司 | 水环境,大气环境,土壤污染监管,环境风险管控 | 有机化学原料制造 |  | 《南京江北新区新材料科技园企业污水排放管理规定（2020年版）》（宁新区新科办发〔2020〕73号）(宁新区新科办发〔2020〕73号) | 第二类污染物接管标准 | 废水排口(DW005) | 悬浮物 | 2024-07-19 |  |  |  |  | 23 | 400 |  | mg/L | 否 |  |  | 是
江北新区2024年7月废水监督监测 | 伊士曼化学品（南京）有限公司 | 水环境,大气环境,土壤污染监管,环境风险管控 | 有机化学原料制造 |  |  |  | 废水排口(DW005) | 总有机碳 | 2024-07-19 |  |  |  |  | 40.9 |  |  | mg/L | 否 |  |  | 否
江北新区2024年7月废水监督监测 | 伊士曼化学品（南京）有限公司 | 水环境,大气环境,土壤污染监管,环境风险管控 | 有机化学原料制造 |  | 《南京江北新区新材料科技园企业污水排放管理规定（2020年版）》（宁新区新科办发〔2020〕73号）(宁新区新科办发〔2020〕73号) | 第二类污染物接管标准 | 废水排口(DW005) | 动植物油类 | 2024-07-19 |  |  |  |  | <0.06 | 100 |  | mg/L | 否 |  |  | 是
江北新区2024年7月废水监督监测 | 伊士曼化学品（南京）有限公司 | 水环境,大气环境,土壤污染监管,环境风险管控 | 有机化学原料制造 |  | 《南京江北新区新材料科技园企业污水排放管理规定（2020年版）》（宁新区新科办发〔2020〕73号）(宁新区新科办发〔2020〕73号) | 第二类污染物接管标准 | 废水排口(DW005) | 化学需氧量 | 2024-07-19 |  |  |  |  | 142 | 500 |  | mg/L | 否 |  |  | 是
江北新区2024年7月废水监督监测 | 伊士曼化学品（南京）有限公司 | 水环境,大气环境,土壤污染监管,环境风险管控 | 有机化学原料制造 |  | 《南京江北新区新材料科技园企业污水排放管理规定（2020年版）》（宁新区新科办发〔2020〕73号）(宁新区新科办发〔2020〕73号) | 第二类污染物接管标准 | 废水排口(DW005) | 氨氮（NH3-N） | 2024-07-19 |  |  |  |  | 0.028 | 45 |  | mg/L | 否 |  |  | 是
江北新区2024年7月废水监督监测 | 伊士曼化学品（南京）有限公司 | 水环境,大气环境,土壤污染监管,环境风险管控 | 有机化学原料制造 |  | 石油化学工业污染物排放标准(GB31571-2015) | （表1）水污染物排放限值,企业废水总排放口,间接排放限值 | 废水排口(DW005) | 挥发酚 | 2024-07-19 |  |  |  |  | 0.0063 | 0.5 |  | mg/L | 否 |  |  | 是
江北新区2024年7月废水监督监测 | 伊士曼化学品（南京）有限公司 | 水环境,大气环境,土壤污染监管,环境风险管控 | 有机化学原料制造 |  | 《南京江北新区新材料科技园企业污水排放管理规定（2020年版）》（宁新区新科办发〔2020〕73号）(宁新区新科办发〔2020〕73号) | 第二类污染物接管标准 | 废水排口(DW005) | 五日生化需氧量（BOD5） | 2024-07-19 |  |  |  |  | 68.9 | 300 |  | mg/L | 否 |  |  | 是
江北新区2024年7月废水监督监测 | 南京胜科水务有限公司 | 水环境,大气环境,土壤污染监管,环境风险管控 | 污水处理及其再生利用 |  | 化学工业水污染物排放标准(（DB32/939-2020）) | 表4有机特征污染物排放限值,相关排污单位 | 总排 | 二氯甲烷 | 2024-07-08 |  |  |  | <0.001 | <0.001 | 0.2 |  | mg/L | 否 |  |  | 是
江北新区2024年7月废水监督监测 | 南京胜科水务有限公司 | 水环境,大气环境,土壤污染监管,环境风险管控 | 污水处理及其再生利用 |  | 化学工业水污染物排放标准(（DB32/939-2020）) | 表4有机特征污染物排放限值,相关排污单位 | 总排 | 苯酚 | 2024-07-08 |  |  |  | <0.0005 | <0.0005 | 0.3 |  | mg/L | 否 |  |  | 是
江北新区2024年7月废水监督监测 | 南京胜科水务有限公司 | 水环境,大气环境,土壤污染监管,环境风险管控 | 污水处理及其再生利用 |  | 化学工业水污染物排放标准(（DB32/939-2020）) | 表2化工集中去废水处理厂主要水污染物排放限值 | 总排 | 总氮 | 2024-07-08 |  |  |  | 22.3 | 7.27 | 15 |  | mg/L | 否 |  |  | 是
江北新区2024年7月废水监督监测 | 南京胜科水务有限公司 | 水环境,大气环境,土壤污染监管,环境风险管控 | 污水处理及其再生利用 |  | 化学工业水污染物排放标准(（DB32/939-2020）) | 表2化工集中去废水处理厂主要水污染物排放限值 | 总排 | 全盐量 | 2024-07-08 |  |  |  | 1240 | 1230 | 10000 |  | mg/L | 否 |  |  | 是
江北新区2024年7月废水监督监测 | 南京胜科水务有限公司 | 水环境,大气环境,土壤污染监管,环境风险管控 | 污水处理及其再生利用 |  | 化学工业水污染物排放标准(（DB32/939-2020）) | 表4有机特征污染物排放限值,相关排污单位 | 总排 | 三氯甲烷 | 2024-07-08 |  |  |  | <0.0014 | <0.0014 | 0.3 |  | mg/L | 否 |  |  | 是
江北新区2024年7月废水监督监测 | 南京胜科水务有限公司 | 水环境,大气环境,土壤污染监管,环境风险管控 | 污水处理及其再生利用 |  | 化学工业水污染物排放标准(（DB32/939-2020）) | 表4有机特征污染物排放限值,其他相关排污单位 | 总排 | 甲苯 | 2024-07-08 |  |  |  | <0.0014 | <0.0014 | 0.1 |  | mg/L | 否 |  |  | 是
江北新区2024年7月废水监督监测 | 南京胜科水务有限公司 | 水环境,大气环境,土壤污染监管,环境风险管控 | 污水处理及其再生利用 |  | 化学工业水污染物排放标准(（DB32/939-2020）) | 表4有机特征污染物排放限值,相关排污单位 | 总排 | 乙苯 | 2024-07-08 |  |  |  | <0.0008 | <0.0008 | 0.4 |  | mg/L | 否 |  |  | 是
江北新区2024年7月废水监督监测 | 南京胜科水务有限公司 | 水环境,大气环境,土壤污染监管,环境风险管控 | 污水处理及其再生利用 |  | 化学工业水污染物排放标准(（DB32/939-2020）) | 表4有机特征污染物排放限值,相关排污单位 | 总排 | 硝基苯类 | 2024-07-08 |  |  |  | <0.2 | <0.2 | 2 |  | mg/L | 否 |  |  | 是
江北新区2024年7月废水监督监测 | 南京胜科水务有限公司 | 水环境,大气环境,土壤污染监管,环境风险管控 | 污水处理及其再生利用 |  | 化学工业水污染物排放标准(（DB32/939-2020）) | 表2化工集中去废水处理厂主要水污染物排放限值 | 总排 | 氨氮（NH3-N） | 2024-07-08 |  |  |  | 10.1 | 0.177 | 8 |  | mg/L | 否 |  |  | 是
江北新区2024年7月废水监督监测 | 南京胜科水务有限公司 | 水环境,大气环境,土壤污染监管,环境风险管控 | 污水处理及其再生利用 |  |  |  | 总排 | 丙酮 | 2024-07-08 |  |  |  | <0.02 | <0.02 |  |  | mg/L | 否 |  |  | 否
江北新区2024年7月废水监督监测 | 南京胜科水务有限公司 | 水环境,大气环境,土壤污染监管,环境风险管控 | 污水处理及其再生利用 |  | 不评价的项目(null) | 废水不评价的项目 | 总排 | 总氯 | 2024-07-08 |  |  |  | 0.18 | 0.87 |  |  | mg/L | 否 |  |  | 否
江北新区2024年7月废水监督监测 | 南京胜科水务有限公司 | 水环境,大气环境,土壤污染监管,环境风险管控 | 污水处理及其再生利用 |  | 化学工业水污染物排放标准(（DB32/939-2020）) | 表3涉重金属特征污染物排放限值,相关排污单位 | 总排 | 总钒 | 2024-07-08 |  |  |  | 0.0761 | 0.0260 | 1.0 |  | mg/L | 否 |  |  | 是
江北新区2024年7月废水监督监测 | 南京胜科水务有限公司 | 水环境,大气环境,土壤污染监管,环境风险管控 | 污水处理及其再生利用 |  | 城镇污水处理厂污染物排放标准[国标](GB18918-2002) | （表1）基本控制项目最高允许排放浓度（日均值）,一级标准（水温＞12℃或≤12℃）,A标准,通用 | 总排 | 粪大肠菌群数 | 2024-07-08 |  |  |  | 24000 | <20 | 1000 |  | 个/L | 否 |  |  | 是
江北新区2024年7月废水监督监测 | 南京胜科水务有限公司 | 水环境,大气环境,土壤污染监管,环境风险管控 | 污水处理及其再生利用 |  | 化学工业水污染物排放标准(（DB32/939-2020）) | 表4有机特征污染物排放限值,相关排污单位 | 总排 | 丙烯腈 | 2024-07-08 |  |  |  | <0.001 | <0.001 | 2 |  | mg/L | 否 |  |  | 是
江北新区2024年7月废水监督监测 | 南京胜科水务有限公司 | 水环境,大气环境,土壤污染监管,环境风险管控 | 污水处理及其再生利用 |  | 化学工业水污染物排放标准(（DB32/939-2020）) | 表2化工集中去废水处理厂主要水污染物排放限值 | 总排 | 悬浮物 | 2024-07-08 |  |  |  | 33 | 18 | 20 |  | mg/L | 否 |  |  | 是
江北新区2024年7月废水监督监测 | 南京胜科水务有限公司 | 水环境,大气环境,土壤污染监管,环境风险管控 | 污水处理及其再生利用 |  | 污水综合排放标准(GB8978-1996) | （表4）第二类污染物最高允许排放浓度（1998年1月1日后建的单位）,一切排污单位 ,一级标准 | 总排 | 邻-二甲苯 | 2024-07-08 |  |  |  | 0.0048 | <0.0014 | 0.4 |  | mg/L | 否 |  |  | 是
江北新区2024年7月废水监督监测 | 南京胜科水务有限公司 | 水环境,大气环境,土壤污染监管,环境风险管控 | 污水处理及其再生利用 |  | 化学工业水污染物排放标准(（DB32/939-2020）) | 表4有机特征污染物排放限值,其他相关排污单位 | 总排 | 苯乙烯 | 2024-07-08 |  |  |  | <0.0006 | <0.0006 | 0.2 |  | mg/L | 否 |  |  | 是
江北新区2024年7月废水监督监测 | 南京胜科水务有限公司 | 水环境,大气环境,土壤污染监管,环境风险管控 | 污水处理及其再生利用 |  | 化学工业水污染物排放标准(（DB32/939-2020）) | 表2化工集中去废水处理厂主要水污染物排放限值 | 总排 | 硫化物 | 2024-07-08 |  |  |  | <0.01 | <0.01 | 0.5 |  | mg/L | 否 |  |  | 是
江北新区2024年7月废水监督监测 | 南京胜科水务有限公司 | 水环境,大气环境,土壤污染监管,环境风险管控 | 污水处理及其再生利用 |  | 不评价的项目(null) | 废水不评价的项目 | 总排 | 乙腈 | 2024-07-08 |  |  |  | 0.2 | <0.1 |  |  | mg/L | 否 |  |  | 否
江北新区2024年7月废水监督监测 | 南京胜科水务有限公司 | 水环境,大气环境,土壤污染监管,环境风险管控 | 污水处理及其再生利用 |  | 污水综合排放标准(GB8978-1996) | （表4）第二类污染物最高允许排放浓度（1998年1月1日后建的单位）,一切排污单位 ,一级标准 | 总排 | 对硝基氯苯 | 2024-07-08 |  |  |  | <0.00005 | <0.00005 | 0.5 |  | mg/L | 否 |  |  | 是
江北新区2024年7月废水监督监测 | 南京胜科水务有限公司 | 水环境,大气环境,土壤污染监管,环境风险管控 | 污水处理及其再生利用 |  | 化学工业水污染物排放标准(（DB32/939-2020）) | 表2化工集中去废水处理厂主要水污染物排放限值 | 总排 | 挥发酚 | 2024-07-08 |  |  |  | 0.0048 | 0.0046 | 0.5 |  | mg/L | 否 |  |  | 是
江北新区2024年7月废水监督监测 | 南京胜科水务有限公司 | 水环境,大气环境,土壤污染监管,环境风险管控 | 污水处理及其再生利用 |  | 化学工业水污染物排放标准(（DB32/939-2020）) | 表3涉重金属特征污染物排放限值,相关排污单位 | 总排 | 总铜 | 2024-07-08 |  |  |  | 0.139 | 0.0413 | 0.5 |  | mg/L | 否 |  |  | 是
江北新区2024年7月废水监督监测 | 南京胜科水务有限公司 | 水环境,大气环境,土壤污染监管,环境风险管控 | 污水处理及其再生利用 |  | 南京胜科水务有限公司排污许可证(91320100745391480F001Q) | 水污染物排放限值 | 总排 | 2，4，6-三氯酚 | 2024-07-08 |  |  |  | <0.0012 | <0.0012 |  |  | mg/L | 否 |  |  | 否
江北新区2024年7月废水监督监测 | 南京胜科水务有限公司 | 水环境,大气环境,土壤污染监管,环境风险管控 | 污水处理及其再生利用 |  | 化学工业水污染物排放标准（地标）(DB32/939-2020) | 化学原料及化学制品制造业表一限值 | 总排 | pH值 | 2024-07-08 |  |  |  | 7.6 | 8.0 | 9 | 6 | 无量纲 | 否 |  |  | 是
江北新区2024年7月废水监督监测 | 南京胜科水务有限公司 | 水环境,大气环境,土壤污染监管,环境风险管控 | 污水处理及其再生利用 |  | 不评价的项目(null) | 废水不评价的项目 | 总排 | 硝酸盐氮 | 2024-07-08 |  |  |  | 8.82 | 4.96 |  |  | mg/L | 否 |  |  | 否
江北新区2024年7月废水监督监测 | 南京胜科水务有限公司 | 水环境,大气环境,土壤污染监管,环境风险管控 | 污水处理及其再生利用 |  | 化学工业水污染物排放标准(（DB32/939-2020）) | 表4有机特征污染物排放限值,相关排污单位 | 总排 | 2，4-二氯酚 | 2024-07-08 |  |  |  | <0.0011 | <0.0011 | 0.6 |  | mg/L | 否 |  |  | 是
江北新区2024年7月废水监督监测 | 南京胜科水务有限公司 | 水环境,大气环境,土壤污染监管,环境风险管控 | 污水处理及其再生利用 |  | 化学工业水污染物排放标准(（DB32/939-2020）) | 表4有机特征污染物排放限值,相关排污单位 | 总排 | 吡啶 | 2024-07-08 |  |  |  | <0.03 | <0.03 | 2 |  | mg/L | 否 |  |  | 是
江北新区2024年7月废水监督监测 | 南京胜科水务有限公司 | 水环境,大气环境,土壤污染监管,环境风险管控 | 污水处理及其再生利用 |  | 化学工业水污染物排放标准(（DB32/939-2020）) | 表4有机特征污染物排放限值 | 总排 | 四氯甲烷（四氯化碳） | 2024-07-08 |  |  |  | <0.0015 | <0.0015 | 0.03 |  | mg/L | 否 |  |  | 是
江北新区2024年7月废水监督监测 | 南京胜科水务有限公司 | 水环境,大气环境,土壤污染监管,环境风险管控 | 污水处理及其再生利用 |  | 不评价的项目(null) | 废水不评价的项目 | 总排 | 百草枯离子 | 2024-07-08 |  |  |  | <0.3 | <0.3 |  |  | mg/L | 否 |  |  | 否
江北新区2024年7月废水监督监测 | 南京胜科水务有限公司 | 水环境,大气环境,土壤污染监管,环境风险管控 | 污水处理及其再生利用 |  | 污水综合排放标准(GB8978-1996) | （表4）第二类污染物最高允许排放浓度（1998年1月1日后建的单位）,一切排污单位 ,一级标准 | 总排 | 磷酸盐（以P计） | 2024-07-08 |  |  |  | <0.051 | <0.051 | 0.5 |  | mg/L | 否 |  |  | 是
江北新区2024年7月废水监督监测 | 南京胜科水务有限公司 | 水环境,大气环境,土壤污染监管,环境风险管控 | 污水处理及其再生利用 |  | 化学工业水污染物排放标准(（DB32/939-2020）) | 表4有机特征污染物排放限值,有机化学原料制造 | 总排 | 氯苯 | 2024-07-08 |  |  |  | <0.001 | <0.001 | 0.2 |  | mg/L | 否 |  |  | 是
江北新区2024年7月废水监督监测 | 南京胜科水务有限公司 | 水环境,大气环境,土壤污染监管,环境风险管控 | 污水处理及其再生利用 |  | 污水综合排放标准(GB8978-1996) | （表4）第二类污染物最高允许排放浓度（1998年1月1日后建的单位）,一切排污单位 ,一级标准 | 总排 | 动植物油 | 2024-07-08 |  |  |  | 0.27 | <0.06 | 10 |  | mg/L | 否 |  |  | 是
江北新区2024年7月废水监督监测 | 南京胜科水务有限公司 | 水环境,大气环境,土壤污染监管,环境风险管控 | 污水处理及其再生利用 |  | 化学工业水污染物排放标准(（DB32/939-2020）) | 表3涉重金属特征污染物排放限值,其他相关排污单位 | 总排 | 六价铬 | 2024-07-08 |  |  |  | <0.004 | <0.004 | 0.2 |  | mg/L | 否 |  |  | 是
江北新区2024年7月废水监督监测 | 南京胜科水务有限公司 | 水环境,大气环境,土壤污染监管,环境风险管控 | 污水处理及其再生利用 |  | 化学工业水污染物排放标准(（DB32/939-2020）) | 表3涉重金属特征污染物排放限值,相关排污单位 | 总排 | 总银 | 2024-07-08 |  |  |  | 0.00259 | 0.00054 | 0.3 |  | mg/L | 否 |  |  | 是
江北新区2024年7月废水监督监测 | 南京胜科水务有限公司 | 水环境,大气环境,土壤污染监管,环境风险管控 | 污水处理及其再生利用 |  | 化学工业水污染物排放标准(（DB32/939-2020）) | 表4有机特征污染物排放限值,有机化学原料制造 | 总排 | 1，2-二氯苯 | 2024-07-08 |  |  |  | <0.0008 | <0.0008 | 0.4 |  | mg/L | 否 |  |  | 是
江北新区2024年7月废水监督监测 | 南京胜科水务有限公司 | 水环境,大气环境,土壤污染监管,环境风险管控 | 污水处理及其再生利用 |  | 化学工业水污染物排放标准(（DB32/939-2020）) | 表2化工集中去废水处理厂主要水污染物排放限值 | 总排 | 总氰化物 | 2024-07-08 |  |  |  | 0.019 | <0.004 | 0.2 |  | mg/L | 否 |  |  | 是
江北新区2024年7月废水监督监测 | 南京胜科水务有限公司 | 水环境,大气环境,土壤污染监管,环境风险管控 | 污水处理及其再生利用 |  | 污水综合排放标准(GB8978-1996) | （表1）第一类污染物最高允许排放浓度 | 总排 | 苯并(a)芘 | 2024-07-08 |  |  |  | <0.000004 | <0.000004 | 0.00003 |  | mg/L | 否 |  |  | 是
江北新区2024年7月废水监督监测 | 南京胜科水务有限公司 | 水环境,大气环境,土壤污染监管,环境风险管控 | 污水处理及其再生利用 |  | 不评价(1) | 不评价 | 总排 | 溶解性总固体 | 2024-07-08 |  |  |  | 2760 | 2630 |  |  | mg/L | 否 |  |  | 否
江北新区2024年7月废水监督监测 | 南京胜科水务有限公司 | 水环境,大气环境,土壤污染监管,环境风险管控 | 污水处理及其再生利用 |  | 化学工业水污染物排放标准(（DB32/939-2020）) | 表4有机特征污染物排放限值,其他相关排污单位 | 总排 | 苯胺类 | 2024-07-08 |  |  |  | <0.03 | <0.03 | 0.5 |  | mg/L | 否 |  |  | 是
江北新区2024年7月废水监督监测 | 南京胜科水务有限公司 | 水环境,大气环境,土壤污染监管,环境风险管控 | 污水处理及其再生利用 |  | 污水综合排放标准(GB8978-1996) | （表4）第二类污染物最高允许排放浓度（1998年1月1日后建的单位）,一切排污单位 ,一级标准 | 总排 | 阴离子表面活性剂（LAS） | 2024-07-08 |  |  |  | 0.069 | 0.055 | 5.0 |  | mg/L | 否 |  |  | 是
江北新区2024年7月废水监督监测 | 南京胜科水务有限公司 | 水环境,大气环境,土壤污染监管,环境风险管控 | 污水处理及其再生利用 |  | 不评价的项目(null) | 废水不评价的项目 | 总排 | 甲醇 | 2024-07-08 |  |  |  | <0.2 | <0.2 |  |  | mg/L | 否 |  |  | 否
江北新区2024年7月废水监督监测 | 南京胜科水务有限公司 | 水环境,大气环境,土壤污染监管,环境风险管控 | 污水处理及其再生利用 |  | 化学工业水污染物排放标准(（DB32/939-2020）) | 表3涉重金属特征污染物排放限值,其他相关排污单位 | 总排 | 总镍 | 2024-07-08 |  |  |  | 0.0795 | 0.045 | 0.5 |  | mg/L | 否 |  |  | 是
江北新区2024年7月废水监督监测 | 南京胜科水务有限公司 | 水环境,大气环境,土壤污染监管,环境风险管控 | 污水处理及其再生利用 |  | 化学工业水污染物排放标准(（DB32/939-2020）) | 表3涉重金属特征污染物排放限值,其他相关排污单位 | 总排 | 总锌 | 2024-07-08 |  |  |  | 0.516 | 0.123 | 2.0 |  | mg/L | 否 |  |  | 是
江北新区2024年7月废水监督监测 | 南京胜科水务有限公司 | 水环境,大气环境,土壤污染监管,环境风险管控 | 污水处理及其再生利用 |  | 化学工业水污染物排放标准(（DB32/939-2020）) | 表2化工集中去废水处理厂主要水污染物排放限值 | 总排 | 氟化物 | 2024-07-08 |  |  |  | 4.39 | 4.25 | 8 |  | mg/L | 否 |  |  | 是
江北新区2024年7月废水监督监测 | 南京胜科水务有限公司 | 水环境,大气环境,土壤污染监管,环境风险管控 | 污水处理及其再生利用 |  | 污水综合排放标准(GB8978-1996) | （表4）第二类污染物最高允许排放浓度（1998年1月1日后建的单位）,一切排污单位 ,一级标准 | 总排 | 间一甲酚 | 2024-07-08 |  |  |  | <0.0005 | <0.0005 | 0.1 |  | mg/L | 否 |  |  | 是
江北新区2024年7月废水监督监测 | 南京胜科水务有限公司 | 水环境,大气环境,土壤污染监管,环境风险管控 | 污水处理及其再生利用 |  | 污水综合排放标准(GB8978-1996) | （表4）第二类污染物最高允许排放浓度（1998年1月1日后建的单位）,一切排污单位 ,一级标准 | 总排 | 2，4-二硝基氯苯 | 2024-07-08 |  |  |  | <0.00004 | <0.00004 | 0.5 |  | mg/L | 否 |  |  | 是
江北新区2024年7月废水监督监测 | 南京胜科水务有限公司 | 水环境,大气环境,土壤污染监管,环境风险管控 | 污水处理及其再生利用 |  | 化学工业水污染物排放标准(（DB32/939-2020）) | 表2化工集中去废水处理厂主要水污染物排放限值 | 总排 | 总有机碳 | 2024-07-08 |  |  |  | 22.5 | 10.4 | 20 |  | mg/L | 否 |  |  | 是
江北新区2024年7月废水监督监测 | 南京胜科水务有限公司 | 水环境,大气环境,土壤污染监管,环境风险管控 | 污水处理及其再生利用 |  | 化学工业水污染物排放标准(（DB32/939-2020）) | 表4有机特征污染物排放限值,相关排污单位 | 总排 | 1，2-二氯乙烷 | 2024-07-08 |  |  |  | <0.0014 | <0.0014 | 0.3 |  | mg/L | 否 |  |  | 是
江北新区2024年7月废水监督监测 | 南京胜科水务有限公司 | 水环境,大气环境,土壤污染监管,环境风险管控 | 污水处理及其再生利用 |  |  |  | 总排 | 急性毒性 | 2024-07-08 |  |  |  | 0.09 | 0 |  |  | mg/L | 否 |  |  | 否
江北新区2024年7月废水监督监测 | 南京胜科水务有限公司 | 水环境,大气环境,土壤污染监管,环境风险管控 | 污水处理及其再生利用 |  | 化学工业水污染物排放标准(（DB32/939-2020）) | 表4有机特征污染物排放限值 | 总排 | 四氯乙烯 | 2024-07-08 |  |  |  | <0.0012 | <0.0012 | 0.1 |  | mg/L | 否 |  |  | 是
江北新区2024年7月废水监督监测 | 南京胜科水务有限公司 | 水环境,大气环境,土壤污染监管,环境风险管控 | 污水处理及其再生利用 |  | 化学工业水污染物排放标准(（DB32/939-2020）) | 表4有机特征污染物排放限值,相关排污单位 | 总排 | 甲醛 | 2024-07-08 |  |  |  | 0.39 | 0.1 | 1 |  | mg/L | 否 |  |  | 是
江北新区2024年7月废水监督监测 | 南京胜科水务有限公司 | 水环境,大气环境,土壤污染监管,环境风险管控 | 污水处理及其再生利用 |  |  |  | 总排 | 一氯甲烷 | 2024-07-08 |  |  |  | <0.001 | <0.001 |  |  | mg/L | 否 |  |  | 否
江北新区2024年7月废水监督监测 | 南京胜科水务有限公司 | 水环境,大气环境,土壤污染监管,环境风险管控 | 污水处理及其再生利用 |  | 化学工业水污染物排放标准(（DB32/939-2020）) | 表4有机特征污染物排放限值,相关排污单位 | 总排 | 二甲苯（总量） | 2024-07-08 |  |  |  | <0.0036 | <0.0036 | 0.4 |  | mg/L | 否 |  |  | 是
江北新区2024年7月废水监督监测 | 南京胜科水务有限公司 | 水环境,大气环境,土壤污染监管,环境风险管控 | 污水处理及其再生利用 |  | 化学工业水污染物排放标准(（DB32/939-2020）) | 表3涉重金属特征污染物排放限值,其他相关排污单位 | 总排 | 总铬 | 2024-07-08 |  |  |  | 0.015 | <0.004 | 0.5 |  | mg/L | 否 |  |  | 是
江北新区2024年7月废水监督监测 | 南京胜科水务有限公司 | 水环境,大气环境,土壤污染监管,环境风险管控 | 污水处理及其再生利用 |  | 化学工业水污染物排放标准(（DB32/939-2020）) | 表3涉重金属特征污染物排放限值,其他相关排污单位 | 总排 | 总镉 | 2024-07-08 |  |  |  | 0.00038 | 0.00022 | 0.1 |  | mg/L | 否 |  |  | 是
江北新区2024年7月废水监督监测 | 南京胜科水务有限公司 | 水环境,大气环境,土壤污染监管,环境风险管控 | 污水处理及其再生利用 |  | 化学工业水污染物排放标准(（DB32/939-2020）) | 表2化工集中去废水处理厂主要水污染物排放限值 | 总排 | 化学需氧量 | 2024-07-08 |  |  |  | 137 | 37 | 50 |  | mg/L | 否 |  |  | 是
江北新区2024年7月废水监督监测 | 南京胜科水务有限公司 | 水环境,大气环境,土壤污染监管,环境风险管控 | 污水处理及其再生利用 |  | 化学工业水污染物排放标准(（DB32/939-2020）) | 表3涉重金属特征污染物排放限值,基础化学原料制造,合成材料制造,其他相关排污单位 | 总排 | 总汞 | 2024-07-08 |  |  |  | 0.0008 | 0.00058 | 0.01 |  | mg/L | 否 |  |  | 是
江北新区2024年7月废水监督监测 | 南京胜科水务有限公司 | 水环境,大气环境,土壤污染监管,环境风险管控 | 污水处理及其再生利用 |  | 化学工业水污染物排放标准(（DB32/939-2020）) | 表4有机特征污染物排放限值,其他相关排污单位 | 总排 | 苯 | 2024-07-08 |  |  |  | <0.0014 | <0.0014 | 0.1 |  | mg/L | 否 |  |  | 是
江北新区2024年7月废水监督监测 | 南京胜科水务有限公司 | 水环境,大气环境,土壤污染监管,环境风险管控 | 污水处理及其再生利用 |  | 污水综合排放标准(GB8978-1996) | （表4）第二类污染物最高允许排放浓度（1998年1月1日后建的单位）,一切排污单位 ,一级标准 | 总排 | 对-二甲苯 | 2024-07-08 |  |  |  | <0.0022 | <0.0022 | 0.4 |  | mg/L | 否 |  |  | 是
江北新区2024年7月废水监督监测 | 南京胜科水务有限公司 | 水环境,大气环境,土壤污染监管,环境风险管控 | 污水处理及其再生利用 |  | 污水综合排放标准(GB8978-1996) | （表4）第二类污染物最高允许排放浓度（1998年1月1日后建的单位）,一切排污单位 ,一级标准 | 总排 | 间-二甲苯 | 2024-07-08 |  |  |  | <0.0022 | <0.0022 | 0.4 |  | mg/L | 否 |  |  | 是
江北新区2024年7月废水监督监测 | 南京胜科水务有限公司 | 水环境,大气环境,土壤污染监管,环境风险管控 | 污水处理及其再生利用 |  | 化学工业水污染物排放标准(（DB32/939-2020）) | 表3涉重金属特征污染物排放限值,相关排污单位 | 总排 | 总砷 | 2024-07-08 |  |  |  | 0.0247 | 0.00858 | 0.3 |  | mg/L | 否 |  |  | 是
江北新区2024年7月废水监督监测 | 南京胜科水务有限公司 | 水环境,大气环境,土壤污染监管,环境风险管控 | 污水处理及其再生利用 |  | 化学工业水污染物排放标准(（DB32/939-2020）) | 表3涉重金属特征污染物排放限值,其他相关排污单位 | 总排 | 总锰 | 2024-07-08 |  |  |  | 0.33 | <0.01 | 2.0 |  | mg/L | 否 |  |  | 是
江北新区2024年7月废水监督监测 | 南京胜科水务有限公司 | 水环境,大气环境,土壤污染监管,环境风险管控 | 污水处理及其再生利用 |  | 化学工业水污染物排放标准(（DB32/939-2020）) | 表1企业主要水污染物排放限值,特别排放,硝酸工业、硫酸工业、有机化学原料制造、肥料制造、油墨工业、炸药、火工及焰火产品制造、合成树脂工业 | 总排 | 五日生化需氧量（BOD5） | 2024-07-08 |  |  |  | 36.4 | 15 | 20 |  | mg/L | 否 |  |  | 是
江北新区2024年7月废水监督监测 | 南京胜科水务有限公司 | 水环境,大气环境,土壤污染监管,环境风险管控 | 污水处理及其再生利用 |  | 不评价的项目(null) | 废水不评价的项目 | 总排 | 氯化物 | 2024-07-08 |  |  |  | 788 | 919 |  |  | mg/L | 否 |  |  | 否
江北新区2024年7月废水监督监测 | 南京胜科水务有限公司 | 水环境,大气环境,土壤污染监管,环境风险管控 | 污水处理及其再生利用 |  | 化学工业水污染物排放标准(（DB32/939-2020）) | 表3涉重金属特征污染物排放限值,其他相关排污单位 | 总排 | 总铅 | 2024-07-08 |  |  |  | 0.0159 | 0.0055 | 0.5 |  | mg/L | 否 |  |  | 是
江北新区2024年7月废水监督监测 | 南京胜科水务有限公司 | 水环境,大气环境,土壤污染监管,环境风险管控 | 污水处理及其再生利用 |  | 化学工业水污染物排放标准(（DB32/939-2020）) | 表2化工集中去废水处理厂主要水污染物排放限值 | 总排 | 石油类 | 2024-07-08 |  |  |  | 0.6 | 0.21 | 3 |  | mg/L | 否 |  |  | 是
江北新区2024年7月废水监督监测 | 南京胜科水务有限公司 | 水环境,大气环境,土壤污染监管,环境风险管控 | 污水处理及其再生利用 |  | 化学工业水污染物排放标准(（DB32/939-2020）) | 表2化工集中去废水处理厂主要水污染物排放限值 | 总排 | 可吸附有机卤素化合物（AOX） | 2024-07-08 |  |  |  | 0.27 | 0.191 | 0.5 |  | mg/L | 否 |  |  | 是
江北新区2024年7月废水监督监测 | 南京胜科水务有限公司 | 水环境,大气环境,土壤污染监管,环境风险管控 | 污水处理及其再生利用 |  | 化学工业水污染物排放标准(（DB32/939-2020）) | 表2化工集中去废水处理厂主要水污染物排放限值 | 总排 | 色度 | 2024-07-08 |  |  |  | 7 | <2 | 30 |  | 倍 | 否 |  |  | 是
江北新区2024年7月废水监督监测 | 南京胜科水务有限公司 | 水环境,大气环境,土壤污染监管,环境风险管控 | 污水处理及其再生利用 |  | 化学工业水污染物排放标准(（DB32/939-2020）) | 表2化工集中去废水处理厂主要水污染物排放限值 | 总排 | 总磷 | 2024-07-08 |  |  |  | 0.81 | 0.13 | 0.5 |  | mg/L | 否 |  |  | 是
江北新区2024年7月废水监督监测 | 南京胜科水务有限公司 | 水环境,大气环境,土壤污染监管,环境风险管控 | 污水处理及其再生利用 |  | 不评价的项目(null) | 废水不评价的项目 | 总排 | 水温 | 2024-07-08 |  |  |  | 33.4 | 33.9 |  |  | °C | 否 |  |  | 否