## 废水比对
任务名称 | 企业名称 | 名录类别 | 行业类别 | 执行标准名称 | 执行标准条目名称 | 监测点 | 监测项目 | 监测日期 | 样品类型 | 手动监测值 | 自动监测值 | 比对结果 | 技术要求
南京经济技术开发区2024年6月监督监测 | 南京宝日钢丝制品有限公司 | 水环境,土壤污染监管,环境风险管控 | 钢压延加工 | 污水综合排放标准(GB8978-1996) | （表4）第二类污染物最高允许排放浓度（1998年1月1日后建的单位）,一切排污单位 ,三级标准 | 总排口(1) | pH值 | 2024-06-21 | 实际样 | 7.85 | 7.39 | -0.46pH | 绝对误差不超过±0.5pH
南京经济技术开发区2024年6月监督监测 | 南京宝日钢丝制品有限公司 | 水环境,土壤污染监管,环境风险管控 | 钢压延加工 | 污水综合排放标准(GB8978-1996) | （表4）第二类污染物最高允许排放浓度（1998年1月1日后建的单位）,其他排污单位,三级标准 | 总排口(1) | 化学需氧量 | 2024-06-21 | 实际样 | 25 | 26 | 1mg/L | 绝对误差不超过±5mg/L
南京经济技术开发区2024年6月监督监测 | 南京宝日钢丝制品有限公司 | 水环境,土壤污染监管,环境风险管控 | 钢压延加工 | 污水综合排放标准(GB8978-1996) | （表4）第二类污染物最高允许排放浓度（1998年1月1日后建的单位）,其他排污单位,三级标准 | 总排口(1) | 化学需氧量 | 2024-06-21 | 实际样 | 25 | 24 | -1mg/L | 绝对误差不超过±5mg/L
南京经济技术开发区2024年6月监督监测 | 南京宝日钢丝制品有限公司 | 水环境,土壤污染监管,环境风险管控 | 钢压延加工 | 污水综合排放标准(GB8978-1996) | （表4）第二类污染物最高允许排放浓度（1998年1月1日后建的单位）,其他排污单位,三级标准 | 总排口(1) | 化学需氧量 | 2024-06-21 | 实际样 | 25 | 25 | 0mg/L | 绝对误差不超过±5mg/L
南京经济技术开发区2024年6月监督监测 | 南京宝日钢丝制品有限公司 | 水环境,土壤污染监管,环境风险管控 | 钢压延加工 | 污水综合排放标准(GB8978-1996) | （表4）第二类污染物最高允许排放浓度（1998年1月1日后建的单位）,其他排污单位,三级标准 | 总排口(1) | 化学需氧量 | 2024-06-21 | 标准样 | 501 | 469 | -6.39% | 相对误差不超过±10%

## 废气排放
任务名称 | 企业名称 | 名录类别 | 行业类别 | 执行标准名称 | 执行标准条目名称 | 监测点 | 监测项目 | 监测日期 | 流量(m³/h) | 温度(°C) | 湿度(%) | 含氧量(%) | 流速(m/s) | 生产负荷(%) | 实测浓度 | 折算浓度 | 上限 | 下限 | 单位 | 是否超标 | 超标倍数 | 备注 | 是否有评价限值
南京经济技术开发区2024年6月监督监测 | 南京绿联环境科技发展有限公司 | 环境风险管控 | 危险废物治理 | 《江苏省大气污染物综合排放标准》(DB32/4041-2021) | 表 1 大气污染物有组织排放限值,其他,最高允许排放浓度 | FQ-1(DA001FQ-1) | 氯化氢 | 2024-06-28 | [6 empty] | 0.72 | 0.72 | 10 |  | mg/m3 | 否 |  |  | 是
南京经济技术开发区2024年6月监督监测 | 南京绿联环境科技发展有限公司 | 环境风险管控 | 危险废物治理 | 江苏省大气综合排放标准(DB32/4041-2021) | 表1 大气污染物有组织排放限值 | FQ-1(DA001FQ-1) | 氟化物 | 2024-06-28 | [6 empty] | <0.08 | <0.08 | 3 |  | mg/m3 | 否 |  |  | 是
南京经济技术开发区2024年6月监督监测 | 南京京东方显示技术有限公司 | 水环境,大气环境,环境风险管控 | 显示器件制造 | 《江苏省大气污染物综合排放标准》(DB32/4041-2021) | 表 1 大气污染物有组织排放限值,燃烧（焚烧、氧化）装置、固定式内燃机、发动机制造测试工艺 | 3A南-FQ-04(FQ-04) | 氮氧化物 | 2024-06-27 | [6 empty] | 53 | 53 | 200 |  | mg/m3 | 否 |  |  | 是
南京经济技术开发区2024年6月监督监测 | 南京京东方显示技术有限公司 | 水环境,大气环境,环境风险管控 | 显示器件制造 | 恶臭污染物排放标准(GB14554-93) | （表2）恶臭污染物排放标准值,排气筒高度40m | 3A南-FQ-04(FQ-04) | 氨 | 2024-06-27 | [6 empty] | 2.80 | 2.80 | 35 |  | kg/h | 否 |  |  | 是
南京经济技术开发区2024年6月监督监测 | 南京京东方显示技术有限公司 | 水环境,大气环境,环境风险管控 | 显示器件制造 | 《江苏省大气污染物综合排放标准》(DB32/4041-2021) | 表 1 大气污染物有组织排放限值,其他,最高允许排放浓度 | 3A南-FQ-04(FQ-04) | 二氧化硫 | 2024-06-27 | [6 empty] | <3 | <3 | 200 |  | mg/m3 | 否 |  |  | 是
南京经济技术开发区2024年6月监督监测 | 南京京东方显示技术有限公司 | 水环境,大气环境,环境风险管控 | 显示器件制造 | 恶臭污染物排放标准(GB14554-93) | （表2）恶臭污染物排放标准值,排气筒高度40m | 3A南-FQ-02(FQ-02) | 氨 | 2024-06-27 | [6 empty] | 0.74 | 0.74 | 35 |  | kg/h | 否 |  |  | 是
南京经济技术开发区2024年6月监督监测 | 南京京东方显示技术有限公司 | 水环境,大气环境,环境风险管控 | 显示器件制造 | 恶臭污染物排放标准(GB14554-93) | （表2）恶臭污染物排放标准值,排气筒高度15m | 3G南-FQ-13(FQ-13) | 氨 | 2024-06-26 | [6 empty] | 0.72 | 0.72 | 4.9 |  | kg/h | 否 |  |  | 是
南京经济技术开发区2024年6月监督监测 | 南京京东方显示技术有限公司 | 水环境,大气环境,环境风险管控 | 显示器件制造 | 恶臭污染物排放标准(GB14554-93) | （表2）恶臭污染物排放标准值,排气筒高度40m | 3G南-FQ-13(FQ-13) | 硫化氢 | 2024-06-26 | [6 empty] | 0.043 | 0.043 | 2.3 |  | kg/h | 否 |  |  | 是
南京经济技术开发区2024年6月监督监测 | 南京京东方显示技术有限公司 | 水环境,大气环境,环境风险管控 | 显示器件制造 | 《江苏省大气污染物综合排放标准》(DB32/4041-2021) | 表 1 大气污染物有组织排放限值,其他,最高允许排放浓度 | FQ-07(FQ-07) | 非甲烷总烃 | 2024-06-26 | [6 empty] | 1.38 | 1.38 | 60 |  | mg/m3 | 否 |  |  | 是
南京经济技术开发区2024年6月监督监测 | 南京京东方显示技术有限公司 | 水环境,大气环境,环境风险管控 | 显示器件制造 | 《江苏省大气污染物综合排放标准》(DB32/4041-2021) | 表 1 大气污染物有组织排放限值,其他,最高允许排放浓度 | 3B南-FQ-09(FQ-09) | 氯化氢 | 2024-06-26 | [6 empty] | 0.80 | 0.80 | 10 |  | mg/m3 | 否 |  |  | 是
南京经济技术开发区2024年6月监督监测 | 南京京东方显示技术有限公司 | 水环境,大气环境,环境风险管控 | 显示器件制造 | 《江苏省大气污染物综合排放标准》(DB32/4041-2021) | 表 1 大气污染物有组织排放限值,其他,最高允许排放浓度 | FQ-06(FQ-06) | 非甲烷总烃 | 2024-06-26 | [6 empty] | 1.31 | 1.31 | 60 |  | mg/m3 | 否 |  |  | 是
南京经济技术开发区2024年6月监督监测 | 南京京东方显示技术有限公司 | 水环境,大气环境,环境风险管控 | 显示器件制造 | 《江苏省大气污染物综合排放标准》(DB32/4041-2021) | 表 1 大气污染物有组织排放限值,其他,最高允许排放浓度 | FQ-10(FQ-10) | 非甲烷总烃 | 2024-06-26 | [6 empty] | 1.16 | 1.16 | 60 |  | mg/m3 | 否 |  |  | 是
南京经济技术开发区2024年6月监督监测 | 南京京东方显示技术有限公司 | 水环境,大气环境,环境风险管控 | 显示器件制造 | 《江苏省大气污染物综合排放标准》(DB32/4041-2021) | 表 1 大气污染物有组织排放限值,其他,最高允许排放浓度 | FQ-05(FQ-05) | 非甲烷总烃 | 2024-06-26 | [6 empty] | 1.05 | 1.05 | 60 |  | mg/m3 | 否 |  |  | 是

## 废水排放
任务名称 | 企业名称 | 名录类别 | 行业类别 | 受纳水体 | 执行标准名称 | 执行标准条目名称 | 监测点 | 监测项目 | 监测日期 | 流量(m³/s) | 水温(°C) | 生产负荷(%) | 进口浓度 | 排放浓度 | 上限 | 下限 | 单位 | 是否超标 | 超标倍数 | 备注 | 是否有评价限值
南京经济技术开发区2024年6月监督监测 | 南京宝日钢丝制品有限公司 | 水环境,土壤污染监管,环境风险管控 | 钢压延加工 |  | 污水综合排放标准(GB8978-1996) | （表4）第二类污染物最高允许排放浓度（1998年1月1日后建的单位）,其他排污单位,三级标准 | 总排口(1) | 悬浮物 | 2024-06-21 |  |  |  |  | 24 | 400 |  | mg/L | 否 |  |  | 是
南京经济技术开发区2024年6月监督监测 | 南京宝日钢丝制品有限公司 | 水环境,土壤污染监管,环境风险管控 | 钢压延加工 |  | 污水综合排放标准(GB8978-1996) | （表4）第二类污染物最高允许排放浓度（1998年1月1日后建的单位）,一切排污单位 ,三级标准 | 总排口(1) | 石油类 | 2024-06-21 |  |  |  |  | <0.06 | 20 |  | mg/L | 否 |  |  | 是
南京经济技术开发区2024年6月监督监测 | 南京宝日钢丝制品有限公司 | 水环境,土壤污染监管,环境风险管控 | 钢压延加工 |  | 污水综合排放标准(GB8978-1996) | （表4）第二类污染物最高允许排放浓度（1998年1月1日后建的单位）,一切排污单位 ,三级标准 | 总排口(1) | pH值 | 2024-06-21 |  |  |  |  | 7.81 | 9 | 6 | 无量纲 | 否 |  |  | 是
南京经济技术开发区2024年6月监督监测 | 南京宝日钢丝制品有限公司 | 水环境,土壤污染监管,环境风险管控 | 钢压延加工 |  | 污水排入城镇下水道水质标准(GB/T31962-2015) | 污水排入城镇下水道水质控制项目限值,B级 | 总排口(1) | 总磷（以P计） | 2024-06-21 |  |  |  |  | 0.04 | 8 |  | mg/L | 否 |  |  | 是
南京经济技术开发区2024年6月监督监测 | 南京宝日钢丝制品有限公司 | 水环境,土壤污染监管,环境风险管控 | 钢压延加工 |  | 污水排入城镇下水道水质标准(GB/T31962-2015) | 污水排入城镇下水道水质控制项目限值,B级 | 总排口(1) | 氨氮（NH3-N） | 2024-06-21 |  |  |  |  | 5.55 | 45 |  | mg/L | 否 |  |  | 是
南京经济技术开发区2024年6月监督监测 | 南京宝日钢丝制品有限公司 | 水环境,土壤污染监管,环境风险管控 | 钢压延加工 |  | 污水综合排放标准(GB8978-1996) | （表4）第二类污染物最高允许排放浓度（1998年1月1日后建的单位）,其他排污单位,三级标准 | 总排口(1) | 化学需氧量 | 2024-06-21 |  |  |  |  | 22 | 500 |  | mg/L | 否 |  |  | 是
南京经济技术开发区2024年6月监督监测 | 南京绿联环境科技发展有限公司 | 环境风险管控 | 危险废物治理 |  | 污水排入城镇下水道水质标准(GB/T31962-2015) | 污水排入城镇下水道水质控制项目限值,B级 | 总排口(1) | 总氮（以N计） | 2024-06-19 |  |  |  |  | 11.1 | 70 |  | mg/L | 否 |  |  | 是
南京经济技术开发区2024年6月监督监测 | 南京绿联环境科技发展有限公司 | 环境风险管控 | 危险废物治理 |  | 污水排入城镇下水道水质标准(GB/T31962-2015) | 污水排入城镇下水道水质控制项目限值,B级 | 总排口(1) | 总磷（以P计） | 2024-06-19 |  |  |  |  | 0.06 | 8 |  | mg/L | 否 |  |  | 是
南京经济技术开发区2024年6月监督监测 | 南京绿联环境科技发展有限公司 | 环境风险管控 | 危险废物治理 |  | 污水综合排放标准(GB8978-1996) | （表4）第二类污染物最高允许排放浓度（1998年1月1日后建的单位）,一切排污单位 ,三级标准 | 总排口(1) | pH值 | 2024-06-19 |  |  |  |  | 7.59 | 9 | 6 | 无量纲 | 否 |  |  | 是
南京经济技术开发区2024年6月监督监测 | 南京绿联环境科技发展有限公司 | 环境风险管控 | 危险废物治理 |  | 污水综合排放标准(GB8978-1996) | （表4）第二类污染物最高允许排放浓度（1998年1月1日后建的单位）,其他排污单位,三级标准 | 总排口(1) | 化学需氧量 | 2024-06-19 |  |  |  |  | 53 | 500 |  | mg/L | 否 |  |  | 是
南京经济技术开发区2024年6月监督监测 | 南京绿联环境科技发展有限公司 | 环境风险管控 | 危险废物治理 |  | 污水综合排放标准(GB8978-1996) | （表4）第二类污染物最高允许排放浓度（1998年1月1日后建的单位）,其他排污单位,三级标准 | 总排口(1) | 悬浮物 | 2024-06-19 |  |  |  |  | 30 | 400 |  | mg/L | 否 |  |  | 是
南京经济技术开发区2024年6月监督监测 | 南京绿联环境科技发展有限公司 | 环境风险管控 | 危险废物治理 |  | 污水排入城镇下水道水质标准(GB/T31962-2015) | 污水排入城镇下水道水质控制项目限值,B级 | 总排口(1) | 氨氮（NH3-N） | 2024-06-19 |  |  |  |  | 10.3 | 45 |  | mg/L | 否 |  |  | 是
南京经济技术开发区2024年6月监督监测 | 南京京东方显示技术有限公司 | 水环境,大气环境,环境风险管控 | 显示器件制造 |  | 污水排入城镇下水道水质标准(GB/T31962-2015) | 污水排入城镇下水道水质控制项目限值,B级 | 废水排口FS-01 | 总磷（以P计） | 2024-06-19 |  |  |  |  | 0.19 | 8 |  | mg/L | 否 |  |  | 是
南京经济技术开发区2024年6月监督监测 | 南京京东方显示技术有限公司 | 水环境,大气环境,环境风险管控 | 显示器件制造 |  | 污水综合排放标准(GB8978-1996) | （表4）第二类污染物最高允许排放浓度（1998年1月1日后建的单位）,其他排污单位,三级标准 | 废水排口FS-01 | 化学需氧量 | 2024-06-19 |  |  |  |  | 30 | 500 |  | mg/L | 否 |  |  | 是
南京经济技术开发区2024年6月监督监测 | 南京京东方显示技术有限公司 | 水环境,大气环境,环境风险管控 | 显示器件制造 |  | 污水综合排放标准(GB8978-1996) | （表4）第二类污染物最高允许排放浓度（1998年1月1日后建的单位）,一切排污单位 ,三级标准 | 废水排口FS-01 | pH值 | 2024-06-19 |  |  |  |  | 7.61 | 9 | 6 | 无量纲 | 否 |  |  | 是
南京经济技术开发区2024年6月监督监测 | 南京京东方显示技术有限公司 | 水环境,大气环境,环境风险管控 | 显示器件制造 |  | 污水排入城镇下水道水质标准(GB/T31962-2015) | 污水排入城镇下水道水质控制项目限值,B级 | 废水排口FS-01 | 氯化物 | 2024-06-19 |  |  |  |  | 521 | 800 |  | mg/L | 否 |  |  | 是
南京经济技术开发区2024年6月监督监测 | 南京京东方显示技术有限公司 | 水环境,大气环境,环境风险管控 | 显示器件制造 |  | 污水排入城镇下水道水质标准(GB/T31962-2015) | 污水排入城镇下水道水质控制项目限值,B级 | 废水排口FS-01 | 氨氮（NH3-N） | 2024-06-19 |  |  |  |  | 13.2 | 45 |  | mg/L | 否 |  |  | 是
南京经济技术开发区2024年6月监督监测 | 南京京东方显示技术有限公司 | 水环境,大气环境,环境风险管控 | 显示器件制造 |  | 污水综合排放标准(GB8978-1996) | （表4）第二类污染物最高允许排放浓度（1998年1月1日后建的单位）,其他排污单位,三级标准 | 废水排口FS-01 | 悬浮物 | 2024-06-19 |  |  |  |  | 31 | 400 |  | mg/L | 否 |  |  | 是

## 无组织
任务名称 | 企业名称 | 名录类别 | 行业类别 | 执行标准名称 | 执行标准条目名称 | 监测点 | 监测项目 | 监测日期 | 风向 | 风速（m/s） | 温度(℃) | 压力（kPa） | 排放浓度 | 上限 | 下限 | 单位 | 是否超标 | 超标倍数 | 备注
南京经济技术开发区2024年6月监督监测 | 江苏嘉汇再生资源利用有限公司 |  | 再生物资回收与批发 | 《大气污染物综合排放标准》(DB 32/4041-2021) | 无组织废气 | W4 | 硫酸雾 | 2024-06-27 |  |  |  |  | 0.104 | 0.3 |  | mg/m3 | 否
南京经济技术开发区2024年6月监督监测 | 江苏嘉汇再生资源利用有限公司 |  | 再生物资回收与批发 | 大气污染物综合排放标准(GB16297-1996) | （表2）新污染源大气污染物排放限值（1997年1月1日起）,无组织排放监控浓度限值,通用 | W4 | 铅及其化合物 | 2024-06-27 |  |  |  |  | 0.00284 | 0.0060 |  | mg/m3 | 否
南京经济技术开发区2024年6月监督监测 | 江苏嘉汇再生资源利用有限公司 |  | 再生物资回收与批发 | 《大气污染物综合排放标准》(DB 32/4041-2021) | 无组织废气 | W2 | 硫酸雾 | 2024-06-27 |  |  |  |  | 0.103 | 0.3 |  | mg/m3 | 否
南京经济技术开发区2024年6月监督监测 | 江苏嘉汇再生资源利用有限公司 |  | 再生物资回收与批发 | 大气污染物综合排放标准(GB16297-1996) | （表2）新污染源大气污染物排放限值（1997年1月1日起）,无组织排放监控浓度限值,通用 | W2 | 铅及其化合物 | 2024-06-27 |  |  |  |  | 0.000755 | 0.0060 |  | mg/m3 | 否
南京经济技术开发区2024年6月监督监测 | 江苏嘉汇再生资源利用有限公司 |  | 再生物资回收与批发 | 大气污染物综合排放标准(GB16297-1996) | （表2）新污染源大气污染物排放限值（1997年1月1日起）,无组织排放监控浓度限值,通用 | W3 | 铅及其化合物 | 2024-06-27 |  |  |  |  | 0.000766 | 0.0060 |  | mg/m3 | 否
南京经济技术开发区2024年6月监督监测 | 江苏嘉汇再生资源利用有限公司 |  | 再生物资回收与批发 | 《大气污染物综合排放标准》(DB 32/4041-2021) | 无组织废气 | W3 | 硫酸雾 | 2024-06-27 |  |  |  |  | 0.104 | 0.3 |  | mg/m3 | 否
南京经济技术开发区2024年6月监督监测 | 江苏嘉汇再生资源利用有限公司 |  | 再生物资回收与批发 | 大气污染物综合排放标准(GB16297-1996) | （表2）新污染源大气污染物排放限值（1997年1月1日起）,无组织排放监控浓度限值,通用 | W1 | 铅及其化合物 | 2024-06-27 |  |  |  |  | 0.0000975 | 0.0060 |  | mg/m3 | 否
南京经济技术开发区2024年6月监督监测 | 江苏嘉汇再生资源利用有限公司 |  | 再生物资回收与批发 | 《大气污染物综合排放标准》(DB 32/4041-2021) | 无组织废气 | W1 | 硫酸雾 | 2024-06-27 |  |  |  |  | 0.117 | 0.3 |  | mg/m3 | 否