## 废水比对
任务名称 | 企业名称 | 名录类别 | 行业类别 | 执行标准名称 | 执行标准条目名称 | 监测点 | 监测项目 | 监测日期 | 样品类型 | 手动监测值 | 自动监测值 | 比对结果 | 技术要求
2024年三季度重点源企业监督监测及比对监测（江心洲污水处理厂） | 江苏金陵环境股份有限公司江心洲污水处理厂 |  | 污水处理及其再生利用 | 城镇污水处理厂污染物排放标准[国标](GB18918-2002) | （表1）基本控制项目最高允许排放浓度（日均值）,一级标准（水温＞12℃或≤12℃）,A标准,通用 | 二期排口 | 化学需氧量 | 2024-07-09 | 实际样 | 23.7 | 22.6 | -1.1mg/L | 绝对误差不超过±5mg/L
2024年三季度重点源企业监督监测及比对监测（江心洲污水处理厂） | 江苏金陵环境股份有限公司江心洲污水处理厂 |  | 污水处理及其再生利用 | 城镇污水处理厂污染物排放标准[国标](GB18918-2002) | （表1）基本控制项目最高允许排放浓度（日均值）,一级标准（水温＞12℃或≤12℃）,A标准,通用 | 二期排口 | 化学需氧量 | 2024-07-09 | 实际样 | 23.7 | 22.9 | -0.8mg/L | 绝对误差不超过±5mg/L
2024年三季度重点源企业监督监测及比对监测（江心洲污水处理厂） | 江苏金陵环境股份有限公司江心洲污水处理厂 |  | 污水处理及其再生利用 | 城镇污水处理厂污染物排放标准[国标](GB18918-2002) | （表1）基本控制项目最高允许排放浓度（日均值）,一级标准（水温＞12℃或≤12℃）,A标准,通用 | 二期排口 | 化学需氧量 | 2024-07-09 | 实际样 | 23.7 | 25.4 | 1.7mg/L | 绝对误差不超过±5mg/L
2024年三季度重点源企业监督监测及比对监测（江心洲污水处理厂） | 江苏金陵环境股份有限公司江心洲污水处理厂 |  | 污水处理及其再生利用 | 城镇污水处理厂污染物排放标准[国标](GB18918-2002) | （表1）基本控制项目最高允许排放浓度（日均值）,一级标准（水温＞12℃或≤12℃）,A标准,通用 | 二期排口 | 化学需氧量 | 2024-07-09 | 标准样 | 45.3 | 46.8 | 3.31% | 相对误差不超过±10%
2024年三季度重点源企业监督监测及比对监测（江心洲污水处理厂） | 江苏金陵环境股份有限公司江心洲污水处理厂 |  | 污水处理及其再生利用 | 城镇污水处理厂污染物排放标准[国标](GB18918-2002) | （表1）基本控制项目最高允许排放浓度（日均值）,一级标准（水温＞12℃或≤12℃）,A标准,通用 | 二期排口 | 氨氮（NH3-N） | 2024-07-09 | 实际样 | 1.52 | 1.46 | -0.06mg/L | 绝对误差不超过±0.3mg/L
2024年三季度重点源企业监督监测及比对监测（江心洲污水处理厂） | 江苏金陵环境股份有限公司江心洲污水处理厂 |  | 污水处理及其再生利用 | 城镇污水处理厂污染物排放标准[国标](GB18918-2002) | （表1）基本控制项目最高允许排放浓度（日均值）,一级标准（水温＞12℃或≤12℃）,A标准,通用 | 二期排口 | 氨氮（NH3-N） | 2024-07-09 | 实际样 | 1.52 | 1.46 | -0.06mg/L | 绝对误差不超过±0.3mg/L
2024年三季度重点源企业监督监测及比对监测（江心洲污水处理厂） | 江苏金陵环境股份有限公司江心洲污水处理厂 |  | 污水处理及其再生利用 | 城镇污水处理厂污染物排放标准[国标](GB18918-2002) | （表1）基本控制项目最高允许排放浓度（日均值）,一级标准（水温＞12℃或≤12℃）,A标准,通用 | 二期排口 | 氨氮（NH3-N） | 2024-07-09 | 实际样 | 1.52 | 1.46 | -0.06mg/L | 绝对误差不超过±0.3mg/L
2024年三季度重点源企业监督监测及比对监测（江心洲污水处理厂） | 江苏金陵环境股份有限公司江心洲污水处理厂 |  | 污水处理及其再生利用 | 城镇污水处理厂污染物排放标准[国标](GB18918-2002) | （表1）基本控制项目最高允许排放浓度（日均值）,一级标准（水温＞12℃或≤12℃）,A标准,通用 | 二期排口 | 氨氮（NH3-N） | 2024-07-09 | 标准样 | 7.68 | 6.98 | -9.11% | 相对误差不超过±10%
2024年三季度重点源企业监督监测及比对监测（江心洲污水处理厂） | 江苏金陵环境股份有限公司江心洲污水处理厂 |  | 污水处理及其再生利用 |  |  | 江心洲污水处理厂进口(IW001) | 化学需氧量 | 2024-07-09 | 实际样 | 125 | 141 | 12.8% | 相对误差不超过±15%
2024年三季度重点源企业监督监测及比对监测（江心洲污水处理厂） | 江苏金陵环境股份有限公司江心洲污水处理厂 |  | 污水处理及其再生利用 |  |  | 江心洲污水处理厂进口(IW001) | 化学需氧量 | 2024-07-09 | 实际样 | 144 | 160 | 11.11% | 相对误差不超过±15%
2024年三季度重点源企业监督监测及比对监测（江心洲污水处理厂） | 江苏金陵环境股份有限公司江心洲污水处理厂 |  | 污水处理及其再生利用 |  |  | 江心洲污水处理厂进口(IW001) | 化学需氧量 | 2024-07-09 | 实际样 | 117 | 158 | 35.04% | 相对误差不超过±15%
2024年三季度重点源企业监督监测及比对监测（江心洲污水处理厂） | 江苏金陵环境股份有限公司江心洲污水处理厂 |  | 污水处理及其再生利用 |  |  | 江心洲污水处理厂进口(IW001) | 化学需氧量 | 2024-07-09 | 标准样 | 250 | 249 | -0.4% | 相对误差不超过±10%
2024年三季度重点源企业监督监测及比对监测（江心洲污水处理厂） | 江苏金陵环境股份有限公司江心洲污水处理厂 |  | 污水处理及其再生利用 |  |  | 江心洲污水处理厂进口(IW001) | 氨氮（NH3-N） | 2024-07-09 | 实际样 | 15.5 | 19.1 | 23.23% | 相对误差不超过±15%
2024年三季度重点源企业监督监测及比对监测（江心洲污水处理厂） | 江苏金陵环境股份有限公司江心洲污水处理厂 |  | 污水处理及其再生利用 |  |  | 江心洲污水处理厂进口(IW001) | 氨氮（NH3-N） | 2024-07-09 | 实际样 | 17.9 | 17.7 | -1.12% | 相对误差不超过±15%
2024年三季度重点源企业监督监测及比对监测（江心洲污水处理厂） | 江苏金陵环境股份有限公司江心洲污水处理厂 |  | 污水处理及其再生利用 |  |  | 江心洲污水处理厂进口(IW001) | 氨氮（NH3-N） | 2024-07-09 | 实际样 | 18.4 | 17.8 | -3.26% | 相对误差不超过±15%
2024年三季度重点源企业监督监测及比对监测（江心洲污水处理厂） | 江苏金陵环境股份有限公司江心洲污水处理厂 |  | 污水处理及其再生利用 |  |  | 江心洲污水处理厂进口(IW001) | 氨氮（NH3-N） | 2024-07-09 | 标准样 | 39.9 | 39.6 | -0.75% | 相对误差不超过±10%
2024年三季度重点源企业监督监测及比对监测（江心洲污水处理厂） | 江苏金陵环境股份有限公司江心洲污水处理厂 |  | 污水处理及其再生利用 | 城镇污水处理厂污染物排放标准[国标](GB18918-2002) | （表1）基本控制项目最高允许排放浓度（日均值）,一级标准（水温＞12℃或≤12℃）,A标准,通用 | 一期排口 | 氨氮（NH3-N） | 2024-07-09 | 实际样 | 1.52 | 1.51 | -0.01mg/L | 绝对误差不超过±0.3mg/L
2024年三季度重点源企业监督监测及比对监测（江心洲污水处理厂） | 江苏金陵环境股份有限公司江心洲污水处理厂 |  | 污水处理及其再生利用 | 城镇污水处理厂污染物排放标准[国标](GB18918-2002) | （表1）基本控制项目最高允许排放浓度（日均值）,一级标准（水温＞12℃或≤12℃）,A标准,通用 | 一期排口 | 氨氮（NH3-N） | 2024-07-09 | 实际样 | 1.52 | 1.51 | -0.01mg/L | 绝对误差不超过±0.3mg/L
2024年三季度重点源企业监督监测及比对监测（江心洲污水处理厂） | 江苏金陵环境股份有限公司江心洲污水处理厂 |  | 污水处理及其再生利用 | 城镇污水处理厂污染物排放标准[国标](GB18918-2002) | （表1）基本控制项目最高允许排放浓度（日均值）,一级标准（水温＞12℃或≤12℃）,A标准,通用 | 一期排口 | 氨氮（NH3-N） | 2024-07-09 | 实际样 | 1.52 | 1.55 | 0.03mg/L | 绝对误差不超过±0.3mg/L
2024年三季度重点源企业监督监测及比对监测（江心洲污水处理厂） | 江苏金陵环境股份有限公司江心洲污水处理厂 |  | 污水处理及其再生利用 | 城镇污水处理厂污染物排放标准[国标](GB18918-2002) | （表1）基本控制项目最高允许排放浓度（日均值）,一级标准（水温＞12℃或≤12℃）,A标准,通用 | 一期排口 | 氨氮（NH3-N） | 2024-07-09 | 标准样 | 6.97 | 6.82 | -2.15% | 相对误差不超过±10%
2024年三季度重点源企业监督监测及比对监测（江心洲污水处理厂） | 江苏金陵环境股份有限公司江心洲污水处理厂 |  | 污水处理及其再生利用 | 城镇污水处理厂污染物排放标准[国标](GB18918-2002) | （表1）基本控制项目最高允许排放浓度（日均值）,一级标准（水温＞12℃或≤12℃）,A标准,通用 | 一期排口 | 化学需氧量 | 2024-07-09 | 实际样 | 23.7 | 26.4 | 2.7mg/L | 绝对误差不超过±5mg/L
2024年三季度重点源企业监督监测及比对监测（江心洲污水处理厂） | 江苏金陵环境股份有限公司江心洲污水处理厂 |  | 污水处理及其再生利用 | 城镇污水处理厂污染物排放标准[国标](GB18918-2002) | （表1）基本控制项目最高允许排放浓度（日均值）,一级标准（水温＞12℃或≤12℃）,A标准,通用 | 一期排口 | 化学需氧量 | 2024-07-09 | 实际样 | 23.7 | 24.9 | 1.2mg/L | 绝对误差不超过±5mg/L
2024年三季度重点源企业监督监测及比对监测（江心洲污水处理厂） | 江苏金陵环境股份有限公司江心洲污水处理厂 |  | 污水处理及其再生利用 | 城镇污水处理厂污染物排放标准[国标](GB18918-2002) | （表1）基本控制项目最高允许排放浓度（日均值）,一级标准（水温＞12℃或≤12℃）,A标准,通用 | 一期排口 | 化学需氧量 | 2024-07-09 | 实际样 | 23.7 | 25.6 | 1.9mg/L | 绝对误差不超过±5mg/L
2024年三季度重点源企业监督监测及比对监测（江心洲污水处理厂） | 江苏金陵环境股份有限公司江心洲污水处理厂 |  | 污水处理及其再生利用 | 城镇污水处理厂污染物排放标准[国标](GB18918-2002) | （表1）基本控制项目最高允许排放浓度（日均值）,一级标准（水温＞12℃或≤12℃）,A标准,通用 | 一期排口 | 化学需氧量 | 2024-07-09 | 标准样 | 45.3 | 47.5 | 4.86% | 相对误差不超过±10%

## 废水排放
任务名称 | 企业名称 | 名录类别 | 行业类别 | 受纳水体 | 执行标准名称 | 执行标准条目名称 | 监测点 | 监测项目 | 监测日期 | 流量(m³/s) | 水温(°C) | 生产负荷(%) | 进口浓度 | 排放浓度 | 上限 | 下限 | 单位 | 是否超标 | 超标倍数 | 备注 | 是否有评价限值
2024年三季度重点源企业监督监测及比对监测（江心洲污水处理厂） | 江苏金陵环境股份有限公司江心洲污水处理厂 |  | 污水处理及其再生利用 |  | 城镇污水处理厂污染物排放标准[国标](GB18918-2002) | （表1）基本控制项目最高允许排放浓度（日均值）,一级标准（水温＞12℃或≤12℃）,A标准,2006年1月1日后建设 | 二期排口 | 总磷（以P计） | 2024-07-09 |  | 27.4 |  |  | 0.07 | 0.5 |  | mg/L | 否 |  |  | 是
2024年三季度重点源企业监督监测及比对监测（江心洲污水处理厂） | 江苏金陵环境股份有限公司江心洲污水处理厂 |  | 污水处理及其再生利用 |  | 城镇污水处理厂污染物排放标准[国标](GB18918-2002) | （表1）基本控制项目最高允许排放浓度（日均值）,一级标准（水温＞12℃或≤12℃）,A标准,通用 | 二期排口 | 动植物油 | 2024-07-09 |  | 27.4 |  |  | <0.06 | 1 |  | mg/L | 否 |  |  | 是
2024年三季度重点源企业监督监测及比对监测（江心洲污水处理厂） | 江苏金陵环境股份有限公司江心洲污水处理厂 |  | 污水处理及其再生利用 |  | 城镇污水处理厂污染物排放标准[国标](GB18918-2002) | （表1）基本控制项目最高允许排放浓度（日均值）,一级标准（水温＞12℃或≤12℃）,A标准,通用 | 二期排口 | 粪大肠菌群数 | 2024-07-09 |  | 27.4 |  |  | <20 | 1000 |  | 个/L | 否 |  |  | 是
2024年三季度重点源企业监督监测及比对监测（江心洲污水处理厂） | 江苏金陵环境股份有限公司江心洲污水处理厂 |  | 污水处理及其再生利用 |  | 城镇污水处理厂污染物排放标准[国标](GB18918-2002) | （表2）部分一类污染物最高允许排放浓度（日均值） | 二期排口 | 总铬 | 2024-07-09 |  | 27.4 |  |  | <0.03 | 0.1 |  | mg/L | 否 |  |  | 是
2024年三季度重点源企业监督监测及比对监测（江心洲污水处理厂） | 江苏金陵环境股份有限公司江心洲污水处理厂 |  | 污水处理及其再生利用 |  | 城镇污水处理厂污染物排放标准[国标](GB18918-2002) | （表2）部分一类污染物最高允许排放浓度（日均值） | 二期排口 | 总镉 | 2024-07-09 |  | 27.4 |  |  | 0.00015 | 0.01 |  | mg/L | 否 |  |  | 是
2024年三季度重点源企业监督监测及比对监测（江心洲污水处理厂） | 江苏金陵环境股份有限公司江心洲污水处理厂 |  | 污水处理及其再生利用 |  | 城镇污水处理厂污染物排放标准[国标](GB18918-2002) | （表1）基本控制项目最高允许排放浓度（日均值）,一级标准（水温＞12℃或≤12℃）,A标准,通用 | 二期排口 | 石油类 | 2024-07-09 |  | 27.4 |  |  | 0.18 | 1 |  | mg/L | 否 |  |  | 是
2024年三季度重点源企业监督监测及比对监测（江心洲污水处理厂） | 江苏金陵环境股份有限公司江心洲污水处理厂 |  | 污水处理及其再生利用 |  | 城镇污水处理厂污染物排放标准[国标](GB18918-2002) | （表1）基本控制项目最高允许排放浓度（日均值）,一级标准（水温＞12℃或≤12℃）,A标准,通用 | 二期排口 | 五日生化需氧量（BOD5） | 2024-07-09 |  | 27.4 |  |  | 6.0 | 10 |  | mg/L | 否 |  |  | 是
2024年三季度重点源企业监督监测及比对监测（江心洲污水处理厂） | 江苏金陵环境股份有限公司江心洲污水处理厂 |  | 污水处理及其再生利用 |  | 城镇污水处理厂污染物排放标准[国标](GB18918-2002) | （表1）基本控制项目最高允许排放浓度（日均值）,一级标准（水温＞12℃或≤12℃）,A标准,通用 | 二期排口 | pH值 | 2024-07-09 |  | 27.4 |  |  | 6.7 | 9 | 6 | 无量纲 | 否 |  |  | 是
2024年三季度重点源企业监督监测及比对监测（江心洲污水处理厂） | 江苏金陵环境股份有限公司江心洲污水处理厂 |  | 污水处理及其再生利用 |  | 城镇污水处理厂污染物排放标准[国标](GB18918-2002) | （表1）基本控制项目最高允许排放浓度（日均值）,一级标准（水温＞12℃或≤12℃）,A标准,通用 | 二期排口 | 悬浮物 | 2024-07-09 |  | 27.4 |  |  | 9 | 10 |  | mg/L | 否 |  |  | 是
2024年三季度重点源企业监督监测及比对监测（江心洲污水处理厂） | 江苏金陵环境股份有限公司江心洲污水处理厂 |  | 污水处理及其再生利用 |  | 城镇污水处理厂污染物排放标准[国标](GB18918-2002) | （表2）部分一类污染物最高允许排放浓度（日均值） | 二期排口 | 总铅 | 2024-07-09 |  | 27.4 |  |  | 0.009 | 0.1 |  | mg/L | 否 |  |  | 是
2024年三季度重点源企业监督监测及比对监测（江心洲污水处理厂） | 江苏金陵环境股份有限公司江心洲污水处理厂 |  | 污水处理及其再生利用 |  | 城镇污水处理厂污染物排放标准[国标](GB18918-2002) | （表1）基本控制项目最高允许排放浓度（日均值）,一级标准（水温＞12℃或≤12℃）,A标准,通用 | 二期排口 | 阴离子表面活性剂 | 2024-07-09 |  | 27.4 |  |  | 0.14 | 0.5 |  | mg/L | 否 |  |  | 是
2024年三季度重点源企业监督监测及比对监测（江心洲污水处理厂） | 江苏金陵环境股份有限公司江心洲污水处理厂 |  | 污水处理及其再生利用 |  | 城镇污水处理厂污染物排放标准[国标](GB18918-2002) | （表1）基本控制项目最高允许排放浓度（日均值）,一级标准（水温＞12℃或≤12℃）,A标准,通用 | 二期排口 | 总氮（以N计） | 2024-07-09 |  | 27.4 |  |  | 8.27 | 15 |  | mg/L | 否 |  |  | 是
2024年三季度重点源企业监督监测及比对监测（江心洲污水处理厂） | 江苏金陵环境股份有限公司江心洲污水处理厂 |  | 污水处理及其再生利用 |  | 城镇污水处理厂污染物排放标准[国标](GB18918-2002) | （表1）基本控制项目最高允许排放浓度（日均值）,一级标准（水温＞12℃或≤12℃）,A标准,通用 | 二期排口 | 化学需氧量 | 2024-07-09 |  | 27.4 |  |  | 13 | 50 |  | mg/L | 否 |  |  | 是
2024年三季度重点源企业监督监测及比对监测（江心洲污水处理厂） | 江苏金陵环境股份有限公司江心洲污水处理厂 |  | 污水处理及其再生利用 |  | 城镇污水处理厂污染物排放标准[国标](GB18918-2002) | （表2）部分一类污染物最高允许排放浓度（日均值） | 二期排口 | 烷基汞 | 2024-07-09 |  | 27.4 |  |  | 0 | 0 |  | mg/L | 否 |  |  | 是
2024年三季度重点源企业监督监测及比对监测（江心洲污水处理厂） | 江苏金陵环境股份有限公司江心洲污水处理厂 |  | 污水处理及其再生利用 |  | 城镇污水处理厂污染物排放标准[国标](GB18918-2002) | （表1）基本控制项目最高允许排放浓度（日均值）,一级标准（水温＞12℃或≤12℃）,A标准,通用 | 二期排口 | 氨氮（NH3-N） | 2024-07-09 |  | 27.4 |  |  | 0.108 | 5;8 |  | mg/L | 否 |  |  | 是
2024年三季度重点源企业监督监测及比对监测（江心洲污水处理厂） | 江苏金陵环境股份有限公司江心洲污水处理厂 |  | 污水处理及其再生利用 |  | 城镇污水处理厂污染物排放标准[国标](GB18918-2002) | （表2）部分一类污染物最高允许排放浓度（日均值） | 二期排口 | 总汞 | 2024-07-09 |  | 27.4 |  |  | 0.00048 | 0.001 |  | mg/L | 否 |  |  | 是
2024年三季度重点源企业监督监测及比对监测（江心洲污水处理厂） | 江苏金陵环境股份有限公司江心洲污水处理厂 |  | 污水处理及其再生利用 |  | 城镇污水处理厂污染物排放标准[国标](GB18918-2002) | （表2）部分一类污染物最高允许排放浓度（日均值） | 二期排口 | 总砷 | 2024-07-09 |  | 27.4 |  |  | <0.0003 | 0.1 |  | mg/L | 否 |  |  | 是
2024年三季度重点源企业监督监测及比对监测（江心洲污水处理厂） | 江苏金陵环境股份有限公司江心洲污水处理厂 |  | 污水处理及其再生利用 |  | 城镇污水处理厂污染物排放标准[国标](GB18918-2002) | （表1）基本控制项目最高允许排放浓度（日均值）,一级标准（水温＞12℃或≤12℃）,A标准,通用 | 二期排口 | 色度 | 2024-07-09 |  | 27.4 |  |  | 2 | 30 |  | 倍 | 否 |  |  | 是
2024年三季度重点源企业监督监测及比对监测（江心洲污水处理厂） | 江苏金陵环境股份有限公司江心洲污水处理厂 |  | 污水处理及其再生利用 |  | 城镇污水处理厂污染物排放标准[国标](GB18918-2002) | （表2）部分一类污染物最高允许排放浓度（日均值） | 二期排口 | 六价铬 | 2024-07-09 |  | 27.4 |  |  | <0.004 | 0.05 |  | mg/L | 否 |  |  | 是
2024年三季度重点源企业监督监测及比对监测（江心洲污水处理厂） | 江苏金陵环境股份有限公司江心洲污水处理厂 |  | 污水处理及其再生利用 |  |  |  | 江心洲污水处理厂进口(IW001) | 六价铬 | 2024-07-09 |  | 27.6 |  |  | <0.004 |  |  | mg/L | 否 |  |  | 否
2024年三季度重点源企业监督监测及比对监测（江心洲污水处理厂） | 江苏金陵环境股份有限公司江心洲污水处理厂 |  | 污水处理及其再生利用 |  |  |  | 江心洲污水处理厂进口(IW001) | 总氮（以N计） | 2024-07-09 |  | 27.6 |  |  | 22.2 |  |  | mg/L | 否 |  |  | 否
2024年三季度重点源企业监督监测及比对监测（江心洲污水处理厂） | 江苏金陵环境股份有限公司江心洲污水处理厂 |  | 污水处理及其再生利用 |  |  |  | 江心洲污水处理厂进口(IW001) | 阴离子表面活性剂（LAS） | 2024-07-09 |  | 27.6 |  |  | 2.66 |  |  | mg/L | 否 |  |  | 否
2024年三季度重点源企业监督监测及比对监测（江心洲污水处理厂） | 江苏金陵环境股份有限公司江心洲污水处理厂 |  | 污水处理及其再生利用 |  |  |  | 江心洲污水处理厂进口(IW001) | 化学需氧量 | 2024-07-09 |  | 27.6 |  |  | 89 |  |  | mg/L | 否 |  |  | 否
2024年三季度重点源企业监督监测及比对监测（江心洲污水处理厂） | 江苏金陵环境股份有限公司江心洲污水处理厂 |  | 污水处理及其再生利用 |  |  |  | 江心洲污水处理厂进口(IW001) | 总磷（以P计） | 2024-07-09 |  | 27.6 |  |  | 2.76 |  |  | mg/L | 否 |  |  | 否
2024年三季度重点源企业监督监测及比对监测（江心洲污水处理厂） | 江苏金陵环境股份有限公司江心洲污水处理厂 |  | 污水处理及其再生利用 |  |  |  | 江心洲污水处理厂进口(IW001) | 悬浮物 | 2024-07-09 |  | 27.6 |  |  | 10 |  |  | mg/L | 否 |  |  | 否
2024年三季度重点源企业监督监测及比对监测（江心洲污水处理厂） | 江苏金陵环境股份有限公司江心洲污水处理厂 |  | 污水处理及其再生利用 |  |  |  | 江心洲污水处理厂进口(IW001) | 动植物油 | 2024-07-09 |  | 27.6 |  |  | 7.15 |  |  | mg/L | 否 |  |  | 否
2024年三季度重点源企业监督监测及比对监测（江心洲污水处理厂） | 江苏金陵环境股份有限公司江心洲污水处理厂 |  | 污水处理及其再生利用 |  |  |  | 江心洲污水处理厂进口(IW001) | 色度 | 2024-07-09 |  | 27.6 |  |  | 30 |  |  | 倍 | 否 |  |  | 否
2024年三季度重点源企业监督监测及比对监测（江心洲污水处理厂） | 江苏金陵环境股份有限公司江心洲污水处理厂 |  | 污水处理及其再生利用 |  |  |  | 江心洲污水处理厂进口(IW001) | 烷基汞 | 2024-07-09 |  | 27.6 |  |  | 0 |  |  | mg/L | 否 |  |  | 否
2024年三季度重点源企业监督监测及比对监测（江心洲污水处理厂） | 江苏金陵环境股份有限公司江心洲污水处理厂 |  | 污水处理及其再生利用 |  |  |  | 江心洲污水处理厂进口(IW001) | 粪大肠菌群数 | 2024-07-09 |  | 27.6 |  |  | 16000 |  |  | 个/L | 否 |  |  | 否
2024年三季度重点源企业监督监测及比对监测（江心洲污水处理厂） | 江苏金陵环境股份有限公司江心洲污水处理厂 |  | 污水处理及其再生利用 |  |  |  | 江心洲污水处理厂进口(IW001) | 总汞 | 2024-07-09 |  | 27.6 |  |  | 0.00055 |  |  | mg/L | 否 |  |  | 否
2024年三季度重点源企业监督监测及比对监测（江心洲污水处理厂） | 江苏金陵环境股份有限公司江心洲污水处理厂 |  | 污水处理及其再生利用 |  |  |  | 江心洲污水处理厂进口(IW001) | 石油类 | 2024-07-09 |  | 27.6 |  |  | 0.72 |  |  | mg/L | 否 |  |  | 否
2024年三季度重点源企业监督监测及比对监测（江心洲污水处理厂） | 江苏金陵环境股份有限公司江心洲污水处理厂 |  | 污水处理及其再生利用 |  |  |  | 江心洲污水处理厂进口(IW001) | 生化需氧量 | 2024-07-09 |  | 27.6 |  |  | 28.0 |  |  | mg/L | 否 |  |  | 否
2024年三季度重点源企业监督监测及比对监测（江心洲污水处理厂） | 江苏金陵环境股份有限公司江心洲污水处理厂 |  | 污水处理及其再生利用 |  |  |  | 江心洲污水处理厂进口(IW001) | 氨氮（NH3-N） | 2024-07-09 |  | 27.6 |  |  | 20.2 |  |  | mg/L | 否 |  |  | 否
2024年三季度重点源企业监督监测及比对监测（江心洲污水处理厂） | 江苏金陵环境股份有限公司江心洲污水处理厂 |  | 污水处理及其再生利用 |  |  |  | 江心洲污水处理厂进口(IW001) | 总铬 | 2024-07-09 |  | 27.6 |  |  | 0.03 |  |  | mg/L | 否 |  |  | 否
2024年三季度重点源企业监督监测及比对监测（江心洲污水处理厂） | 江苏金陵环境股份有限公司江心洲污水处理厂 |  | 污水处理及其再生利用 |  |  |  | 江心洲污水处理厂进口(IW001) | 总砷 | 2024-07-09 |  | 27.6 |  |  | 0.001 |  |  | mg/L | 否 |  |  | 否
2024年三季度重点源企业监督监测及比对监测（江心洲污水处理厂） | 江苏金陵环境股份有限公司江心洲污水处理厂 |  | 污水处理及其再生利用 |  |  |  | 江心洲污水处理厂进口(IW001) | pH值 | 2024-07-09 |  | 27.6 |  |  | 6.9 |  |  | mg/L | 否 |  |  | 否
2024年三季度重点源企业监督监测及比对监测（江心洲污水处理厂） | 江苏金陵环境股份有限公司江心洲污水处理厂 |  | 污水处理及其再生利用 |  |  |  | 江心洲污水处理厂进口(IW001) | 总铅 | 2024-07-09 |  | 27.6 |  |  | 0.062 |  |  | mg/L | 否 |  |  | 否
2024年三季度重点源企业监督监测及比对监测（江心洲污水处理厂） | 江苏金陵环境股份有限公司江心洲污水处理厂 |  | 污水处理及其再生利用 |  |  |  | 江心洲污水处理厂进口(IW001) | 总镉 | 2024-07-09 |  | 27.6 |  |  | 0.00417 |  |  | mg/L | 否 |  |  | 否
2024年三季度重点源企业监督监测及比对监测（江心洲污水处理厂） | 江苏金陵环境股份有限公司江心洲污水处理厂 |  | 污水处理及其再生利用 |  | 城镇污水处理厂污染物排放标准[国标](GB18918-2002) | （表2）部分一类污染物最高允许排放浓度（日均值） | 一期排口 | 烷基汞 | 2024-07-09 |  | 26.3 |  |  | 0 | 0 |  | mg/L | 否 |  |  | 是
2024年三季度重点源企业监督监测及比对监测（江心洲污水处理厂） | 江苏金陵环境股份有限公司江心洲污水处理厂 |  | 污水处理及其再生利用 |  | 城镇污水处理厂污染物排放标准[国标](GB18918-2002) | （表1）基本控制项目最高允许排放浓度（日均值）,一级标准（水温＞12℃或≤12℃）,A标准,通用 | 一期排口 | 悬浮物 | 2024-07-09 |  | 26.3 |  |  | 7 | 10 |  | mg/L | 否 |  |  | 是
2024年三季度重点源企业监督监测及比对监测（江心洲污水处理厂） | 江苏金陵环境股份有限公司江心洲污水处理厂 |  | 污水处理及其再生利用 |  | 城镇污水处理厂污染物排放标准[国标](GB18918-2002) | （表2）部分一类污染物最高允许排放浓度（日均值） | 一期排口 | 总汞 | 2024-07-09 |  | 26.3 |  |  | 0.00036 | 0.001 |  | mg/L | 否 |  |  | 是
2024年三季度重点源企业监督监测及比对监测（江心洲污水处理厂） | 江苏金陵环境股份有限公司江心洲污水处理厂 |  | 污水处理及其再生利用 |  | 城镇污水处理厂污染物排放标准[国标](GB18918-2002) | （表2）部分一类污染物最高允许排放浓度（日均值） | 一期排口 | 总镉 | 2024-07-09 |  | 26.3 |  |  | 0.00016 | 0.01 |  | mg/L | 否 |  |  | 是
2024年三季度重点源企业监督监测及比对监测（江心洲污水处理厂） | 江苏金陵环境股份有限公司江心洲污水处理厂 |  | 污水处理及其再生利用 |  | 城镇污水处理厂污染物排放标准[国标](GB18918-2002) | （表1）基本控制项目最高允许排放浓度（日均值）,一级标准（水温＞12℃或≤12℃）,A标准,通用 | 一期排口 | 氨氮（NH3-N） | 2024-07-09 |  | 26.3 |  |  | 0.146 | 5;8 |  | mg/L | 否 |  |  | 是
2024年三季度重点源企业监督监测及比对监测（江心洲污水处理厂） | 江苏金陵环境股份有限公司江心洲污水处理厂 |  | 污水处理及其再生利用 |  | 城镇污水处理厂污染物排放标准[国标](GB18918-2002) | （表1）基本控制项目最高允许排放浓度（日均值）,一级标准（水温＞12℃或≤12℃）,A标准,通用 | 一期排口 | 五日生化需氧量（BOD5） | 2024-07-09 |  | 26.3 |  |  | 5.1 | 10 |  | mg/L | 否 |  |  | 是
2024年三季度重点源企业监督监测及比对监测（江心洲污水处理厂） | 江苏金陵环境股份有限公司江心洲污水处理厂 |  | 污水处理及其再生利用 |  | 城镇污水处理厂污染物排放标准[国标](GB18918-2002) | （表1）基本控制项目最高允许排放浓度（日均值）,一级标准（水温＞12℃或≤12℃）,A标准,通用 | 一期排口 | 色度 | 2024-07-09 |  | 26.3 |  |  | 2 | 30 |  | 倍 | 否 |  |  | 是
2024年三季度重点源企业监督监测及比对监测（江心洲污水处理厂） | 江苏金陵环境股份有限公司江心洲污水处理厂 |  | 污水处理及其再生利用 |  | 城镇污水处理厂污染物排放标准[国标](GB18918-2002) | （表1）基本控制项目最高允许排放浓度（日均值）,一级标准（水温＞12℃或≤12℃）,A标准,通用 | 一期排口 | 石油类 | 2024-07-09 |  | 26.3 |  |  | 0.43 | 1 |  | mg/L | 否 |  |  | 是
2024年三季度重点源企业监督监测及比对监测（江心洲污水处理厂） | 江苏金陵环境股份有限公司江心洲污水处理厂 |  | 污水处理及其再生利用 |  | 城镇污水处理厂污染物排放标准[国标](GB18918-2002) | （表2）部分一类污染物最高允许排放浓度（日均值） | 一期排口 | 总铬 | 2024-07-09 |  | 26.3 |  |  | <0.03 | 0.1 |  | mg/L | 否 |  |  | 是
2024年三季度重点源企业监督监测及比对监测（江心洲污水处理厂） | 江苏金陵环境股份有限公司江心洲污水处理厂 |  | 污水处理及其再生利用 |  | 城镇污水处理厂污染物排放标准[国标](GB18918-2002) | （表1）基本控制项目最高允许排放浓度（日均值）,一级标准（水温＞12℃或≤12℃）,A标准,通用 | 一期排口 | 总氮（以N计） | 2024-07-09 |  | 26.3 |  |  | 8.49 | 15 |  | mg/L | 否 |  |  | 是
2024年三季度重点源企业监督监测及比对监测（江心洲污水处理厂） | 江苏金陵环境股份有限公司江心洲污水处理厂 |  | 污水处理及其再生利用 |  | 城镇污水处理厂污染物排放标准[国标](GB18918-2002) | （表1）基本控制项目最高允许排放浓度（日均值）,一级标准（水温＞12℃或≤12℃）,A标准,通用 | 一期排口 | 粪大肠菌群数 | 2024-07-09 |  | 26.3 |  |  | <20 | 1000 |  | 个/L | 否 |  |  | 是
2024年三季度重点源企业监督监测及比对监测（江心洲污水处理厂） | 江苏金陵环境股份有限公司江心洲污水处理厂 |  | 污水处理及其再生利用 |  | 城镇污水处理厂污染物排放标准[国标](GB18918-2002) | （表2）部分一类污染物最高允许排放浓度（日均值） | 一期排口 | 六价铬 | 2024-07-09 |  | 26.3 |  |  | <0.004 | 0.05 |  | mg/L | 否 |  |  | 是
2024年三季度重点源企业监督监测及比对监测（江心洲污水处理厂） | 江苏金陵环境股份有限公司江心洲污水处理厂 |  | 污水处理及其再生利用 |  | 城镇污水处理厂污染物排放标准[国标](GB18918-2002) | （表1）基本控制项目最高允许排放浓度（日均值）,一级标准（水温＞12℃或≤12℃）,A标准,通用 | 一期排口 | 化学需氧量 | 2024-07-09 |  | 26.3 |  |  | 9 | 50 |  | mg/L | 否 |  |  | 是
2024年三季度重点源企业监督监测及比对监测（江心洲污水处理厂） | 江苏金陵环境股份有限公司江心洲污水处理厂 |  | 污水处理及其再生利用 |  | 城镇污水处理厂污染物排放标准[国标](GB18918-2002) | （表1）基本控制项目最高允许排放浓度（日均值）,一级标准（水温＞12℃或≤12℃）,A标准,通用 | 一期排口 | 阴离子表面活性剂 | 2024-07-09 |  | 26.3 |  |  | 0.13 | 0.5 |  | mg/L | 否 |  |  | 是
2024年三季度重点源企业监督监测及比对监测（江心洲污水处理厂） | 江苏金陵环境股份有限公司江心洲污水处理厂 |  | 污水处理及其再生利用 |  | 城镇污水处理厂污染物排放标准[国标](GB18918-2002) | （表2）部分一类污染物最高允许排放浓度（日均值） | 一期排口 | 总铅 | 2024-07-09 |  | 26.3 |  |  | 0.00736 | 0.1 |  | mg/L | 否 |  |  | 是
2024年三季度重点源企业监督监测及比对监测（江心洲污水处理厂） | 江苏金陵环境股份有限公司江心洲污水处理厂 |  | 污水处理及其再生利用 |  | 城镇污水处理厂污染物排放标准[国标](GB18918-2002) | （表2）部分一类污染物最高允许排放浓度（日均值） | 一期排口 | 总砷 | 2024-07-09 |  | 26.3 |  |  | <0.0003 | 0.1 |  | mg/L | 否 |  |  | 是
2024年三季度重点源企业监督监测及比对监测（江心洲污水处理厂） | 江苏金陵环境股份有限公司江心洲污水处理厂 |  | 污水处理及其再生利用 |  | 城镇污水处理厂污染物排放标准[国标](GB18918-2002) | （表1）基本控制项目最高允许排放浓度（日均值）,一级标准（水温＞12℃或≤12℃）,A标准,通用 | 一期排口 | pH值 | 2024-07-09 |  | 26.3 |  |  | 6.9 | 9 | 6 | 无量纲 | 否 |  |  | 是
2024年三季度重点源企业监督监测及比对监测（江心洲污水处理厂） | 江苏金陵环境股份有限公司江心洲污水处理厂 |  | 污水处理及其再生利用 |  | 城镇污水处理厂污染物排放标准[国标](GB18918-2002) | （表1）基本控制项目最高允许排放浓度（日均值）,一级标准（水温＞12℃或≤12℃）,A标准,通用 | 一期排口 | 动植物油 | 2024-07-09 |  | 26.3 |  |  | <0.06 | 1 |  | mg/L | 否 |  |  | 是
2024年三季度重点源企业监督监测及比对监测（江心洲污水处理厂） | 江苏金陵环境股份有限公司江心洲污水处理厂 |  | 污水处理及其再生利用 |  | 城镇污水处理厂污染物排放标准[国标](GB18918-2002) | （表1）基本控制项目最高允许排放浓度（日均值）,一级标准（水温＞12℃或≤12℃）,A标准,2006年1月1日后建设 | 一期排口 | 总磷（以P计） | 2024-07-09 |  | 26.3 |  |  | 0.06 | 0.5 |  | mg/L | 否 |  |  | 是