## 废气排放
任务名称 | 企业名称 | 名录类别 | 行业类别 | 执行标准名称 | 执行标准条目名称 | 监测点 | 监测项目 | 监测日期 | 流量(m³/h) | 温度(°C) | 湿度(%) | 含氧量(%) | 流速(m/s) | 生产负荷(%) | 实测浓度 | 折算浓度 | 上限 | 下限 | 单位 | 是否超标 | 超标倍数 | 备注 | 是否有评价限值
2024年6月份重点污染源 | 南京润淳环境科技有限公司 | 环境风险管控 | 危险废物治理 | 大气污染物综合排放标准（江苏省）(DB32/4041-2021) | 表1 大气污染物有组织排放限值,其他 | 废气排放口 | 非甲烷总烃 | 2024-06-25 | [6 empty] | 0.15 | 0.15 | 60 |  | mg/m3 | 否 |  |  | 是

## 废水排放
任务名称 | 企业名称 | 名录类别 | 行业类别 | 受纳水体 | 执行标准名称 | 执行标准条目名称 | 监测点 | 监测项目 | 监测日期 | 流量(m³/s) | 水温(°C) | 生产负荷(%) | 进口浓度 | 排放浓度 | 上限 | 下限 | 单位 | 是否超标 | 超标倍数 | 备注 | 是否有评价限值
2024年7月份重点污染源 | 南京市高淳中医院 | 水环境 | 综合医院 |  | 医疗机构水污染物排放标准(GB18466-2005) | （表2）综合医疗机构和其他医疗机构水污染物排放限值（日均值）,含氯消毒剂,消毒接触池的接触时间大于等于1小时，接触池出口,预处理标准 | 总排(DW001) | 化学需氧量 | 2024-07-15 |  |  |  |  | 22 | 250 |  | mg/L | 否 |  |  | 是
2024年7月份重点污染源 | 南京市高淳中医院 | 水环境 | 综合医院 |  | 医疗机构水污染物排放标准(GB18466-2005) | （表2）综合医疗机构和其他医疗机构水污染物排放限值（日均值）,含氯消毒剂,消毒接触池的接触时间大于等于1小时，接触池出口,预处理标准 | 总排(DW001) | 粪大肠菌群数 | 2024-07-15 |  |  |  |  | <20 | 5000 |  | MPN/L | 否 |  |  | 是
2024年7月份重点污染源 | 南京市高淳中医院 | 水环境 | 综合医院 |  | 医疗机构水污染物排放标准(GB18466-2005) | （表2）综合医疗机构和其他医疗机构水污染物排放限值（日均值）,含氯消毒剂,消毒接触池的接触时间大于等于1小时，接触池出口,排放标准 | 总排(DW001) | pH值 | 2024-07-15 |  |  |  |  | 7.5 | 9 | 6 | 无量纲 | 否 |  |  | 是
2024年7月份重点污染源 | 南京市高淳中医院 | 水环境 | 综合医院 |  | 医疗机构水污染物排放标准(GB18466-2005) | （表2）综合医疗机构和其他医疗机构水污染物排放限值（日均值）,含氯消毒剂,消毒接触池的接触时间大于等于1小时，接触池出口,预处理标准 | 总排(DW001) | 悬浮物 | 2024-07-15 |  |  |  |  | 17 | 60 |  | mg/L | 否 |  |  | 是
2024年7月份重点污染源 | 南京市高淳人民医院 | 水环境 | 综合医院 |  | 医疗机构水污染物排放标准(GB18466-2005) | （表2）综合医疗机构和其他医疗机构水污染物排放限值（日均值）,采用其他消毒方式,预处理标准 | 总排 | 粪大肠菌群 | 2024-07-15 |  |  |  |  | <20 | 5000 |  | 个/L | 否 |  |  | 是
2024年7月份重点污染源 | 南京市高淳人民医院 | 水环境 | 综合医院 |  | 医疗机构水污染物排放标准(GB18466-2005) | （表2）综合医疗机构和其他医疗机构水污染物排放限值（日均值）,含氯消毒剂,直接排入地表水体和海域，脱氯处理后,预处理标准 | 总排 | 化学需氧量 | 2024-07-15 |  |  |  |  | 29 | 250 |  | mg/L | 否 |  |  | 是
2024年7月份重点污染源 | 南京市高淳人民医院 | 水环境 | 综合医院 |  | 医疗机构水污染物排放标准(GB18466-2005) | （表2）综合医疗机构和其他医疗机构水污染物排放限值（日均值）,含氯消毒剂,直接排入地表水体和海域，脱氯处理后,预处理标准 | 总排 | pH值 | 2024-07-15 |  |  |  |  | 7.1 | 9 | 6 | 无量纲 | 否 |  |  | 是
2024年7月份重点污染源 | 南京市高淳人民医院 | 水环境 | 综合医院 |  | 医疗机构水污染物排放标准(GB18466-2005) | （表2）综合医疗机构和其他医疗机构水污染物排放限值（日均值）,采用其他消毒方式,预处理标准 | 总排 | 悬浮物 | 2024-07-15 |  |  |  |  | 10 | 60 |  | mg/L | 否 |  |  | 是