## 废气排放
任务名称 | 企业名称 | 名录类别 | 行业类别 | 执行标准名称 | 执行标准条目名称 | 监测点 | 监测项目 | 监测日期 | 流量(m³/h) | 温度(°C) | 湿度(%) | 含氧量(%) | 流速(m/s) | 生产负荷(%) | 实测浓度 | 折算浓度 | 上限 | 下限 | 单位 | 是否超标 | 超标倍数 | 备注 | 是否有评价限值
2024年7月份重点排污单位数据填报 | 光大环保能源（南京）有限公司 | 大气环境,环境风险管控 | 生物质能发电-生活垃圾焚烧发电 | 生活垃圾焚烧污染控制标准(GB18485-2014) | （表4）生活垃圾焚烧排放烟气中污染物限值,1小时均值 | 1#焚烧炉废气排放口(FQ-01) | 颗粒物 | 2024-06-13 | 84321 | [5 empty] | 1.5 | 1.4 | 30 |  | mg/m3 | 否 |  |  | 是
2024年7月份重点排污单位数据填报 | 光大环保能源（南京）有限公司 | 大气环境,环境风险管控 | 生物质能发电-生活垃圾焚烧发电 | 生活垃圾焚烧污染控制标准(GB18485-2014) | （表4）生活垃圾焚烧排放烟气中污染物限值,1小时均值 | 1#焚烧炉废气排放口(FQ-01) | 氮氧化物 | 2024-06-13 | 86299 | [5 empty] | 75 | 66 | 300 |  | mg/m3 | 否 |  |  | 是
2024年7月份重点排污单位数据填报 | 光大环保能源（南京）有限公司 | 大气环境,环境风险管控 | 生物质能发电-生活垃圾焚烧发电 | 生活垃圾焚烧污染控制标准(GB18485-2014) | （表4）生活垃圾焚烧排放烟气中污染物限值,1小时均值 | 1#焚烧炉废气排放口(FQ-01) | 二氧化硫 | 2024-06-13 | 86299 | [5 empty] | <3 | <3 | 100 |  | mg/m3 | 否 |  |  | 是
2024年7月份重点排污单位数据填报 | 光大环保能源（南京）有限公司 | 大气环境,环境风险管控 | 生物质能发电-生活垃圾焚烧发电 | 生活垃圾焚烧污染控制标准(GB18485-2014) | （表4）生活垃圾焚烧排放烟气中污染物限值,测定均值 | 1#焚烧炉废气排放口(FQ-01) | 镉、铊及其化合物（以Cd +Tl计） | 2024-06-29 | 91083 | [5 empty] | 0.000763 | 0.000616 | 0.1 |  | mg/m3 | 否 |  |  | 是
2024年7月份重点排污单位数据填报 | 光大环保能源（南京）有限公司 | 大气环境,环境风险管控 | 生物质能发电-生活垃圾焚烧发电 | 生活垃圾焚烧污染控制标准(GB18485-2014) | （表4）生活垃圾焚烧排放烟气中污染物限值,1小时均值 | 1#焚烧炉废气排放口(FQ-01) | 氯化氢 | 2024-06-13 | 84321 | [5 empty] | 2.76 | 2.51 | 60 |  | mg/m3 | 否 |  |  | 是
2024年7月份重点排污单位数据填报 | 光大环保能源（南京）有限公司 | 大气环境,环境风险管控 | 生物质能发电-生活垃圾焚烧发电 | 生活垃圾焚烧污染控制标准(GB18485-2014) | （表4）生活垃圾焚烧排放烟气中污染物限值,测定均值 | 1#焚烧炉废气排放口(FQ-01) | 锑，砷，铅，铬，钴，铜，锰，镍及其化合物（以Sb+As+Pb+Cr+Co+Cu+Mn+Ni计） | 2024-06-29 | 91083 | [5 empty] | 0.0127 | 0.0104 | 1.0 |  | mg/m3 | 否 |  |  | 是
2024年7月份重点排污单位数据填报 | 光大环保能源（南京）有限公司 | 大气环境,环境风险管控 | 生物质能发电-生活垃圾焚烧发电 | 生活垃圾焚烧污染控制标准(GB18485-2014) | （表4）生活垃圾焚烧排放烟气中污染物限值,1小时均值 | 1#焚烧炉废气排放口(FQ-01) | 一氧化碳 | 2024-06-29 | 90846 | [5 empty] | <20 | <20 | 100 |  | mg/m3 | 否 |  |  | 是
2024年7月份重点排污单位数据填报 | 光大环保能源（南京）有限公司 | 大气环境,环境风险管控 | 生物质能发电-生活垃圾焚烧发电 | 生活垃圾焚烧污染控制标准(GB18485-2014) | （表4）生活垃圾焚烧排放烟气中污染物限值,测定均值 | 1#焚烧炉废气排放口(FQ-01) | 汞及其化合物 | 2024-06-29 | 91083 | [5 empty] | <0.0025 | <0.0025 | 0.05 |  | mg/m3 | 否 |  |  | 是
2024年7月份重点排污单位数据填报 | 光大环保能源（南京）有限公司 | 大气环境,环境风险管控 | 生物质能发电-生活垃圾焚烧发电 | 生活垃圾焚烧污染控制标准(GB18485-2014) | （表1）生活垃圾焚烧炉主要技术性能指标 | 1#焚烧炉废气排放口(FQ-01) | 焚烧炉渣热灼减率 | 2024-06-13 | [6 empty] | 3.68 | 3.68 | 5 |  | % | 否 |  |  | 是
2024年7月份重点排污单位数据填报 | 光大环保能源（南京）有限公司 | 大气环境,环境风险管控 | 生物质能发电-生活垃圾焚烧发电 | 生活垃圾焚烧污染控制标准(GB18485-2014) | （表4）生活垃圾焚烧排放烟气中污染物限值,测定均值 | 1#焚烧炉废气排放口(FQ-01) | 二噁英类 | 2024-06-29 | 132698 | [5 empty] | 0.0052 | 0.0052 | 0.1 |  | ng-TEQ/m3 | 否 |  |  | 是
2024年7月份重点排污单位数据填报 | 光大环保能源（南京）有限公司 | 大气环境,环境风险管控 | 生物质能发电-生活垃圾焚烧发电 | 生活垃圾焚烧污染控制标准(GB18485-2014) | （表4）生活垃圾焚烧排放烟气中污染物限值,测定均值 | 3#焚烧炉废气排放口(FQ-01) | 镉、铊及其化合物（以Cd +Tl计） | 2024-06-28 | 97468 | [5 empty] | 0.000142 | 0.000261 | 0.1 |  | mg/m3 | 否 |  |  | 是
2024年7月份重点排污单位数据填报 | 光大环保能源（南京）有限公司 | 大气环境,环境风险管控 | 生物质能发电-生活垃圾焚烧发电 | 生活垃圾焚烧污染控制标准(GB18485-2014) | （表4）生活垃圾焚烧排放烟气中污染物限值,测定均值 | 3#焚烧炉废气排放口(FQ-01) | 锑，砷，铅，铬，钴，铜，锰，镍及其化合物（以Sb+As+Pb+Cr+Co+Cu+Mn+Ni计） | 2024-06-28 | 97468 | [5 empty] | 0.0131 | 0.0121 | 1.0 |  | mg/m3 | 否 |  |  | 是
2024年7月份重点排污单位数据填报 | 光大环保能源（南京）有限公司 | 大气环境,环境风险管控 | 生物质能发电-生活垃圾焚烧发电 | 生活垃圾焚烧污染控制标准(GB18485-2014) | （表4）生活垃圾焚烧排放烟气中污染物限值,测定均值 | 3#焚烧炉废气排放口(FQ-01) | 二噁英类 | 2024-06-28 | 140247 | [5 empty] | 0.0042 | 0.0042 | 0.1 |  | ng-TEQ/m3 | 否 |  |  | 是
2024年7月份重点排污单位数据填报 | 光大环保能源（南京）有限公司 | 大气环境,环境风险管控 | 生物质能发电-生活垃圾焚烧发电 | 生活垃圾焚烧污染控制标准(GB18485-2014) | （表4）生活垃圾焚烧排放烟气中污染物限值,1小时均值 | 3#焚烧炉废气排放口(FQ-01) | 一氧化碳 | 2024-06-28 | 97514 | [5 empty] | <20 | <20 | 100 |  | mg/m3 | 否 |  |  | 是
2024年7月份重点排污单位数据填报 | 光大环保能源（南京）有限公司 | 大气环境,环境风险管控 | 生物质能发电-生活垃圾焚烧发电 | 生活垃圾焚烧污染控制标准(GB18485-2014) | （表4）生活垃圾焚烧排放烟气中污染物限值,测定均值 | 3#焚烧炉废气排放口(FQ-01) | 汞及其化合物 | 2024-06-28 | 97468 | [5 empty] | <0.0025 | <0.0025 | 0.05 |  | mg/m3 | 否 |  |  | 是
2024年7月份重点排污单位数据填报 | 光大环保能源（南京）有限公司 | 大气环境,环境风险管控 | 生物质能发电-生活垃圾焚烧发电 | 生活垃圾焚烧污染控制标准(GB18485-2014) | （表4）生活垃圾焚烧排放烟气中污染物限值,1小时均值 | 2#焚烧炉废气排放口(FQ-01) | 氯化氢 | 2024-06-13 | 83756 | [5 empty] | 2.91 | 2.88 | 60 |  | mg/m3 | 否 |  |  | 是
2024年7月份重点排污单位数据填报 | 光大环保能源（南京）有限公司 | 大气环境,环境风险管控 | 生物质能发电-生活垃圾焚烧发电 | 生活垃圾焚烧污染控制标准(GB18485-2014) | （表4）生活垃圾焚烧排放烟气中污染物限值,1小时均值 | 2#焚烧炉废气排放口(FQ-01) | 颗粒物 | 2024-06-13 | 83756 | [5 empty] | 1.3 | 1.3 | 30 |  | mg/m3 | 否 |  |  | 是
2024年7月份重点排污单位数据填报 | 光大环保能源（南京）有限公司 | 大气环境,环境风险管控 | 生物质能发电-生活垃圾焚烧发电 | 生活垃圾焚烧污染控制标准(GB18485-2014) | （表4）生活垃圾焚烧排放烟气中污染物限值,1小时均值 | 2#焚烧炉废气排放口(FQ-01) | 氮氧化物 | 2024-06-13 | 88591 | [5 empty] | 45 | 45 | 300 |  | mg/m3 | 否 |  |  | 是
2024年7月份重点排污单位数据填报 | 光大环保能源（南京）有限公司 | 大气环境,环境风险管控 | 生物质能发电-生活垃圾焚烧发电 | 生活垃圾焚烧污染控制标准(GB18485-2014) | （表4）生活垃圾焚烧排放烟气中污染物限值,1小时均值 | 2#焚烧炉废气排放口(FQ-01) | 二氧化硫 | 2024-06-13 | 88591 | [5 empty] | <3 | <3 | 100 |  | mg/m3 | 否 |  |  | 是
2024年7月份重点排污单位数据填报 | 光大环保能源（南京）有限公司 | 大气环境,环境风险管控 | 生物质能发电-生活垃圾焚烧发电 | 生活垃圾焚烧污染控制标准(GB18485-2014) | （表1）生活垃圾焚烧炉主要技术性能指标 | 2#焚烧炉废气排放口(FQ-01) | 焚烧炉渣热灼减率 | 2024-06-13 | [6 empty] | 4.08 | 4.08 | 5 |  | % | 否 |  |  | 是

## 废水排放
任务名称 | 企业名称 | 名录类别 | 行业类别 | 受纳水体 | 执行标准名称 | 执行标准条目名称 | 监测点 | 监测项目 | 监测日期 | 流量(m³/s) | 水温(°C) | 生产负荷(%) | 进口浓度 | 排放浓度 | 上限 | 下限 | 单位 | 是否超标 | 超标倍数 | 备注 | 是否有评价限值
2024年7月份重点排污单位数据填报 | 南京高精齿轮集团有限公司（建衡路厂区） | 水环境,大气环境,环境风险管控 | 齿轮及齿轮减、变速箱制造 |  | 污水综合排放标准(GB8978-1996) | （表4）第二类污染物最高允许排放浓度（1998年1月1日后建的单位）,其他排污单位,三级标准 | 废水总排口 | 悬浮物 | 2024-07-15 |  |  |  |  | 20 | 400 |  | mg/L | 否 |  |  | 是
2024年7月份重点排污单位数据填报 | 南京高精齿轮集团有限公司（建衡路厂区） | 水环境,大气环境,环境风险管控 | 齿轮及齿轮减、变速箱制造 |  | 污水综合排放标准(GB8978-1996) | （表4）第二类污染物最高允许排放浓度（1998年1月1日后建的单位）,一切排污单位 ,三级标准 | 废水总排口 | 总磷（以P计） | 2024-07-15 |  |  |  |  | 1.13 |  |  | mg/L | 否 |  |  | 否
2024年7月份重点排污单位数据填报 | 南京高精齿轮集团有限公司（建衡路厂区） | 水环境,大气环境,环境风险管控 | 齿轮及齿轮减、变速箱制造 |  | 污水综合排放标准(GB8978-1996) | （表4）第二类污染物最高允许排放浓度（1998年1月1日后建的单位）,其他排污单位,三级标准 | 废水总排口 | 氨氮（NH3-N） | 2024-07-15 |  |  |  |  | 8.28 |  |  | mg/L | 否 |  |  | 否
2024年7月份重点排污单位数据填报 | 南京高精齿轮集团有限公司（建衡路厂区） | 水环境,大气环境,环境风险管控 | 齿轮及齿轮减、变速箱制造 |  | 污水综合排放标准(GB8978-1996) | （表4）第二类污染物最高允许排放浓度（1998年1月1日后建的单位）,一切排污单位 ,三级标准 | 废水总排口 | 石油类 | 2024-07-15 |  |  |  |  | 0.21 | 20 |  | mg/L | 否 |  |  | 是
2024年7月份重点排污单位数据填报 | 南京高精齿轮集团有限公司（建衡路厂区） | 水环境,大气环境,环境风险管控 | 齿轮及齿轮减、变速箱制造 |  | 污水综合排放标准(GB8978-1996) | （表4）第二类污染物最高允许排放浓度（1998年1月1日后建的单位）,一切排污单位 ,三级标准 | 废水总排口 | 动植物油 | 2024-07-15 |  |  |  |  | 0.79 | 100 |  | mg/L | 否 |  |  | 是
2024年7月份重点排污单位数据填报 | 南京高精齿轮集团有限公司（建衡路厂区） | 水环境,大气环境,环境风险管控 | 齿轮及齿轮减、变速箱制造 |  | 污水综合排放标准(GB8978-1996) | （表4）第二类污染物最高允许排放浓度（1998年1月1日后建的单位）,一切排污单位 ,三级标准 | 废水总排口 | 阴离子表面活性剂（LAS） | 2024-07-15 |  |  |  |  | 2.96 | 20 |  | mg/L | 否 |  |  | 是
2024年7月份重点排污单位数据填报 | 南京高精齿轮集团有限公司（建衡路厂区） | 水环境,大气环境,环境风险管控 | 齿轮及齿轮减、变速箱制造 |  | 污水综合排放标准(GB8978-1996) | （表4）第二类污染物最高允许排放浓度（1998年1月1日后建的单位）,其他排污单位,三级标准 | 废水总排口 | 化学需氧量 | 2024-07-15 |  |  |  |  | 85 | 500 |  | mg/L | 否 |  |  | 是
2024年7月份重点排污单位数据填报 | 南京高精齿轮集团有限公司（建衡路厂区） | 水环境,大气环境,环境风险管控 | 齿轮及齿轮减、变速箱制造 |  | 污水综合排放标准(GB8978-1996) | （表4）第二类污染物最高允许排放浓度（1998年1月1日后建的单位）,一切排污单位 ,三级标准 | 废水总排口 | pH值 | 2024-07-15 |  | 24.7 |  |  | 6.8 | 9 | 6 | 无量纲 | 否 |  |  | 是
2024年7月份重点排污单位数据填报 | 南京高速齿轮制造有限公司-400亩 | 水环境,大气环境,土壤污染监管,环境风险管控 | 齿轮及齿轮减、变速箱制造 |  | 污水综合排放标准(GB8978-1996) | （表4）第二类污染物最高允许排放浓度（1998年1月1日后建的单位）,一切排污单位 ,三级标准 | 总排口 | pH值 | 2024-07-15 |  | 22.4 |  |  | 7.4 | 9 | 6 | 无量纲 | 否 |  |  | 是
2024年7月份重点排污单位数据填报 | 南京高速齿轮制造有限公司-400亩 | 水环境,大气环境,土壤污染监管,环境风险管控 | 齿轮及齿轮减、变速箱制造 |  | 污水综合排放标准(GB8978-1996) | （表4）第二类污染物最高允许排放浓度（1998年1月1日后建的单位）,一切排污单位 ,三级标准 | 总排口 | 总磷（以P计） | 2024-07-15 |  |  |  |  | 0.82 |  |  | mg/L | 否 |  |  | 否
2024年7月份重点排污单位数据填报 | 南京高速齿轮制造有限公司-400亩 | 水环境,大气环境,土壤污染监管,环境风险管控 | 齿轮及齿轮减、变速箱制造 |  | 污水综合排放标准(GB8978-1996) | （表4）第二类污染物最高允许排放浓度（1998年1月1日后建的单位）,其他排污单位,三级标准 | 总排口 | 悬浮物 | 2024-07-15 |  |  |  |  | 8 | 400 |  | mg/L | 否 |  |  | 是
2024年7月份重点排污单位数据填报 | 南京高速齿轮制造有限公司-400亩 | 水环境,大气环境,土壤污染监管,环境风险管控 | 齿轮及齿轮减、变速箱制造 |  | 污水综合排放标准(GB8978-1996) | （表4）第二类污染物最高允许排放浓度（1998年1月1日后建的单位）,一切排污单位 ,三级标准 | 总排口 | 石油类 | 2024-07-15 |  |  |  |  | 0.57 | 20 |  | mg/L | 否 |  |  | 是
2024年7月份重点排污单位数据填报 | 南京高速齿轮制造有限公司-400亩 | 水环境,大气环境,土壤污染监管,环境风险管控 | 齿轮及齿轮减、变速箱制造 |  | 污水综合排放标准(GB8978-1996) | （表4）第二类污染物最高允许排放浓度（1998年1月1日后建的单位）,其他排污单位,三级标准 | 总排口 | 化学需氧量 | 2024-07-15 |  |  |  |  | 29 | 500 |  | mg/L | 否 |  |  | 是
2024年7月份重点排污单位数据填报 | 南京高速齿轮制造有限公司-400亩 | 水环境,大气环境,土壤污染监管,环境风险管控 | 齿轮及齿轮减、变速箱制造 |  | 污水综合排放标准(GB8978-1996) | （表4）第二类污染物最高允许排放浓度（1998年1月1日后建的单位）,其他排污单位,三级标准 | 总排口 | 氨氮（NH3-N） | 2024-07-15 |  |  |  |  | 1.01 |  |  | mg/L | 否 |  |  | 否
2024年7月份重点排污单位数据填报 | 南京高特齿轮箱制造有限公司 | 大气环境,环境风险管控 | 齿轮及齿轮减、变速箱制造 |  | 污水综合排放标准(GB8978-1996) | （表4）第二类污染物最高允许排放浓度（1998年1月1日后建的单位）,一切排污单位 ,三级标准 | 废水总排口 | 动植物油 | 2024-07-15 |  |  |  |  | 0.20 | 100 |  | mg/L | 否 |  |  | 是
2024年7月份重点排污单位数据填报 | 南京高特齿轮箱制造有限公司 | 大气环境,环境风险管控 | 齿轮及齿轮减、变速箱制造 |  | 污水综合排放标准(GB8978-1996) | （表4）第二类污染物最高允许排放浓度（1998年1月1日后建的单位）,其他排污单位,三级标准 | 废水总排口 | 化学需氧量 | 2024-07-15 |  |  |  |  | 87 | 500 |  | mg/L | 否 |  |  | 是
2024年7月份重点排污单位数据填报 | 南京高特齿轮箱制造有限公司 | 大气环境,环境风险管控 | 齿轮及齿轮减、变速箱制造 |  | 污水综合排放标准(GB8978-1996) | （表4）第二类污染物最高允许排放浓度（1998年1月1日后建的单位）,一切排污单位 ,三级标准 | 废水总排口 | pH值 | 2024-07-15 |  | 26.1 |  |  | 7.7 | 9 | 6 | 无量纲 | 否 |  |  | 是
2024年7月份重点排污单位数据填报 | 南京高特齿轮箱制造有限公司 | 大气环境,环境风险管控 | 齿轮及齿轮减、变速箱制造 |  | 污水综合排放标准(GB8978-1996) | （表4）第二类污染物最高允许排放浓度（1998年1月1日后建的单位）,一切排污单位 ,三级标准 | 废水总排口 | 总磷（以P计） | 2024-07-15 |  |  |  |  | 1.02 |  |  | mg/L | 否 |  |  | 否
2024年7月份重点排污单位数据填报 | 南京高特齿轮箱制造有限公司 | 大气环境,环境风险管控 | 齿轮及齿轮减、变速箱制造 |  | 污水综合排放标准(GB8978-1996) | （表4）第二类污染物最高允许排放浓度（1998年1月1日后建的单位）,其他排污单位,三级标准 | 废水总排口 | 氨氮（NH3-N） | 2024-07-15 |  |  |  |  | 5.54 |  |  | mg/L | 否 |  |  | 否
2024年7月份重点排污单位数据填报 | 南京高特齿轮箱制造有限公司 | 大气环境,环境风险管控 | 齿轮及齿轮减、变速箱制造 |  | 污水综合排放标准(GB8978-1996) | （表4）第二类污染物最高允许排放浓度（1998年1月1日后建的单位）,其他排污单位,三级标准 | 废水总排口 | 悬浮物 | 2024-07-15 |  |  |  |  | 42 | 400 |  | mg/L | 否 |  |  | 是
2024年7月份重点排污单位数据填报 | 南京高特齿轮箱制造有限公司 | 大气环境,环境风险管控 | 齿轮及齿轮减、变速箱制造 |  | 污水综合排放标准(GB8978-1996) | （表4）第二类污染物最高允许排放浓度（1998年1月1日后建的单位）,一切排污单位 ,三级标准 | 废水总排口 | 石油类 | 2024-07-15 |  |  |  |  | 2.76 | 20 |  | mg/L | 否 |  |  | 是
2024年7月份重点排污单位数据填报 | 南京高精齿轮集团有限公司（乾德路410亩厂区） |  | 滑动轴承制造 |  | 污水综合排放标准(GB8978-1996) | （表4）第二类污染物最高允许排放浓度（1998年1月1日后建的单位）,一切排污单位 ,三级标准 | 总排口 | 石油类 | 2024-07-15 |  |  |  |  | 0.51 | 20 |  | mg/L | 否 |  |  | 是
2024年7月份重点排污单位数据填报 | 南京高精齿轮集团有限公司（乾德路410亩厂区） |  | 滑动轴承制造 |  | 污水综合排放标准(GB8978-1996) | （表4）第二类污染物最高允许排放浓度（1998年1月1日后建的单位）,一切排污单位 ,三级标准 | 总排口 | 动植物油 | 2024-07-15 |  |  |  |  | 0.23 | 100 |  | mg/L | 否 |  |  | 是
2024年7月份重点排污单位数据填报 | 南京高精齿轮集团有限公司（乾德路410亩厂区） |  | 滑动轴承制造 |  | 污水综合排放标准(GB8978-1996) | （表4）第二类污染物最高允许排放浓度（1998年1月1日后建的单位）,其他排污单位,三级标准 | 总排口 | 氨氮（NH3-N） | 2024-07-15 |  |  |  |  | 0.488 |  |  | mg/L | 否 |  |  | 否
2024年7月份重点排污单位数据填报 | 南京高精齿轮集团有限公司（乾德路410亩厂区） |  | 滑动轴承制造 |  | 污水综合排放标准(GB8978-1996) | （表4）第二类污染物最高允许排放浓度（1998年1月1日后建的单位）,其他排污单位,三级标准 | 总排口 | 化学需氧量 | 2024-07-15 |  |  |  |  | 70 | 500 |  | mg/L | 否 |  |  | 是
2024年7月份重点排污单位数据填报 | 南京高精齿轮集团有限公司（乾德路410亩厂区） |  | 滑动轴承制造 |  | 污水综合排放标准(GB8978-1996) | （表4）第二类污染物最高允许排放浓度（1998年1月1日后建的单位）,一切排污单位 ,二级标准 | 总排口 | pH值 | 2024-07-15 |  | 26.3 |  |  | 7.8 | 9 | 6 | 无量纲 | 否 |  |  | 是
2024年7月份重点排污单位数据填报 | 南京高精齿轮集团有限公司（乾德路410亩厂区） |  | 滑动轴承制造 |  | 污水综合排放标准(GB8978-1996) | （表4）第二类污染物最高允许排放浓度（1998年1月1日后建的单位）,其他排污单位,三级标准 | 总排口 | 悬浮物 | 2024-07-15 |  |  |  |  | 23 | 400 |  | mg/L | 否 |  |  | 是
2024年7月份重点排污单位数据填报 | 南京高精齿轮集团有限公司（乾德路410亩厂区） |  | 滑动轴承制造 |  | 污水综合排放标准(GB8978-1996) | （表4）第二类污染物最高允许排放浓度（1998年1月1日后建的单位）,一切排污单位 ,三级标准 | 总排口 | 总磷（以P计） | 2024-07-15 |  |  |  |  | 0.79 |  |  | mg/L | 否 |  |  | 否
2024年7月份重点排污单位数据填报 | 南京高速齿轮制造有限公司-322亩 |  | 齿轮及齿轮减、变速箱制造 |  | 污水综合排放标准(GB8978-1996) | （表4）第二类污染物最高允许排放浓度（1998年1月1日后建的单位）,一切排污单位 ,二级标准 | 污水排放口 | pH值 | 2024-07-15 |  | 26.1 |  |  | 8.2 | 9 | 6 | 无量纲 | 否 |  |  | 是
2024年7月份重点排污单位数据填报 | 南京高速齿轮制造有限公司-322亩 |  | 齿轮及齿轮减、变速箱制造 |  | 污水综合排放标准(GB8978-1996) | （表4）第二类污染物最高允许排放浓度（1998年1月1日后建的单位）,一切排污单位 ,三级标准 | 污水排放口 | 石油类 | 2024-07-15 |  |  |  |  | 0.66 | 20 |  | mg/L | 否 |  |  | 是
2024年7月份重点排污单位数据填报 | 南京高速齿轮制造有限公司-322亩 |  | 齿轮及齿轮减、变速箱制造 |  | 污水综合排放标准(GB8978-1996) | （表4）第二类污染物最高允许排放浓度（1998年1月1日后建的单位）,一切排污单位 ,三级标准 | 污水排放口 | 总磷（以P计） | 2024-07-15 |  |  |  |  | 0.85 |  |  | mg/L | 否 |  |  | 否
2024年7月份重点排污单位数据填报 | 南京高速齿轮制造有限公司-322亩 |  | 齿轮及齿轮减、变速箱制造 |  | 污水综合排放标准(GB8978-1996) | （表4）第二类污染物最高允许排放浓度（1998年1月1日后建的单位）,其他排污单位,三级标准 | 污水排放口 | 化学需氧量 | 2024-07-15 |  |  |  |  | 104 | 500 |  | mg/L | 否 |  |  | 是
2024年7月份重点排污单位数据填报 | 南京高速齿轮制造有限公司-322亩 |  | 齿轮及齿轮减、变速箱制造 |  | 污水综合排放标准(GB8978-1996) | （表4）第二类污染物最高允许排放浓度（1998年1月1日后建的单位）,一切排污单位 ,三级标准 | 污水排放口 | 动植物油 | 2024-07-15 |  |  |  |  | 0.10 | 100 |  | mg/L | 否 |  |  | 是
2024年7月份重点排污单位数据填报 | 南京高速齿轮制造有限公司-322亩 |  | 齿轮及齿轮减、变速箱制造 |  | 污水综合排放标准(GB8978-1996) | （表4）第二类污染物最高允许排放浓度（1998年1月1日后建的单位）,其他排污单位,三级标准 | 污水排放口 | 氨氮（NH3-N） | 2024-07-15 |  |  |  |  | 2.17 |  |  | mg/L | 否 |  |  | 否
2024年7月份重点排污单位数据填报 | 南京高速齿轮制造有限公司-322亩 |  | 齿轮及齿轮减、变速箱制造 |  | 污水综合排放标准(GB8978-1996) | （表4）第二类污染物最高允许排放浓度（1998年1月1日后建的单位）,其他排污单位,三级标准 | 污水排放口 | 悬浮物 | 2024-07-15 |  |  |  |  | 31 | 400 |  | mg/L | 否 |  |  | 是