## 废水比对
任务名称 | 企业名称 | 名录类别 | 行业类别 | 执行标准名称 | 执行标准条目名称 | 监测点 | 监测项目 | 监测日期 | 样品类型 | 手动监测值 | 自动监测值 | 比对结果 | 技术要求
南京经济技术开发区2024年7月监督监测 | 南京圣和药业股份有限公司 | 水环境 | 化学药品制剂制造 | 污水排入城镇下水道水质标准(GB/T31962-2015) | 污水排入城镇下水道水质控制项目限值,B级 | 主厂区污水总排口 | 总磷（以P计） | 2024-07-16 | 实际样 | 0.202 | 0.2 | 0mg/L | 绝对误差不超过±0.04mg/L
南京经济技术开发区2024年7月监督监测 | 南京圣和药业股份有限公司 | 水环境 | 化学药品制剂制造 | 污水排入城镇下水道水质标准(GB/T31962-2015) | 污水排入城镇下水道水质控制项目限值,B级 | 主厂区污水总排口 | 总磷（以P计） | 2024-07-16 | 实际样 | 0.202 | 0.18 | -0.02mg/L | 绝对误差不超过±0.04mg/L
南京经济技术开发区2024年7月监督监测 | 南京圣和药业股份有限公司 | 水环境 | 化学药品制剂制造 | 污水排入城镇下水道水质标准(GB/T31962-2015) | 污水排入城镇下水道水质控制项目限值,B级 | 主厂区污水总排口 | 总磷（以P计） | 2024-07-16 | 实际样 | 0.202 | 0.2 | 0mg/L | 绝对误差不超过±0.04mg/L
南京经济技术开发区2024年7月监督监测 | 南京圣和药业股份有限公司 | 水环境 | 化学药品制剂制造 | 污水排入城镇下水道水质标准(GB/T31962-2015) | 污水排入城镇下水道水质控制项目限值,B级 | 主厂区污水总排口 | 总磷（以P计） | 2024-07-16 | 标准样 | 5.34 | 4.84 | -9.36% | 相对误差不超过±10%
南京经济技术开发区2024年7月监督监测 | 南京圣和药业股份有限公司 | 水环境 | 化学药品制剂制造 | 污水综合排放标准(GB8978-1996) | （表4）第二类污染物最高允许排放浓度（1998年1月1日后建的单位）,其他排污单位,三级标准 | 主厂区污水总排口 | 化学需氧量 | 2024-07-16 | 实际样 | 25 | 25 | 0mg/L | 绝对误差不超过±5mg/L
南京经济技术开发区2024年7月监督监测 | 南京圣和药业股份有限公司 | 水环境 | 化学药品制剂制造 | 污水综合排放标准(GB8978-1996) | （表4）第二类污染物最高允许排放浓度（1998年1月1日后建的单位）,其他排污单位,三级标准 | 主厂区污水总排口 | 化学需氧量 | 2024-07-16 | 实际样 | 25 | 13 | -12mg/L | 绝对误差不超过±5mg/L
南京经济技术开发区2024年7月监督监测 | 南京圣和药业股份有限公司 | 水环境 | 化学药品制剂制造 | 污水综合排放标准(GB8978-1996) | （表4）第二类污染物最高允许排放浓度（1998年1月1日后建的单位）,其他排污单位,三级标准 | 主厂区污水总排口 | 化学需氧量 | 2024-07-16 | 实际样 | 25 | 28 | 3mg/L | 绝对误差不超过±5mg/L
南京经济技术开发区2024年7月监督监测 | 南京圣和药业股份有限公司 | 水环境 | 化学药品制剂制造 | 污水综合排放标准(GB8978-1996) | （表4）第二类污染物最高允许排放浓度（1998年1月1日后建的单位）,其他排污单位,三级标准 | 主厂区污水总排口 | 化学需氧量 | 2024-07-16 | 标准样 | 501 | 510 | 1.8% | 相对误差不超过±10%
南京经济技术开发区2024年7月监督监测 | 南京圣和药业股份有限公司 | 水环境 | 化学药品制剂制造 | 污水综合排放标准(GB8978-1996) | （表2）第二类污染物最高允许排放浓度（1997年12月31日之前建的单位）,其他排污单位,二级标准 | 主厂区污水总排口 | pH值 | 2024-07-16 | 实际样 | 7.5 | 7.1 | -0.4pH | 绝对误差不超过±0.5pH
南京经济技术开发区2024年7月监督监测 | 南京圣和药业股份有限公司 | 水环境 | 化学药品制剂制造 | 污水排入城镇下水道水质标准(GB/T31962-2015) | 污水排入城镇下水道水质控制项目限值,B级 | 主厂区污水总排口 | 氨氮（NH3-N） | 2024-07-16 | 实际样 | 1.52 | 1.27 | -0.25mg/L | 绝对误差不超过±0.3mg/L
南京经济技术开发区2024年7月监督监测 | 南京圣和药业股份有限公司 | 水环境 | 化学药品制剂制造 | 污水排入城镇下水道水质标准(GB/T31962-2015) | 污水排入城镇下水道水质控制项目限值,B级 | 主厂区污水总排口 | 氨氮（NH3-N） | 2024-07-16 | 实际样 | 1.52 | 1.17 | -0.35mg/L | 绝对误差不超过±0.3mg/L
南京经济技术开发区2024年7月监督监测 | 南京圣和药业股份有限公司 | 水环境 | 化学药品制剂制造 | 污水排入城镇下水道水质标准(GB/T31962-2015) | 污水排入城镇下水道水质控制项目限值,B级 | 主厂区污水总排口 | 氨氮（NH3-N） | 2024-07-16 | 实际样 | 1.52 | 1.35 | -0.17mg/L | 绝对误差不超过±0.3mg/L
南京经济技术开发区2024年7月监督监测 | 南京圣和药业股份有限公司 | 水环境 | 化学药品制剂制造 | 污水排入城镇下水道水质标准(GB/T31962-2015) | 污水排入城镇下水道水质控制项目限值,B级 | 主厂区污水总排口 | 氨氮（NH3-N） | 2024-07-16 | 标准样 | 24.8 | 23.4 | -5.65% | 相对误差不超过±10%
南京经济技术开发区2024年7月监督监测 | 南京美瑞制药有限公司 | 水环境 | 化学药品制剂制造 | 污水综合排放标准(GB8978-1996) | （表4）第二类污染物最高允许排放浓度（1998年1月1日后建的单位）,其他排污单位,三级标准 | 废水总排口(DW001) | 化学需氧量 | 2024-07-04 | 实际样 | 25.2 | 21 | -4.2mg/L | 绝对误差不超过±5mg/L
南京经济技术开发区2024年7月监督监测 | 南京美瑞制药有限公司 | 水环境 | 化学药品制剂制造 | 污水综合排放标准(GB8978-1996) | （表4）第二类污染物最高允许排放浓度（1998年1月1日后建的单位）,其他排污单位,三级标准 | 废水总排口(DW001) | 化学需氧量 | 2024-07-04 | 实际样 | 25.2 | 23 | -2.2mg/L | 绝对误差不超过±5mg/L
南京经济技术开发区2024年7月监督监测 | 南京美瑞制药有限公司 | 水环境 | 化学药品制剂制造 | 污水综合排放标准(GB8978-1996) | （表4）第二类污染物最高允许排放浓度（1998年1月1日后建的单位）,其他排污单位,三级标准 | 废水总排口(DW001) | 化学需氧量 | 2024-07-04 | 实际样 | 25.2 | 26 | 0.8mg/L | 绝对误差不超过±5mg/L
南京经济技术开发区2024年7月监督监测 | 南京美瑞制药有限公司 | 水环境 | 化学药品制剂制造 | 污水综合排放标准(GB8978-1996) | （表4）第二类污染物最高允许排放浓度（1998年1月1日后建的单位）,其他排污单位,三级标准 | 废水总排口(DW001) | 化学需氧量 | 2024-07-04 | 标准样 | 253 | 262 | 3.56% | 相对误差不超过±10%
南京经济技术开发区2024年7月监督监测 | 南京白敬宇制药有限责任公司 | 水环境 | 化学药品制剂制造 | 污水综合排放标准(GB8978-1996) | （表4）第二类污染物最高允许排放浓度（1998年1月1日后建的单位）,一切排污单位 ,二级标准 | 废水总排口 | pH值 | 2024-07-19 | 实际样 | 7.2 | 6.7 | -0.5pH | 绝对误差不超过±0.5pH
南京经济技术开发区2024年7月监督监测 | 南京白敬宇制药有限责任公司 | 水环境 | 化学药品制剂制造 | 污水综合排放标准(GB8978-1996) | （表4）第二类污染物最高允许排放浓度（1998年1月1日后建的单位）,城镇二级污水处理厂,二级标准 | 废水总排口 | 化学需氧量 | 2024-07-19 | 实际样 | 52 | 73 | 40.38% | 相对误差不超过±30%
南京经济技术开发区2024年7月监督监测 | 南京白敬宇制药有限责任公司 | 水环境 | 化学药品制剂制造 | 污水综合排放标准(GB8978-1996) | （表4）第二类污染物最高允许排放浓度（1998年1月1日后建的单位）,城镇二级污水处理厂,二级标准 | 废水总排口 | 化学需氧量 | 2024-07-19 | 实际样 | 53 | 41 | -22.64% | 相对误差不超过±30%
南京经济技术开发区2024年7月监督监测 | 南京白敬宇制药有限责任公司 | 水环境 | 化学药品制剂制造 | 污水综合排放标准(GB8978-1996) | （表4）第二类污染物最高允许排放浓度（1998年1月1日后建的单位）,城镇二级污水处理厂,二级标准 | 废水总排口 | 化学需氧量 | 2024-07-19 | 实际样 | 50 | 36 | -28% | 相对误差不超过±30%
南京经济技术开发区2024年7月监督监测 | 南京白敬宇制药有限责任公司 | 水环境 | 化学药品制剂制造 | 污水综合排放标准(GB8978-1996) | （表4）第二类污染物最高允许排放浓度（1998年1月1日后建的单位）,城镇二级污水处理厂,二级标准 | 废水总排口 | 化学需氧量 | 2024-07-19 | 标准样 | 501 | 485 | -3.19% | 相对误差不超过±10%

## 废气排放
任务名称 | 企业名称 | 名录类别 | 行业类别 | 执行标准名称 | 执行标准条目名称 | 监测点 | 监测项目 | 监测日期 | 流量(m³/h) | 温度(°C) | 湿度(%) | 含氧量(%) | 流速(m/s) | 生产负荷(%) | 实测浓度 | 折算浓度 | 上限 | 下限 | 单位 | 是否超标 | 超标倍数 | 备注 | 是否有评价限值
南京经济技术开发区2024年7月监督监测 | 中建五洲工程装备有限公司(北厂区) |  | 结构性金属制品制造 | 江苏省大气综合排放标准(DB32/4041-2021) | 表1 大气污染物有组织排放限值 | 下料废气排口 | 颗粒物 | 2024-07-31 | [6 empty] | 2.3 | 2.3 | 20 |  | mg/m3 | 否 |  |  | 是
南京经济技术开发区2024年7月监督监测 | 中建五洲工程装备有限公司(北厂区) |  | 结构性金属制品制造 | 江苏省地方标准大气污染物综合排放标准(DB32/4041-2021) | 表1 大气污染物有组织排放限值,其他 | 喷砂废气排口 | 颗粒物 | 2024-07-31 | [6 empty] | 2.0 | 2.0 | 20 |  | mg/m3 | 否 |  |  | 是
南京经济技术开发区2024年7月监督监测 | 邦基（南京）粮油有限公司 | 水环境 | 食用植物油加工 | 江苏省大气综合排放标准(DB32/4041-2021) | 表1 大气污染物有组织排放限值 | 废气排口FQ-1(FQ-1) | 非甲烷总烃 | 2024-07-31 | [6 empty] | 2.04 | 2.04 | 60 |  | mg/m3 | 否 |  |  | 是
南京经济技术开发区2024年7月监督监测 | 中建五洲工程装备有限公司（南厂区） |  | 锅炉及原动设备制造 | 江苏省大气综合排放标准(DB32/4041-2021) | 表1 大气污染物有组织排放限值 | 喷漆废气排口 | 非甲烷总烃 | 2024-07-31 | [6 empty] | 1.72 | 1.72 | 60 |  | mg/m3 | 否 |  |  | 是
南京经济技术开发区2024年7月监督监测 | 中建五洲工程装备有限公司（南厂区） |  | 锅炉及原动设备制造 | 江苏省大气综合排放标准(DB32/4041-2021) | 表1 大气污染物有组织排放限值 | 下料切割废气排放口 | 颗粒物 | 2024-07-31 | [6 empty] | 1.5 | 1.5 | 20 |  | mg/m3 | 否 |  |  | 是

## 废水排放
任务名称 | 企业名称 | 名录类别 | 行业类别 | 受纳水体 | 执行标准名称 | 执行标准条目名称 | 监测点 | 监测项目 | 监测日期 | 流量(m³/s) | 水温(°C) | 生产负荷(%) | 进口浓度 | 排放浓度 | 上限 | 下限 | 单位 | 是否超标 | 超标倍数 | 备注 | 是否有评价限值
南京经济技术开发区2024年7月监督监测 | 南京圣和药业股份有限公司 | 水环境 | 化学药品制剂制造 |  | 污水排入城镇下水道水质标准(GB/T31962-2015) | 污水排入城镇下水道水质控制项目限值,B级 | 主厂区污水总排口 | 总磷（以P计） | 2024-07-16 |  |  |  |  | 0.19 | 8 |  | mg/L | 否 |  |  | 是
南京经济技术开发区2024年7月监督监测 | 南京圣和药业股份有限公司 | 水环境 | 化学药品制剂制造 |  | 污水综合排放标准(GB8978-1996) | （表4）第二类污染物最高允许排放浓度（1998年1月1日后建的单位）,其他排污单位,三级标准 | 主厂区污水总排口 | 化学需氧量 | 2024-07-16 |  |  |  |  | 27 | 500 |  | mg/L | 否 |  |  | 是
南京经济技术开发区2024年7月监督监测 | 南京圣和药业股份有限公司 | 水环境 | 化学药品制剂制造 |  | 污水综合排放标准(GB8978-1996) | （表2）第二类污染物最高允许排放浓度（1997年12月31日之前建的单位）,其他排污单位,二级标准 | 主厂区污水总排口 | pH值 | 2024-07-16 |  |  |  |  | 7.62 | 9 | 6 | 无量纲 | 否 |  |  | 是
南京经济技术开发区2024年7月监督监测 | 南京圣和药业股份有限公司 | 水环境 | 化学药品制剂制造 |  | 污水排入城镇下水道水质标准(GB/T31962-2015) | 污水排入城镇下水道水质控制项目限值,B级 | 主厂区污水总排口 | 总氮（以N计） | 2024-07-16 |  |  |  |  | 1.08 | 70 |  | mg/L | 否 |  |  | 是
南京经济技术开发区2024年7月监督监测 | 南京圣和药业股份有限公司 | 水环境 | 化学药品制剂制造 |  | 污水综合排放标准(GB8978-1996) | （表4）第二类污染物最高允许排放浓度（1998年1月1日后建的单位）,其他排污单位,三级标准 | 主厂区污水总排口 | 悬浮物 | 2024-07-16 |  |  |  |  | 32 | 400 |  | mg/L | 否 |  |  | 是
南京经济技术开发区2024年7月监督监测 | 南京圣和药业股份有限公司 | 水环境 | 化学药品制剂制造 |  | 污水排入城镇下水道水质标准(GB/T31962-2015) | 污水排入城镇下水道水质控制项目限值,B级 | 主厂区污水总排口 | 氨氮（NH3-N） | 2024-07-16 |  |  |  |  | 0.237 | 45 |  | mg/L | 否 |  |  | 是
南京经济技术开发区2024年7月监督监测 | 南京制药厂有限公司 | 水环境 | 化学药品制剂制造 |  | 污水排入城镇下水道水质标准(GB/T31962-2015) | 污水排入城镇下水道水质控制项目限值,B级 | 废水总排口(1) | 总氮（以N计） | 2024-07-15 |  |  |  |  | 2.18 | 70 |  | mg/L | 否 |  |  | 是
南京经济技术开发区2024年7月监督监测 | 南京制药厂有限公司 | 水环境 | 化学药品制剂制造 |  | 污水综合排放标准(GB8978-1996) | （表4）第二类污染物最高允许排放浓度（1998年1月1日后建的单位）,一切排污单位 ,三级标准 | 废水总排口(1) | pH值 | 2024-07-15 |  |  |  |  | 8.26 | 9 | 6 | 无量纲 | 否 |  |  | 是
南京经济技术开发区2024年7月监督监测 | 南京制药厂有限公司 | 水环境 | 化学药品制剂制造 |  | 污水排入城镇下水道水质标准(GB/T31962-2015) | 污水排入城镇下水道水质控制项目限值,B级 | 废水总排口(1) | 总磷（以P计） | 2024-07-15 |  |  |  |  | 0.18 | 8 |  | mg/L | 否 |  |  | 是
南京经济技术开发区2024年7月监督监测 | 南京制药厂有限公司 | 水环境 | 化学药品制剂制造 |  | 污水综合排放标准(GB8978-1996) | （表4）第二类污染物最高允许排放浓度（1998年1月1日后建的单位）,其他排污单位,三级标准 | 废水总排口(1) | 化学需氧量 | 2024-07-15 |  |  |  |  | 16 | 500 |  | mg/L | 否 |  |  | 是
南京经济技术开发区2024年7月监督监测 | 南京制药厂有限公司 | 水环境 | 化学药品制剂制造 |  | 污水排入城镇下水道水质标准(GB/T31962-2015) | 污水排入城镇下水道水质控制项目限值,B级 | 废水总排口(1) | 氨氮（NH3-N） | 2024-07-15 |  |  |  |  | 0.257 | 45 |  | mg/L | 否 |  |  | 是
南京经济技术开发区2024年7月监督监测 | 南京制药厂有限公司 | 水环境 | 化学药品制剂制造 |  | 污水综合排放标准(GB8978-1996) | （表4）第二类污染物最高允许排放浓度（1998年1月1日后建的单位）,其他排污单位,三级标准 | 废水总排口(1) | 悬浮物 | 2024-07-15 |  |  |  |  | 27 | 400 |  | mg/L | 否 |  |  | 是
南京经济技术开发区2024年7月监督监测 | 南京绿联环境科技发展有限公司 | 环境风险管控 | 危险废物治理 |  | 污水排入城镇下水道水质标准(GB/T31962-2015) | 污水排入城镇下水道水质控制项目限值,B级 | 总排口(1) | 总氮（以N计） | 2024-07-18 |  |  |  |  | 50.6 | 70 |  | mg/L | 否 |  |  | 是
南京经济技术开发区2024年7月监督监测 | 南京绿联环境科技发展有限公司 | 环境风险管控 | 危险废物治理 |  | 污水排入城镇下水道水质标准(GB/T31962-2015) | 污水排入城镇下水道水质控制项目限值,B级 | 总排口(1) | 总磷（以P计） | 2024-07-18 |  |  |  |  | 0.03 | 8 |  | mg/L | 否 |  |  | 是
南京经济技术开发区2024年7月监督监测 | 南京绿联环境科技发展有限公司 | 环境风险管控 | 危险废物治理 |  | 污水综合排放标准(GB8978-1996) | （表4）第二类污染物最高允许排放浓度（1998年1月1日后建的单位）,一切排污单位 ,三级标准 | 总排口(1) | pH值 | 2024-07-18 |  |  |  |  | 7.5 | 9 | 6 | 无量纲 | 否 |  |  | 是
南京经济技术开发区2024年7月监督监测 | 南京绿联环境科技发展有限公司 | 环境风险管控 | 危险废物治理 |  | 污水综合排放标准(GB8978-1996) | （表4）第二类污染物最高允许排放浓度（1998年1月1日后建的单位）,其他排污单位,三级标准 | 总排口(1) | 化学需氧量 | 2024-07-18 |  |  |  |  | 53 | 500 |  | mg/L | 否 |  |  | 是
南京经济技术开发区2024年7月监督监测 | 南京绿联环境科技发展有限公司 | 环境风险管控 | 危险废物治理 |  | 污水综合排放标准(GB8978-1996) | （表4）第二类污染物最高允许排放浓度（1998年1月1日后建的单位）,其他排污单位,三级标准 | 总排口(1) | 悬浮物 | 2024-07-18 |  |  |  |  | 28 | 400 |  | mg/L | 否 |  |  | 是
南京经济技术开发区2024年7月监督监测 | 南京绿联环境科技发展有限公司 | 环境风险管控 | 危险废物治理 |  | 污水排入城镇下水道水质标准(GB/T31962-2015) | 污水排入城镇下水道水质控制项目限值,B级 | 总排口(1) | 氨氮（NH3-N） | 2024-07-18 |  |  |  |  | 1.32 | 45 |  | mg/L | 否 |  |  | 是
南京经济技术开发区2024年7月监督监测 | 南京白敬宇制药有限责任公司 | 水环境 | 化学药品制剂制造 |  | 污水综合排放标准(GB8978-1996) | （表4）第二类污染物最高允许排放浓度（1998年1月1日后建的单位）,一切排污单位 ,二级标准 | 废水总排口 | pH值 | 2024-07-19 |  |  |  |  | 7.27 | 9 | 6 | 无量纲 | 否 |  |  | 是
南京经济技术开发区2024年7月监督监测 | 南京白敬宇制药有限责任公司 | 水环境 | 化学药品制剂制造 |  | 污水综合排放标准(GB8978-1996) | （表4）第二类污染物最高允许排放浓度（1998年1月1日后建的单位）,其他排污单位,三级标准 | 废水总排口 | 悬浮物 | 2024-07-19 |  |  |  |  | 15 | 400 |  | mg/L | 否 |  |  | 是
南京经济技术开发区2024年7月监督监测 | 南京白敬宇制药有限责任公司 | 水环境 | 化学药品制剂制造 |  | 污水排入城镇下水道水质标准(GB/T31962-2015) | 污水排入城镇下水道水质控制项目限值,B级 | 废水总排口 | 氨氮（NH3-N） | 2024-07-19 |  |  |  |  | 0.646 | 45 |  | mg/L | 否 |  |  | 是
南京经济技术开发区2024年7月监督监测 | 南京白敬宇制药有限责任公司 | 水环境 | 化学药品制剂制造 |  | 污水排入城镇下水道水质标准(GB/T31962-2015) | 污水排入城镇下水道水质控制项目限值,B级 | 废水总排口 | 总磷（以P计） | 2024-07-19 |  |  |  |  | 0.02 | 8 |  | mg/L | 否 |  |  | 是
南京经济技术开发区2024年7月监督监测 | 南京白敬宇制药有限责任公司 | 水环境 | 化学药品制剂制造 |  | 污水综合排放标准(GB8978-1996) | （表4）第二类污染物最高允许排放浓度（1998年1月1日后建的单位）,城镇二级污水处理厂,二级标准 | 废水总排口 | 化学需氧量 | 2024-07-19 |  |  |  |  | 64 | 500 |  | mg/L | 否 |  |  | 是

## 无组织
任务名称 | 企业名称 | 名录类别 | 行业类别 | 执行标准名称 | 执行标准条目名称 | 监测点 | 监测项目 | 监测日期 | 风向 | 风速（m/s） | 温度(℃) | 压力（kPa） | 排放浓度 | 上限 | 下限 | 单位 | 是否超标 | 超标倍数 | 备注
南京经济技术开发区2024年7月监督监测 | 中建五洲工程装备有限公司(北厂区) |  | 结构性金属制品制造 | 江苏省地方标准大气污染物综合排放标准(DB32/4041-2021) | 表3 单位边界大气污染物排放监控浓度限值 | G2下风向 | 颗粒物 | 2024-07-31 |  |  |  |  | 0.263 | 0.5 |  | mg/m3 | 否
南京经济技术开发区2024年7月监督监测 | 中建五洲工程装备有限公司(北厂区) |  | 结构性金属制品制造 | 江苏省地方标准大气污染物综合排放标准(DB32/4041-2021) | 表3 单位边界大气污染物排放监控浓度限值 | G2下风向 | 非甲烷总烃 | 2024-07-31 |  |  |  |  | 1.20 | 4 |  | mg/m3 | 否
南京经济技术开发区2024年7月监督监测 | 中建五洲工程装备有限公司(北厂区) |  | 结构性金属制品制造 | 江苏省地方标准大气污染物综合排放标准(DB32/4041-2021) | 表3 单位边界大气污染物排放监控浓度限值 | G1上风向 | 颗粒物 | 2024-07-31 |  |  |  |  | 0.240 | 0.5 |  | mg/m3 | 否
南京经济技术开发区2024年7月监督监测 | 中建五洲工程装备有限公司(北厂区) |  | 结构性金属制品制造 | 江苏省地方标准大气污染物综合排放标准(DB32/4041-2021) | 表3 单位边界大气污染物排放监控浓度限值 | G1上风向 | 非甲烷总烃 | 2024-07-31 |  |  |  |  | 0.69 | 4 |  | mg/m3 | 否
南京经济技术开发区2024年7月监督监测 | 中建五洲工程装备有限公司(北厂区) |  | 结构性金属制品制造 | 江苏省地方标准大气污染物综合排放标准(DB32/4041-2021) | 表3 单位边界大气污染物排放监控浓度限值 | G3下风向 | 颗粒物 | 2024-07-31 |  |  |  |  | 0.295 | 0.5 |  | mg/m3 | 否
南京经济技术开发区2024年7月监督监测 | 中建五洲工程装备有限公司(北厂区) |  | 结构性金属制品制造 | 江苏省地方标准大气污染物综合排放标准(DB32/4041-2021) | 表3 单位边界大气污染物排放监控浓度限值 | G3下风向 | 非甲烷总烃 | 2024-07-31 |  |  |  |  | 1.28 | 4 |  | mg/m3 | 否
南京经济技术开发区2024年7月监督监测 | 中建五洲工程装备有限公司(北厂区) |  | 结构性金属制品制造 | 江苏省地方标准大气污染物综合排放标准(DB32/4041-2021) | 表3 单位边界大气污染物排放监控浓度限值 | G4下风向 | 颗粒物 | 2024-07-31 |  |  |  |  | 0.299 | 0.5 |  | mg/m3 | 否
南京经济技术开发区2024年7月监督监测 | 中建五洲工程装备有限公司(北厂区) |  | 结构性金属制品制造 | 江苏省地方标准大气污染物综合排放标准(DB32/4041-2021) | 表3 单位边界大气污染物排放监控浓度限值 | G4下风向 | 非甲烷总烃 | 2024-07-31 |  |  |  |  | 1.29 | 4 |  | mg/m3 | 否
南京经济技术开发区2024年7月监督监测 | 邦基（南京）粮油有限公司 | 水环境 | 食用植物油加工 | 江苏省大气综合排放标准(DB32/4041-2021) | 表3 单位边界大气污染物排放监控浓度限制 | 下风向4# | NMHC | 2024-07-31 |  |  |  |  | 1.30 | 4 |  | mg/m3 | 否
南京经济技术开发区2024年7月监督监测 | 邦基（南京）粮油有限公司 | 水环境 | 食用植物油加工 | 江苏省大气综合排放标准(DB32/4041-2021) | 表2 厂区内VOCs无组织排放限值 | 厂区内 | NMHC | 2024-07-31 |  |  |  |  | 1.68 | 6 |  | mg/m3 | 否
南京经济技术开发区2024年7月监督监测 | 邦基（南京）粮油有限公司 | 水环境 | 食用植物油加工 | 江苏省大气综合排放标准(DB32/4041-2021) | 表3 单位边界大气污染物排放监控浓度限制 | 下风向3# | NMHC | 2024-07-31 |  |  |  |  | 1.28 | 4 |  | mg/m3 | 否
南京经济技术开发区2024年7月监督监测 | 邦基（南京）粮油有限公司 | 水环境 | 食用植物油加工 | 江苏省大气综合排放标准(DB32/4041-2021) | 表3 单位边界大气污染物排放监控浓度限制 | 上风向1# | NMHC | 2024-07-31 |  |  |  |  | 0.69 | 4 |  | mg/m3 | 否
南京经济技术开发区2024年7月监督监测 | 邦基（南京）粮油有限公司 | 水环境 | 食用植物油加工 | 江苏省大气综合排放标准(DB32/4041-2021) | 表3 单位边界大气污染物排放监控浓度限制 | 下风向2# | NMHC | 2024-07-31 |  |  |  |  | 1.16 | 4 |  | mg/m3 | 否
南京经济技术开发区2024年7月监督监测 | 中建五洲工程装备有限公司（南厂区） |  | 锅炉及原动设备制造 | 江苏省地方标准大气污染物综合排放标准(DB32/4041-2021) | 表3 单位边界大气污染物排放监控浓度限值 | G2下风向 | 非甲烷总烃 | 2024-07-31 |  |  |  |  | 1.25 | 4 |  | mg/m3 | 否
南京经济技术开发区2024年7月监督监测 | 中建五洲工程装备有限公司（南厂区） |  | 锅炉及原动设备制造 | 江苏省地方标准大气污染物综合排放标准(DB32/4041-2021) | 表3 单位边界大气污染物排放监控浓度限值 | G3下风向 | 非甲烷总烃 | 2024-07-31 |  |  |  |  | 1.29 | 4 |  | mg/m3 | 否
南京经济技术开发区2024年7月监督监测 | 中建五洲工程装备有限公司（南厂区） |  | 锅炉及原动设备制造 | 江苏省地方标准大气污染物综合排放标准(DB32/4041-2021) | 表3 单位边界大气污染物排放监控浓度限值 | G1上风向 | 非甲烷总烃 | 2024-07-31 |  |  |  |  | 0.75 | 4 |  | mg/m3 | 否
南京经济技术开发区2024年7月监督监测 | 中建五洲工程装备有限公司（南厂区） |  | 锅炉及原动设备制造 | 江苏省大气综合排放标准(DB32/4041-2021) | 表2 厂区内VOCs无组织排放限值 | G5厂区内 | NMHC | 2024-07-31 |  |  |  |  | 1.66 | 6 |  | mg/m3 | 否
南京经济技术开发区2024年7月监督监测 | 中建五洲工程装备有限公司（南厂区） |  | 锅炉及原动设备制造 | 江苏省地方标准大气污染物综合排放标准(DB32/4041-2021) | 表3 单位边界大气污染物排放监控浓度限值 | G4下风向 | 非甲烷总烃 | 2024-07-31 |  |  |  |  | 1.29 | 4 |  | mg/m3 | 否