## 废水比对
任务名称 | 企业名称 | 名录类别 | 行业类别 | 执行标准名称 | 执行标准条目名称 | 监测点 | 监测项目 | 监测日期 | 样品类型 | 手动监测值 | 自动监测值 | 比对结果 | 技术要求
江北新区2024年8月废水监督监测 | 贺利氏贵金属技术（中国）有限公司 | 水环境,大气环境,土壤污染监管,环境风险管控 | 化学试剂和助剂制造 | 贺利氏贵金属技术（中国）有限公司排污许可证(91320100MA1MCURF02001V) | 水污染物排放限值 | DW002 290总排口(DW002) | pH | 2024-08-12 | 实际样 | 8.4 | 8.525 | 0.13pH | 绝对误差不超过±0.5pH
江北新区2024年8月废水监督监测 | 贺利氏贵金属技术（中国）有限公司 | 水环境,大气环境,土壤污染监管,环境风险管控 | 化学试剂和助剂制造 | 贺利氏贵金属技术（中国）有限公司排污许可证(91320100MA1MCURF02001V) | 水污染物排放限值 | DW002 290总排口(DW002) | 化学需氧量 | 2024-08-12 | 实际样 | 31 | 32.1 | 3.55% | 相对误差不超过±30%
江北新区2024年8月废水监督监测 | 贺利氏贵金属技术（中国）有限公司 | 水环境,大气环境,土壤污染监管,环境风险管控 | 化学试剂和助剂制造 | 贺利氏贵金属技术（中国）有限公司排污许可证(91320100MA1MCURF02001V) | 水污染物排放限值 | DW002 290总排口(DW002) | 化学需氧量 | 2024-08-12 | 实际样 | 30 | 30.0 | 0% | 相对误差不超过±30%
江北新区2024年8月废水监督监测 | 贺利氏贵金属技术（中国）有限公司 | 水环境,大气环境,土壤污染监管,环境风险管控 | 化学试剂和助剂制造 | 贺利氏贵金属技术（中国）有限公司排污许可证(91320100MA1MCURF02001V) | 水污染物排放限值 | DW002 290总排口(DW002) | 化学需氧量 | 2024-08-12 | 实际样 | 32 | 30.3 | -5.31% | 相对误差不超过±30%
江北新区2024年8月废水监督监测 | 贺利氏贵金属技术（中国）有限公司 | 水环境,大气环境,土壤污染监管,环境风险管控 | 化学试剂和助剂制造 | 贺利氏贵金属技术（中国）有限公司排污许可证(91320100MA1MCURF02001V) | 水污染物排放限值 | DW002 290总排口(DW002) | 化学需氧量 | 2024-08-12 | 标准样 | 750 | 709.0 | -5.47% | 相对误差不超过±10%

## 废气排放
任务名称 | 企业名称 | 名录类别 | 行业类别 | 执行标准名称 | 执行标准条目名称 | 监测点 | 监测项目 | 监测日期 | 流量(m³/h) | 温度(°C) | 湿度(%) | 含氧量(%) | 流速(m/s) | 生产负荷(%) | 实测浓度 | 折算浓度 | 上限 | 下限 | 单位 | 是否超标 | 超标倍数 | 备注 | 是否有评价限值
江北新区2024年8月VOCs重点管控企业废气监督监测 | 中石化南京清江物流有限公司 | 大气环境 | 危险化学品仓储 | 大气污染物综合排放标准（江苏省地方标准）(DB32/4041-2021) | 表1,最高允许排放浓度 | DA002(DA002) | 甲醇 | 2024-08-01 | [6 empty] | <2 | <2 | 50 |  | mg/m3 | 否 |  |  | 是
江北新区2024年8月VOCs重点管控企业废气监督监测 | 中石化南京清江物流有限公司 | 大气环境 | 危险化学品仓储 |  |  | DA002(DA002) | 间二甲苯+对二甲苯 | 2024-08-01 | [6 empty] | 0.617 | 0.617 |  |  | mg/L | 否 |  |  | 否
江北新区2024年8月VOCs重点管控企业废气监督监测 | 中石化南京清江物流有限公司 | 大气环境 | 危险化学品仓储 | 储油库大气污染物排放标准(GB 20950—2020) | 表 1 油气处理装置排放限值 | DA002(DA002) | 非甲烷总烃 | 2024-08-01 | [6 empty] | 0.0478 | 0.0478 | 25 |  | g/m3 | 否 |  |  | 是
江北新区2024年8月VOCs重点管控企业废气监督监测 | 中石化南京清江物流有限公司 | 大气环境 | 危险化学品仓储 |  |  | DA002(DA002) | 邻二甲苯 | 2024-08-01 | [6 empty] | 0.087 | 0.087 |  |  | mg/L | 否 |  |  | 否
江北新区2024年8月VOCs重点管控企业废气监督监测 | 中石化南京清江物流有限公司 | 大气环境 | 危险化学品仓储 | 江苏省地方标准大气污染物综合排放标准(DB32/4041-2021) | 表1 大气污染物有组织排放限值,其他 | DA002(DA002) | 二甲苯（总量） | 2024-08-01 | [6 empty] | 0.704 | 0.704 | 10 |  | mg/m3 | 否 |  |  | 是
江北新区2024年8月VOCs重点管控企业废气监督监测 | 江苏中旗科技股份有限公司 | 水环境,地下水,大气环境,土壤污染监管,环境风险管控 | 化学农药制造 | 农药制造工业大气污染物排放标准(GB 39727—2020) | （表1）大气污染物排放限值,车间或生产设施排气筒,化学原药制造、农药中间体制造和农药研发机构工艺废气 | 制剂车 间废气 排放口(DA041) | 非甲烷总烃 | 2024-08-16 | [6 empty] | 0.80 | 0.80 | 100 |  | mg/m3 | 否 |  |  | 是
江北新区2024年8月VOCs重点管控企业废气监督监测 | 江苏中旗科技股份有限公司 | 水环境,地下水,大气环境,土壤污染监管,环境风险管控 | 化学农药制造 | 农药制造工业大气污染物排放标准(GB 39727—2020) | （表1）大气污染物排放限值,车间或生产设施排气筒,化学原药制造、农药中间体制造和农药研发机构工艺废气 | DA048(DA048) | 非甲烷总烃 | 2024-08-16 | [6 empty] | 1.62 | 1.62 | 100 |  | mg/m3 | 否 |  |  | 是
江北新区2024年8月VOCs重点管控企业废气监督监测 | 江苏中旗科技股份有限公司 | 水环境,地下水,大气环境,土壤污染监管,环境风险管控 | 化学农药制造 | 农药制造工业大气污染物排放标准(GB 39727—2020) | （表1）大气污染物排放限值,车间或生产设施排气筒,化学原药制造、农药中间体制造和农药研发机构工艺废气 | 老厂区RTO废气排口(DA056) | 非甲烷总烃 | 2024-08-15 | [6 empty] | 1.47 | 1.47 | 100 |  | mg/m3 | 否 |  |  | 是
江北新区2024年8月VOCs重点管控企业废气监督监测 | 江苏中旗科技股份有限公司 | 水环境,地下水,大气环境,土壤污染监管,环境风险管控 | 化学农药制造 | 农药制造工业大气污染物排放标准(GB 39727—2020) | （表1）大气污染物排放限值,车间或生产设施排气筒,化学原药制造、农药中间体制造和农药研发机构工艺废气 | 一车间 南工艺 废气排 口(DA042) | 非甲烷总烃 | 2024-08-15 | [6 empty] | 1.18 | 1.18 | 100 |  | mg/m3 | 否 |  |  | 是
江北新区2024年8月VOCs重点管控企业废气监督监测 | 江苏中旗科技股份有限公司 | 水环境,地下水,大气环境,土壤污染监管,环境风险管控 | 化学农药制造 | 农药制造工业大气污染物排放标准(GB 39727—2020) | （表1）大气污染物排放限值,车间或生产设施排气筒,化学原药制造、农药中间体制造和农药研发机构工艺废气 | DA037(DA037) | 非甲烷总烃 | 2024-08-16 | [6 empty] | 0.78 | 0.78 | 100 |  | mg/m3 | 否 |  |  | 是
江北新区2024年8月VOCs重点管控企业废气监督监测 | 江苏中旗科技股份有限公司 | 水环境,地下水,大气环境,土壤污染监管,环境风险管控 | 化学农药制造 | 农药制造工业大气污染物排放标准(GB 39727—2020) | （表1）大气污染物排放限值,车间或生产设施排气筒,化学原药制造、农药中间体制造和农药研发机构工艺废气 | 五车间工艺废气排口(DA039) | 非甲烷总烃 | 2024-08-15 | [6 empty] | 0.62 | 0.62 | 100 |  | mg/m3 | 否 |  |  | 是
江北新区2024年8月VOCs重点管控企业废气监督监测 | 江苏中旗科技股份有限公司 | 水环境,地下水,大气环境,土壤污染监管,环境风险管控 | 化学农药制造 | 农药制造工业大气污染物排放标准(GB 39727—2020) | （表1）大气污染物排放限值,车间或生产设施排气筒,化学原药制造、农药中间体制造和农药研发机构工艺废气 | 二车间工艺废气排口(DA038) | 非甲烷总烃 | 2024-08-15 | [6 empty] | 0.54 | 0.54 | 100 |  | mg/m3 | 否 |  |  | 是
江北新区2024年8月VOCs重点管控企业废气监督监测 | 江苏中旗科技股份有限公司 | 水环境,地下水,大气环境,土壤污染监管,环境风险管控 | 化学农药制造 | 农药制造工业大气污染物排放标准(GB 39727—2020) | （表1）大气污染物排放限值,车间或生产设施排气筒,化学原药制造、农药中间体制造和农药研发机构工艺废气 | 老厂区危废库废气排口(DA057) | 非甲烷总烃 | 2024-08-15 | [6 empty] | 3.03 | 3.03 | 100 |  | mg/m3 | 否 |  |  | 是
江北新区2024年8月VOCs重点管控企业废气监督监测 | 江苏中旗科技股份有限公司 | 水环境,地下水,大气环境,土壤污染监管,环境风险管控 | 化学农药制造 | 农药制造工业大气污染物排放标准(GB 39727—2020) | （表1）大气污染物排放限值,车间或生产设施排气筒,化学原药制造、农药中间体制造和农药研发机构工艺废气 | 污水处理站(东)排口(DA055) | 非甲烷总烃 | 2024-08-15 | [6 empty] | 11.5 | 11.5 | 100 |  | mg/m3 | 否 |  |  | 是
江北新区2024年8月VOCs重点管控企业废气监督监测 | 江苏中旗科技股份有限公司 | 水环境,地下水,大气环境,土壤污染监管,环境风险管控 | 化学农药制造 | 农药制造工业大气污染物排放标准(GB 39727—2020) | （表1）大气污染物排放限值,车间或生产设施排气筒,化学原药制造、农药中间体制造和农药研发机构工艺废气 | DA044 (FQ-04)(DA044) | 非甲烷总烃 | 2024-08-16 | [6 empty] | 0.85 | 0.85 | 100 |  | mg/m3 | 否 |  |  | 是
江北新区2024年8月VOCs重点管控企业废气监督监测 | 江苏中旗科技股份有限公司 | 水环境,地下水,大气环境,土壤污染监管,环境风险管控 | 化学农药制造 | 农药制造工业大气污染物排放标准(GB 39727—2020) | （表1）大气污染物排放限值,车间或生产设施排气筒,化学原药制造、农药中间体制造和农药研发机构工艺废气 | DA047(DA047) | 非甲烷总烃 | 2024-08-15 | [6 empty] | 2.87 | 2.87 | 100 |  | mg/m3 | 否 |  |  | 是
江北新区2024年8月VOCs重点管控企业废气监督监测 | 江苏中旗科技股份有限公司 | 水环境,地下水,大气环境,土壤污染监管,环境风险管控 | 化学农药制造 | 农药制造工业大气污染物排放标准(GB 39727—2020) | （表1）大气污染物排放限值,车间或生产设施排气筒,化学原药制造、农药中间体制造和农药研发机构工艺废气 | DA043(DA043) | 非甲烷总烃 | 2024-08-16 | [6 empty] | 0.80 | 0.80 | 100 |  | mg/m3 | 否 |  |  | 是
江北新区2024年8月VOCs重点管控企业废气监督监测 | 南京扬子精细化工有限责任公司 | 水环境,大气环境,土壤污染监管,环境风险管控 | 有机化学原料制造 | 化学工业挥发性有机物排放标准(DB32/3151—2016) | 挥发性有机物及臭气浓度排放限值,最高允许排放浓度 | DA008(DA008) | 二甲苯（总量） | 2024-08-08 | [6 empty] | 0.088 | 0.088 | 40 |  | mg/m3 | 否 |  |  | 是
江北新区2024年8月VOCs重点管控企业废气监督监测 | 南京扬子精细化工有限责任公司 | 水环境,大气环境,土壤污染监管,环境风险管控 | 有机化学原料制造 | 化学工业挥发性有机物排放标准(DB32/3151—2016) | 挥发性有机物及臭气浓度排放限值,最高允许排放浓度 | DA008(DA008) | 非甲烷总烃 | 2024-08-08 | [6 empty] | 8.67 | 8.67 | 80 |  | mg/m3 | 否 |  |  | 是
江北新区2024年8月VOCs重点管控企业废气监督监测 | 南京扬子精细化工有限责任公司 | 水环境,大气环境,土壤污染监管,环境风险管控 | 有机化学原料制造 | 化学工业挥发性有机物排放标准(DB32/3151—2016) | 挥发性有机物及臭气浓度排放限值,最高允许排放浓度 | DA006 1.7万吨添加剂与助剂项目排口(DA006) | 非甲烷总烃 | 2024-08-07 | [6 empty] | 1.00 | 1.00 | 80 |  | mg/m3 | 否 |  |  | 是
江北新区2024年8月VOCs重点管控企业废气监督监测 | 南京扬子精细化工有限责任公司 | 水环境,大气环境,土壤污染监管,环境风险管控 | 有机化学原料制造 | 化学工业挥发性有机物排放标准(DB32/3151—2016) | 挥发性有机物及臭气浓度排放限值,最高允许排放浓度 | DA002液体复合单元排口(DA002) | 非甲烷总烃 | 2024-08-07 | [6 empty] | 0.96 | 0.96 | 80 |  | mg/m3 | 否 |  |  | 是
江北新区2024年8月VOCs重点管控企业废气监督监测 | 南京扬子精细化工有限责任公司 | 水环境,大气环境,土壤污染监管,环境风险管控 | 有机化学原料制造 |  |  | 实验室排口(DA010) | 非甲烷总烃 | 2024-08-07 | [6 empty] | 0.67 | 0.67 | 80 |  | mg/L | 否 |  |  | 否
江北新区2024年8月VOCs重点管控企业废气监督监测 | 南京扬子精细化工有限责任公司 | 水环境,大气环境,土壤污染监管,环境风险管控 | 有机化学原料制造 | 化学工业挥发性有机物排放标准(DB32/3151—2016) | 挥发性有机物及臭气浓度排放限值,最高允许排放浓度 | DA009 装卸废气排口(DA009装卸废气排口) | 二甲苯（总量） | 2024-08-19 | [6 empty] | 0.017 | 0.017 | 40 |  | mg/m3 | 否 |  |  | 否
江北新区2024年8月VOCs重点管控企业废气监督监测 | 南京扬子精细化工有限责任公司 | 水环境,大气环境,土壤污染监管,环境风险管控 | 有机化学原料制造 | 化学工业挥发性有机物排放标准(DB32/3151—2016) | 挥发性有机物及臭气浓度排放限值,最高允许排放浓度 | DA009 装卸废气排口(DA009装卸废气排口) | 非甲烷总烃 | 2024-08-19 | [6 empty] | 1.26 | 1.26 | 80 |  | mg/m3 | 否 |  |  | 否
江北新区2024年8月废气监督监测 | 江苏中旗科技股份有限公司 | 水环境,地下水,大气环境,土壤污染监管,环境风险管控 | 化学农药制造 | 农药制造工业大气污染物排放标准(GB 39727—2020) | （表1）大气污染物排放限值,车间或生产设施排气筒,化学原药制造、农药中间体制造和农药研发机构工艺废气,非原药尘 | 制剂车 间废气 排放口(DA041) | 颗粒物 | 2024-08-16 | [6 empty] | 1.6 | 1.6 | 30 |  | mg/m3 | 否 |  |  | 是
江北新区2024年8月废气监督监测 | 江苏中旗科技股份有限公司 | 水环境,地下水,大气环境,土壤污染监管,环境风险管控 | 化学农药制造 | 《江苏中旗科技股份有限公司排污许可证》(91320100752701061X001P) | 废气污染物排放限值 | 制剂车 间废气 排放口(DA041) | 二甲苯（总量） | 2024-08-16 | [6 empty] | <0.006 | <0.006 | 60 |  | mg/m3 | 否 |  |  | 否
江北新区2024年8月废气监督监测 | 江苏中旗科技股份有限公司 | 水环境,地下水,大气环境,土壤污染监管,环境风险管控 | 化学农药制造 | 农药制造工业大气污染物排放标准(GB 39727—2020) | （表1）大气污染物排放限值,车间或生产设施排气筒,化学原药制造、农药中间体制造和农药研发机构工艺废气,非原药尘 | DA048(DA048) | 颗粒物 | 2024-08-16 | [6 empty] | 1.7 | 1.7 | 30 |  | mg/m3 | 否 |  |  | 是
江北新区2024年8月废气监督监测 | 江苏中旗科技股份有限公司 | 水环境,地下水,大气环境,土壤污染监管,环境风险管控 | 化学农药制造 | 农药制造工业大气污染物排放标准(GB 39727—2020) | （表2）燃烧装置大气污染物排放限值,燃烧（焚烧、氧化）装置排气筒 | 老厂区RTO废气排口(DA056) | 氮氧化物 | 2024-08-15 | [6 empty] | 18 | 18 | 200 |  | mg/m3 | 否 |  |  | 是
江北新区2024年8月废气监督监测 | 江苏中旗科技股份有限公司 | 水环境,地下水,大气环境,土壤污染监管,环境风险管控 | 化学农药制造 | 农药制造工业大气污染物排放标准(GB 39727—2020) | （表2）燃烧装置大气污染物排放限值,燃烧（焚烧、氧化）装置排气筒 | 老厂区RTO废气排口(DA056) | 二氧化硫 | 2024-08-15 | [6 empty] | <3 | <3 | 200 |  | mg/m3 | 否 |  |  | 是
江北新区2024年8月废气监督监测 | 江苏中旗科技股份有限公司 | 水环境,地下水,大气环境,土壤污染监管,环境风险管控 | 化学农药制造 | 农药制造工业大气污染物排放标准(GB 39727—2020) | （表1）大气污染物排放限值,车间或生产设施排气筒,化学原药制造、农药中间体制造和农药研发机构工艺废气,非原药尘 | 老厂区RTO废气排口(DA056) | 颗粒物 | 2024-08-15 | [6 empty] | 1.6 | 1.6 | 30 |  | mg/m3 | 否 |  |  | 是
江北新区2024年8月废气监督监测 | 江苏中旗科技股份有限公司 | 水环境,地下水,大气环境,土壤污染监管,环境风险管控 | 化学农药制造 | 化学工业挥发性有机物排放标准(DB32/3151—2016) | 挥发性有机物及臭气浓度排放限值,最高允许排放浓度 | DA037(DA037) | N，N-二甲基甲酰胺 | 2024-08-16 | [6 empty] | <0.1 | <0.1 | 30 |  | mg/m3 | 否 |  |  | 是
江北新区2024年8月废气监督监测 | 江苏中旗科技股份有限公司 | 水环境,地下水,大气环境,土壤污染监管,环境风险管控 | 化学农药制造 | 《江苏中旗科技股份有限公司排污许可证》(91320100752701061X001P) | 废气污染物排放限值 | DA037(DA037) | 甲苯 | 2024-08-16 | [6 empty] | <0.003 | <0.003 | 60 |  | mg/m3 | 否 |  |  | 否
江北新区2024年8月废气监督监测 | 江苏中旗科技股份有限公司 | 水环境,地下水,大气环境,土壤污染监管,环境风险管控 | 化学农药制造 | 农药制造工业大气污染物排放标准(GB 39727—2020) | （表1）大气污染物排放限值,车间或生产设施排气筒,化学原药制造、农药中间体制造和农药研发机构工艺废气 | DA037(DA037) | 氨 | 2024-08-16 | [6 empty] | <0.25 | <0.25 | 30 |  | mg/m3 | 否 |  |  | 是
江北新区2024年8月废气监督监测 | 江苏中旗科技股份有限公司 | 水环境,地下水,大气环境,土壤污染监管,环境风险管控 | 化学农药制造 | 化学工业挥发性有机物排放标准(DB32/3151—2016) | 挥发性有机物及臭气浓度排放限值,最高允许排放浓度 | DA037(DA037) | 甲醇 | 2024-08-16 | [6 empty] | <2 | <2 | 60 |  | mg/m3 | 否 |  |  | 是
江北新区2024年8月废气监督监测 | 江苏中旗科技股份有限公司 | 水环境,地下水,大气环境,土壤污染监管,环境风险管控 | 化学农药制造 | 化学工业挥发性有机物排放标准(DB32/3151—2016) | 挥发性有机物及臭气浓度排放限值,最高允许排放浓度 | 老厂区危废库废气排口(DA057) | 臭气浓度 | 2024-08-15 | [6 empty] | 416 | 416 | 1500 |  | 无量纲 | 否 |  |  | 是
江北新区2024年8月废气监督监测 | 江苏中旗科技股份有限公司 | 水环境,地下水,大气环境,土壤污染监管,环境风险管控 | 化学农药制造 | 农药制造工业大气污染物排放标准(GB 39727—2020) | （表1）大气污染物排放限值,车间或生产设施排气筒,化学原药制造、农药中间体制造和农药研发机构工艺废气 | 污水处理站(东)排口(DA055) | 氨（NH3） | 2024-08-15 | [6 empty] | <0.25 | <0.25 | 30 |  | mg/m3 | 否 |  |  | 是
江北新区2024年8月废气监督监测 | 江苏中旗科技股份有限公司 | 水环境,地下水,大气环境,土壤污染监管,环境风险管控 | 化学农药制造 | 制药工业大气污染物排放标准(DB 32/4042—2021) | 有组织废气 | 污水处理站(东)排口(DA055) | 硫化氢 | 2024-08-15 | [6 empty] | 0.006 | 0.006 | 5 |  | mg/m3 | 否 |  |  | 是
江北新区2024年8月废气监督监测 | 江苏中旗科技股份有限公司 | 水环境,地下水,大气环境,土壤污染监管,环境风险管控 | 化学农药制造 | 化学工业挥发性有机物排放标准(DB32/3151—2016) | 挥发性有机物及臭气浓度排放限值,最高允许排放浓度 | 污水处理站(东)排口(DA055) | 臭气浓度 | 2024-08-15 | [6 empty] | 478 | 478 | 1500 |  | 无量纲 | 否 |  |  | 是
江北新区2024年8月废气监督监测 | 江苏中旗科技股份有限公司 | 水环境,地下水,大气环境,土壤污染监管,环境风险管控 | 化学农药制造 | 恶臭污染物排放标准(GB14554-93) | （表1）恶臭污染物厂界标准值,一级 | DA044 (FQ-04)(DA044) | 氨 | 2024-08-16 | [6 empty] | <0.25 | <0.25 | 30 |  | mg/m3 | 否 |  |  | 是
江北新区2024年8月废气监督监测 | 江苏中旗科技股份有限公司 | 水环境,地下水,大气环境,土壤污染监管,环境风险管控 | 化学农药制造 | 化学工业挥发性有机物排放标准(DB32/3151—2016) | 挥发性有机物及臭气浓度排放限值,最高允许排放浓度 | DA044 (FQ-04)(DA044) | N，N-二甲基甲酰胺 | 2024-08-16 | [6 empty] | <0.1 | <0.1 | 30 |  | mg/m3 | 否 |  |  | 是
江北新区2024年8月废气监督监测 | 江苏中旗科技股份有限公司 | 水环境,地下水,大气环境,土壤污染监管,环境风险管控 | 化学农药制造 | 化学工业挥发性有机物排放标准(DB32/3151—2016) | 挥发性有机物及臭气浓度排放限值,最高允许排放浓度 | DA044 (FQ-04)(DA044) | 甲醇 | 2024-08-16 | [6 empty] | <2 | <2 | 60 |  | mg/m3 | 否 |  |  | 是
江北新区2024年8月废气监督监测 | 江苏中旗科技股份有限公司 | 水环境,地下水,大气环境,土壤污染监管,环境风险管控 | 化学农药制造 | 《江苏中旗科技股份有限公司排污许可证》(91320100752701061X001P) | 废气污染物排放限值 | DA043(DA043) | 甲苯 | 2024-08-16 | [6 empty] | 0.017 | 0.017 | 60 |  | mg/m3 | 否 |  |  | 否
江北新区2024年8月废气监督监测 | 江苏中旗科技股份有限公司 | 水环境,地下水,大气环境,土壤污染监管,环境风险管控 | 化学农药制造 | 农药制造工业大气污染物排放标准(GB 39727—2020) | （表1）大气污染物排放限值,车间或生产设施排气筒,化学原药制造、农药中间体制造和农药研发机构工艺废气 | 一车间 南工艺 废气排 口(DA042) | 氨（NH3） | 2024-08-15 | [6 empty] | <0.25 | <0.25 | 30 |  | mg/m3 | 否 |  |  | 是
江北新区2024年8月废气监督监测 | 江苏中旗科技股份有限公司 | 水环境,地下水,大气环境,土壤污染监管,环境风险管控 | 化学农药制造 | 化学工业挥发性有机物排放标准(DB32/3151—2016) | 挥发性有机物及臭气浓度排放限值,最高允许排放浓度 | 一车间 南工艺 废气排 口(DA042) | 1,2-二氯乙烷 | 2024-08-15 | [6 empty] | <0.2 | <0.2 | 7 |  | mg/m3 | 否 |  |  | 是
江北新区2024年8月废气监督监测 | 江苏中旗科技股份有限公司 | 水环境,地下水,大气环境,土壤污染监管,环境风险管控 | 化学农药制造 | 《江苏中旗科技股份有限公司排污许可证》(91320100752701061X001P) | 废气污染物排放限值 | 一车间 南工艺 废气排 口(DA042) | 甲醇 | 2024-08-15 | [6 empty] | <2 | <2 | 60 |  | mg/m3 | 否 |  |  | 是
江北新区2024年8月废气监督监测 | 江苏中旗科技股份有限公司 | 水环境,地下水,大气环境,土壤污染监管,环境风险管控 | 化学农药制造 | 《江苏中旗科技股份有限公司排污许可证》(91320100752701061X001P) | 废气污染物排放限值 | 一车间 南工艺 废气排 口(DA042) | N，N-二甲基甲酰胺 | 2024-08-15 | [6 empty] | <0.1 | <0.1 | 30 |  | mg/m3 | 否 |  |  | 是
江北新区2024年8月废气监督监测 | 江苏中旗科技股份有限公司 | 水环境,地下水,大气环境,土壤污染监管,环境风险管控 | 化学农药制造 | 农药制造工业大气污染物排放标准(GB 39727—2020) | （表1）大气污染物排放限值,车间或生产设施排气筒,化学原药制造、农药中间体制造和农药研发机构工艺废气,非原药尘 | 五车间工艺废气排口(DA039) | 颗粒物 | 2024-08-15 | [6 empty] | 1.9 | 1.9 | 30 |  | mg/m3 | 否 |  |  | 是
江北新区2024年8月废气监督监测 | 江苏中旗科技股份有限公司 | 水环境,地下水,大气环境,土壤污染监管,环境风险管控 | 化学农药制造 | 大气污染物综合排放标准（江苏省地方标准）(DB32/4041-2021) | 表3 | 五车间工艺废气排口(DA039) | 硫酸雾 | 2024-08-15 | [6 empty] | <0.3 | <0.3 | 5 |  | mg/m3 | 否 |  |  | 是
江北新区2024年8月废气监督监测 | 江苏中旗科技股份有限公司 | 水环境,地下水,大气环境,土壤污染监管,环境风险管控 | 化学农药制造 | 农药制造工业大气污染物排放标准(GB 39727—2020) | （表1）大气污染物排放限值,车间或生产设施排气筒,化学原药制造、农药中间体制造和农药研发机构工艺废气 | 五车间工艺废气排口(DA039) | 氨（NH3） | 2024-08-15 | [6 empty] | <0.25 | <0.25 | 30 |  | mg/m3 | 否 |  |  | 是
江北新区2024年8月废气监督监测 | 江苏中旗科技股份有限公司 | 水环境,地下水,大气环境,土壤污染监管,环境风险管控 | 化学农药制造 | 江苏省大气综合排放标准(DB32/4041-2021) | 表1 大气污染物有组织排放限值 | 五车间工艺废气排口(DA039) | 氟化物 | 2024-08-15 | [6 empty] | 0.29 | 0.29 | 3 |  | mg/m3 | 否 |  |  | 是
江北新区2024年8月废气监督监测 | 江苏中旗科技股份有限公司 | 水环境,地下水,大气环境,土壤污染监管,环境风险管控 | 化学农药制造 | 化学工业挥发性有机物排放标准(DB32/3151—2016) | 挥发性有机物及臭气浓度排放限值,最高允许排放浓度 | 五车间工艺废气排口(DA039) | 甲醛 | 2024-08-15 | [6 empty] | <0.04 | <0.04 | 5 |  | mg/m3 | 否 |  |  | 是
江北新区2024年8月废气监督监测 | 江苏中旗科技股份有限公司 | 水环境,地下水,大气环境,土壤污染监管,环境风险管控 | 化学农药制造 | 农药制造工业大气污染物排放标准(GB 39727—2020) | （表1）大气污染物排放限值,车间或生产设施排气筒,化学原药制造、农药中间体制造和农药研发机构工艺废气 | 五车间工艺废气排口(DA039) | 氯化氢 | 2024-08-15 | [6 empty] | <0.2 | <0.2 | 30 |  | mg/m3 | 否 |  |  | 是
江北新区2024年8月废气监督监测 | 江苏中旗科技股份有限公司 | 水环境,地下水,大气环境,土壤污染监管,环境风险管控 | 化学农药制造 | 化学工业挥发性有机物排放标准(DB32/3151—2016) | 挥发性有机物及臭气浓度排放限值,最高允许排放浓度 | 五车间工艺废气排口(DA039) | N，N-二甲基甲酰胺 | 2024-08-15 | [6 empty] | <0.1 | <0.1 | 30 |  | mg/m3 | 否 |  |  | 是
江北新区2024年8月废气监督监测 | 江苏中旗科技股份有限公司 | 水环境,地下水,大气环境,土壤污染监管,环境风险管控 | 化学农药制造 | 化学工业挥发性有机物排放标准(DB32/3151—2016) | 挥发性有机物及臭气浓度排放限值,最高允许排放浓度 | 五车间工艺废气排口(DA039) | 甲醇 | 2024-08-15 | [6 empty] | <2 | <2 | 60 |  | mg/m3 | 否 |  |  | 是
江北新区2024年8月废气监督监测 | 江苏中旗科技股份有限公司 | 水环境,地下水,大气环境,土壤污染监管,环境风险管控 | 化学农药制造 | 石油化学工业污染物排放标准(GB31571-2015) | （表4）大气污染物排放限值,含卤代烃非焚烧类有机废气排放口 | 五车间工艺废气排口(DA039) | 溴化氢 | 2024-08-15 | [6 empty] | <0.11 | <0.11 | 5.0 |  | mg/m3 | 否 |  |  | 是
江北新区2024年8月废气监督监测 | 江苏中旗科技股份有限公司 | 水环境,地下水,大气环境,土壤污染监管,环境风险管控 | 化学农药制造 | 化学工业挥发性有机物排放标准(DB32/3151—2016) | 挥发性有机物及臭气浓度排放限值,最高允许排放浓度 | 五车间工艺废气排口(DA039) | 1,2-二氯乙烷 | 2024-08-15 | [6 empty] | <0.2 | <0.2 | 7 |  | mg/m3 | 否 |  |  | 是
江北新区2024年8月废气监督监测 | 江苏中旗科技股份有限公司 | 水环境,地下水,大气环境,土壤污染监管,环境风险管控 | 化学农药制造 | 《江苏省大气污染物综合排放标准》(DB32/4041-2021) | 表 1 大气污染物有组织排放限值,燃烧（焚烧、氧化）装置、固定式内燃机、发动机制造测试工艺 | 五车间工艺废气排口(DA039) | 二氧化硫 | 2024-08-15 | [6 empty] | <3 | <3 | 200 |  | mg/m3 | 否 |  |  | 是
江北新区2024年8月废气监督监测 | 江苏中旗科技股份有限公司 | 水环境,地下水,大气环境,土壤污染监管,环境风险管控 | 化学农药制造 | 《江苏省大气污染物综合排放标准》(DB32/4041-2021) | 表 1 大气污染物有组织排放限值,其他,最高允许排放浓度 | 五车间工艺废气排口(DA039) | 氮氧化物 | 2024-08-15 | [6 empty] | <3 | <3 | 100 |  | mg/m3 | 否 |  |  | 是
江北新区2024年8月废气监督监测 | 江苏中旗科技股份有限公司 | 水环境,地下水,大气环境,土壤污染监管,环境风险管控 | 化学农药制造 | 化学工业挥发性有机物排放标准(DB32/3151-2016) | 表1挥发性有机物及臭气浓度排放限值 | 二车间工艺废气排口(DA038) | 乙酸乙酯 | 2024-08-15 | [6 empty] | 0.010 | 0.010 | 50 |  | mg/m3 | 否 |  |  | 否
江北新区2024年8月废气监督监测 | 江苏中旗科技股份有限公司 | 水环境,地下水,大气环境,土壤污染监管,环境风险管控 | 化学农药制造 | 《江苏中旗科技股份有限公司排污许可证》(91320100752701061X001P) | 废气污染物排放限值 | 二车间工艺废气排口(DA038) | 二甲苯（总量） | 2024-08-15 | [6 empty] | <0.006 | <0.006 | 60 |  | mg/m3 | 否 |  |  | 否
江北新区2024年8月废气监督监测 | 江苏中旗科技股份有限公司 | 水环境,地下水,大气环境,土壤污染监管,环境风险管控 | 化学农药制造 | 农药制造工业大气污染物排放标准(GB 39727—2020) | （表1）大气污染物排放限值,车间或生产设施排气筒,化学原药制造、农药中间体制造和农药研发机构工艺废气 | 二车间工艺废气排口(DA038) | 氯化氢 | 2024-08-15 | [6 empty] | <0.2 | <0.2 | 30 |  | mg/m3 | 否 |  |  | 是
江北新区2024年8月废气监督监测 | 江苏中旗科技股份有限公司 | 水环境,地下水,大气环境,土壤污染监管,环境风险管控 | 化学农药制造 | 化学工业挥发性有机物排放标准(DB32/3151—2016) | 挥发性有机物及臭气浓度排放限值,最高允许排放浓度 | 二车间工艺废气排口(DA038) | N，N-二甲基甲酰胺 | 2024-08-15 | [6 empty] | <0.1 | <0.1 | 30 |  | mg/m3 | 否 |  |  | 是
江北新区2024年8月废气监督监测 | 江苏中旗科技股份有限公司 | 水环境,地下水,大气环境,土壤污染监管,环境风险管控 | 化学农药制造 | 化学工业挥发性有机物排放标准(DB32/3151—2016) | 挥发性有机物及臭气浓度排放限值,最高允许排放浓度 | 二车间工艺废气排口(DA038) | 甲醇 | 2024-08-15 | [6 empty] | <2 | <2 | 60 |  | mg/m3 | 否 |  |  | 是
江北新区2024年8月废气监督监测 | 江苏中旗科技股份有限公司 | 水环境,地下水,大气环境,土壤污染监管,环境风险管控 | 化学农药制造 | 江苏省大气综合排放标准(DB32/4041-2021) | 表1 大气污染物有组织排放限值 | 二车间工艺废气排口(DA038) | 硫酸雾 | 2024-08-15 | [6 empty] | <0.3 | <0.3 | 5 |  | mg/m3 | 否 |  |  | 是
江北新区2024年8月废气监督监测 | 江苏中旗科技股份有限公司 | 水环境,地下水,大气环境,土壤污染监管,环境风险管控 | 化学农药制造 | 不评价(null) | 废气 | 二车间工艺废气排口(DA038) | 氮氧化物 | 2024-08-15 | [6 empty] | <3 | <3 |  |  | mg/m3 | 否 |  |  | 否
江北新区2024年8月废气监督监测 | 江苏中旗科技股份有限公司 | 水环境,地下水,大气环境,土壤污染监管,环境风险管控 | 化学农药制造 | 《江苏中旗科技股份有限公司排污许可证》(91320100752701061X001P) | 废气污染物排放限值 | 二车间工艺废气排口(DA038) | 吡啶 | 2024-08-15 | [6 empty] | <0.09 | <0.09 |  |  | mg/m3 | 否 |  |  | 否
江北新区2024年8月废气监督监测 | 江苏中旗科技股份有限公司 | 水环境,地下水,大气环境,土壤污染监管,环境风险管控 | 化学农药制造 | 农药制造工业大气污染物排放标准(GB 39727—2020) | （表1）大气污染物排放限值,车间或生产设施排气筒,化学原药制造、农药中间体制造和农药研发机构工艺废气,非原药尘 | 二车间工艺废气排口(DA038) | 颗粒物 | 2024-08-15 | [6 empty] | 1.5 | 1.5 | 30 |  | mg/m3 | 否 |  |  | 是
江北新区2024年8月废气监督监测 | 江苏中旗科技股份有限公司 | 水环境,地下水,大气环境,土壤污染监管,环境风险管控 | 化学农药制造 | 《江苏中旗科技股份有限公司排污许可证》(91320100752701061X001P) | 废气污染物排放限值 | 二车间工艺废气排口(DA038) | 甲苯 | 2024-08-15 | [6 empty] | <0.003 | <0.003 | 60 |  | mg/m3 | 否 |  |  | 否
江北新区2024年8月废气监督监测 | 江苏中旗科技股份有限公司 | 水环境,地下水,大气环境,土壤污染监管,环境风险管控 | 化学农药制造 | 化学工业挥发性有机物排放标准(DB32/3151—2016) | 挥发性有机物及臭气浓度排放限值,最高允许排放浓度 | 二车间工艺废气排口(DA038) | 丙酮 | 2024-08-15 | [6 empty] | <0.01 | <0.01 | 40 |  | mg/m3 | 否 |  |  | 是
江北新区2024年8月废气监督监测 | 江苏中旗科技股份有限公司 | 水环境,地下水,大气环境,土壤污染监管,环境风险管控 | 化学农药制造 | 化学工业挥发性有机物排放标准(DB32/3151—2016) | 挥发性有机物及臭气浓度排放限值,最高允许排放浓度 | 二车间工艺废气排口(DA038) | 1,2-二氯乙烷 | 2024-08-15 | [6 empty] | <0.2 | <0.2 | 7 |  | mg/m3 | 否 |  |  | 是
江北新区2024年8月废气监督监测 | 江苏中旗科技股份有限公司 | 水环境,地下水,大气环境,土壤污染监管,环境风险管控 | 化学农药制造 | 江苏省大气综合排放标准(DB32/4041-2021) | 表1 大气污染物有组织排放限值 | 二车间工艺废气排口(DA038) | 二氧化硫 | 2024-08-15 | [6 empty] | <3 | <3 | 200 |  | mg/m3 | 否 |  |  | 是
江北新区2024年8月废气监督监测 | 江苏中旗科技股份有限公司 | 水环境,地下水,大气环境,土壤污染监管,环境风险管控 | 化学农药制造 | 化学工业挥发性有机物排放标准(DB32/3151—2016) | 挥发性有机物及臭气浓度排放限值,最高允许排放浓度 | DA047(DA047) | 甲醇 | 2024-08-15 | [6 empty] | <2 | <2 | 60 |  | mg/m3 | 否 |  |  | 是
江北新区2024年8月废气监督监测 | 江苏中旗科技股份有限公司 | 水环境,地下水,大气环境,土壤污染监管,环境风险管控 | 化学农药制造 | 农药制造工业大气污染物排放标准(GB 39727—2020) | （表1）大气污染物排放限值,车间或生产设施排气筒,化学原药制造、农药中间体制造和农药研发机构工艺废气,非原药尘 | DA047(DA047) | 颗粒物 | 2024-08-15 | [6 empty] | 1.6 | 1.6 | 30 |  | mg/m3 | 否 |  |  | 是
江北新区2024年8月废气监督监测 | 江苏中旗科技股份有限公司 | 水环境,地下水,大气环境,土壤污染监管,环境风险管控 | 化学农药制造 | 化学工业挥发性有机物排放标准(DB32/3151—2016) | 挥发性有机物及臭气浓度排放限值,最高允许排放浓度 | DA047(DA047) | 1,2-二氯乙烷 | 2024-08-15 | [6 empty] | <0.2 | <0.2 | 7 |  | mg/m3 | 否 |  |  | 是
江北新区2024年8月废气监督监测 | 江苏中旗科技股份有限公司 | 水环境,地下水,大气环境,土壤污染监管,环境风险管控 | 化学农药制造 | 农药制造工业大气污染物排放标准(GB 39727—2020) | （表1）大气污染物排放限值,车间或生产设施排气筒,化学原药制造、农药中间体制造和农药研发机构工艺废气 | DA047(DA047) | 甲醛 | 2024-08-15 | [6 empty] | <0.04 | <0.04 | 5 |  | mg/m3 | 否 |  |  | 是
江北新区2024年8月废气监督监测 | 江苏中旗科技股份有限公司 | 水环境,地下水,大气环境,土壤污染监管,环境风险管控 | 化学农药制造 | 化学工业挥发性有机物排放标准(DB32/3151—2016) | 挥发性有机物及臭气浓度排放限值,最高允许排放浓度 | DA047(DA047) | N，N-二甲基甲酰胺 | 2024-08-15 | [6 empty] | <0.1 | <0.1 | 30 |  | mg/m3 | 否 |  |  | 是
江北新区2024年8月废气监督监测 | 江苏中旗科技股份有限公司 | 水环境,地下水,大气环境,土壤污染监管,环境风险管控 | 化学农药制造 | 大气污染物综合排放标准（江苏省地方标准）(DB32/4041-2021) | 表1,最高允许排放浓度 | DA047(DA047) | 硫酸雾 | 2024-08-15 | [6 empty] | <0.3 | <0.3 | 5 |  | mg/m3 | 否 |  |  | 是
江北新区2024年8月废气监督监测 | 江苏中旗科技股份有限公司 | 水环境,地下水,大气环境,土壤污染监管,环境风险管控 | 化学农药制造 | 《江苏中旗科技股份有限公司排污许可证》(91320100752701061X001P) | 废气污染物排放限值 | DA047(DA047) | 二甲苯（总量） | 2024-08-15 | [6 empty] | <0.006 | <0.006 | 60 |  | mg/m3 | 否 |  |  | 否
江北新区2024年8月废气监督监测 | 江苏中旗科技股份有限公司 | 水环境,地下水,大气环境,土壤污染监管,环境风险管控 | 化学农药制造 | 《江苏中旗科技股份有限公司排污许可证》(91320100752701061X001P) | 废气污染物排放限值 | DA047(DA047) | 甲苯 | 2024-08-15 | [6 empty] | <0.003 | <0.003 | 60 |  | mg/m3 | 否 |  |  | 否
江北新区2024年8月废气监督监测 | 江苏中旗科技股份有限公司 | 水环境,地下水,大气环境,土壤污染监管,环境风险管控 | 化学农药制造 | 农药制造工业大气污染物排放标准(GB 39727—2020) | （表1）大气污染物排放限值,车间或生产设施排气筒,化学原药制造、农药中间体制造和农药研发机构工艺废气 | DA047(DA047) | 氨（NH3） | 2024-08-15 | [6 empty] | <0.25 | <0.25 | 30 |  | mg/m3 | 否 |  |  | 是
江北新区2024年8月废气监督监测 | 江苏中旗科技股份有限公司 | 水环境,地下水,大气环境,土壤污染监管,环境风险管控 | 化学农药制造 | 农药制造工业大气污染物排放标准(GB 39727—2020) | （表1）大气污染物排放限值,车间或生产设施排气筒,化学原药制造、农药中间体制造和农药研发机构工艺废气 | DA047(DA047) | 氯化氢 | 2024-08-15 | [6 empty] | <0.2 | <0.2 | 30 |  | mg/m3 | 否 |  |  | 是
江北新区2024年8月废气监督监测 | 南京扬子精细化工有限责任公司 | 水环境,大气环境,土壤污染监管,环境风险管控 | 有机化学原料制造 | 恶臭污染物排放标准(GB14554-93) | （表2）恶臭污染物排放标准值,排气筒高度15m | DA008(DA008) | 硫化氢 | 2024-08-08 | [6 empty] | 0.00000268 | 0.00000268 | 0.33 |  | kg/h | 否 |  |  | 是
江北新区2024年8月废气监督监测 | 南京扬子精细化工有限责任公司 | 水环境,大气环境,土壤污染监管,环境风险管控 | 有机化学原料制造 | 《江苏省大气污染物综合排放标准》(DB32/4041-2021) | 表 1 大气污染物有组织排放限值,其他,最高允许排放浓度 | DA006 1.7万吨添加剂与助剂项目排口(DA006) | 颗粒物 | 2024-08-07 | [6 empty] | 1.3 | 1.3 | 20 |  | mg/m3 | 否 |  |  | 是
江北新区2024年8月废气监督监测 | 南京扬子精细化工有限责任公司 | 水环境,大气环境,土壤污染监管,环境风险管控 | 有机化学原料制造 | 锅炉大气污染物排放标准(DB32/4385-2022) | 表一,燃气锅炉 | 碳九项目导热油炉排口((DA005)) | 氮氧化物 | 2024-08-07 | [6 empty] | 23 | 32 | 50 |  | mg/m3 | 否 |  |  | 是
江北新区2024年8月废气监督监测 | 南京扬子精细化工有限责任公司 | 水环境,大气环境,土壤污染监管,环境风险管控 | 有机化学原料制造 | 锅炉大气污染物排放标准(DB32/4385-2022) | 表一,燃气锅炉 | 碳九项目导热油炉排口((DA005)) | 颗粒物 | 2024-08-07 | [6 empty] | 1.5 | 2.1 | 10 |  | mg/m3 | 否 |  |  | 是
江北新区2024年8月废气监督监测 | 南京扬子精细化工有限责任公司 | 水环境,大气环境,土壤污染监管,环境风险管控 | 有机化学原料制造 | 锅炉大气污染物排放标准(DB32/4385-2022) | 表一,燃气锅炉 | 碳九项目导热油炉排口((DA005)) | 二氧化硫 | 2024-08-07 | [6 empty] | <3 | <3 | 35 |  | mg/m3 | 否 |  |  | 是
江北新区2024年8月废气监督监测 | 中石化南京化工研究院有限公司 | 水环境,土壤污染监管 | 化学试剂和助剂制造 | 《江苏省大气污染物综合排放标准》(DB32/4041-2021) | 表 1 大气污染物有组织排放限值,其他,最高允许排放浓度 | 布袋除尘器排放口(DA002) | 颗粒物 | 2024-08-01 | [6 empty] | <1.0 | <1.0 | 20 |  | mg/m3 | 否 |  |  | 是
江北新区2024年8月废气监督监测 | 中石化南京化工研究院有限公司 | 水环境,土壤污染监管 | 化学试剂和助剂制造 | 《江苏省大气污染物综合排放标准》(DB32/4041-2021) | 表 1 大气污染物有组织排放限值,其他,最高允许排放浓度 | 天然气排放口(DA003) | 氮氧化物 | 2024-08-01 | [6 empty] | 31 | 31 | 100 |  | mg/m3 | 否 |  |  | 是
江北新区2024年8月废气监督监测 | 中石化南京化工研究院有限公司 | 水环境,土壤污染监管 | 化学试剂和助剂制造 | 《江苏省大气污染物综合排放标准》(DB32/4041-2021) | 表 1 大气污染物有组织排放限值,其他,最高允许排放浓度 | 天然气排放口(DA003) | 颗粒物 | 2024-08-01 | [6 empty] | 1.0 | 1.0 | 20 |  | mg/m3 | 否 |  |  | 是
江北新区2024年8月废气监督监测 | 中石化南京化工研究院有限公司 | 水环境,土壤污染监管 | 化学试剂和助剂制造 | 《江苏省大气污染物综合排放标准》(DB32/4041-2021) | 表 1 大气污染物有组织排放限值,其他,最高允许排放浓度 | 天然气排放口(DA003) | 二氧化硫 | 2024-08-01 | [6 empty] | 4 | 4 | 200 |  | mg/m3 | 否 |  |  | 是
江北新区2024年8月废气监督监测 | 南京利邦化工有限公司 | 水环境,大气环境,土壤污染监管,环境风险管控 | 有机化学原料制造 | 化学工业挥发性有机物排放标准(DB32/3151—2016) | 挥发性有机物及臭气浓度排放限值,最高允许排放浓度 | 增塑剂装置气浮废气排口FQ-06(增塑剂装置气浮废气排口FQ-06) | 非甲烷总烃 | 2024-08-13 | [6 empty] | 8.24 | 8.24 | 80 |  | mg/m3 | 否 |  |  | 是
江北新区2024年8月废气监督监测 | 南京利邦化工有限公司 | 水环境,大气环境,土壤污染监管,环境风险管控 | 有机化学原料制造 | 化学工业挥发性有机物排放标准(DB32/3151—2016) | 挥发性有机物及臭气浓度排放限值,最高允许排放浓度 | 富马酸装置干燥废气排口FQ-05(富马酸装置干燥废气排口FQ-05) | 非甲烷总烃 | 2024-08-13 | [6 empty] | 0.93 | 0.93 | 80 |  | mg/m3 | 否 |  |  | 是
江北新区2024年8月废气监督监测 | 南京利邦化工有限公司 | 水环境,大气环境,土壤污染监管,环境风险管控 | 有机化学原料制造 | 大气污染物综合排放标准（江苏省）(DB32/4041-2021) | 表1 大气污染物有组织排放限值,其他 | 富马酸装置干燥废气排口FQ-05(富马酸装置干燥废气排口FQ-05) | 颗粒物 | 2024-08-13 | [6 empty] | <1 | <1 | 20 |  | mg/m3 | 否 |  |  | 是
江北新区2024年8月废气监督监测 | 南京利邦化工有限公司 | 水环境,大气环境,土壤污染监管,环境风险管控 | 有机化学原料制造 | 化学工业挥发性有机物排放标准(DB32/3151—2016) | 挥发性有机物及臭气浓度排放限值,最高允许排放浓度 | 2#邻法苯酐装置有机废气排口DA001(DA001) | 非甲烷总烃 | 2024-08-13 | [6 empty] | 8.92 | 8.92 | 80 |  | mg/m3 | 否 |  |  | 否
江北新区2024年8月废气监督监测 | 南京利邦化工有限公司 | 水环境,大气环境,土壤污染监管,环境风险管控 | 有机化学原料制造 |  |  | 2#邻法苯酐装置有机废气排口DA001(DA001) | 邻二甲苯 | 2024-08-13 | [6 empty] | <0.0015 | <0.0015 |  |  | mg/L | 否 |  |  | 否
江北新区2024年8月废气监督监测 | 南京利邦化工有限公司 | 水环境,大气环境,土壤污染监管,环境风险管控 | 有机化学原料制造 |  |  | 2#邻法苯酐装置有机废气排口DA001(DA001) | 间二甲苯 | 2024-08-13 | [6 empty] | <0.0015 | <0.0015 |  |  | mg/L | 否 |  |  | 否
江北新区2024年8月废气监督监测 | 南京利邦化工有限公司 | 水环境,大气环境,土壤污染监管,环境风险管控 | 有机化学原料制造 | 石油化学工业污染物排放标准(GB31571-2015) | （表6）废气中有机特征污染物及排放限值 | 2#邻法苯酐装置有机废气排口DA001(DA001) | 二甲苯（总量） | 2024-08-13 | [6 empty] | 0.0714 | 0.0714 | 20 |  | mg/m3 | 否 |  |  | 是
江北新区2024年8月废气监督监测 | 南京利邦化工有限公司 | 水环境,大气环境,土壤污染监管,环境风险管控 | 有机化学原料制造 |  |  | 2#邻法苯酐装置有机废气排口DA001(DA001) | 对二甲苯 | 2024-08-13 | [6 empty] | 0.0714 | 0.0714 |  |  | mg/L | 否 |  |  | 否
江北新区2024年8月废气监督监测 | 南京利邦化工有限公司 | 水环境,大气环境,土壤污染监管,环境风险管控 | 有机化学原料制造 |  |  | 1#邻法苯酐装置有机废气排口FQ-01(1#邻法苯酐装置有机废气排口FQ-01) | 对二甲苯 | 2024-08-13 | [6 empty] | <0.0015 | <0.0015 |  |  | mg/L | 否 |  |  | 否
江北新区2024年8月废气监督监测 | 南京利邦化工有限公司 | 水环境,大气环境,土壤污染监管,环境风险管控 | 有机化学原料制造 |  |  | 1#邻法苯酐装置有机废气排口FQ-01(1#邻法苯酐装置有机废气排口FQ-01) | 间二甲苯 | 2024-08-13 | [6 empty] | <0.0015 | <0.0015 |  |  | mg/L | 否 |  |  | 否
江北新区2024年8月废气监督监测 | 南京利邦化工有限公司 | 水环境,大气环境,土壤污染监管,环境风险管控 | 有机化学原料制造 | 石油化学工业污染物排放标准(GB31571-2015) | （表6）废气中有机特征污染物及排放限值 | 1#邻法苯酐装置有机废气排口FQ-01(1#邻法苯酐装置有机废气排口FQ-01) | 二甲苯（总量） | 2024-08-13 | [6 empty] | <0.0045 | <0.0045 | 20 |  | mg/m3 | 否 |  |  | 是
江北新区2024年8月废气监督监测 | 南京利邦化工有限公司 | 水环境,大气环境,土壤污染监管,环境风险管控 | 有机化学原料制造 | 化学工业挥发性有机物排放标准(DB32/3151—2016) | 挥发性有机物及臭气浓度排放限值,最高允许排放浓度 | 1#邻法苯酐装置有机废气排口FQ-01(1#邻法苯酐装置有机废气排口FQ-01) | 非甲烷总烃 | 2024-08-13 | [6 empty] | 5.53 | 5.53 | 80 |  | mg/m3 | 否 |  |  | 是
江北新区2024年8月废气监督监测 | 南京利邦化工有限公司 | 水环境,大气环境,土壤污染监管,环境风险管控 | 有机化学原料制造 |  |  | 1#邻法苯酐装置有机废气排口FQ-01(1#邻法苯酐装置有机废气排口FQ-01) | 邻二甲苯 | 2024-08-13 | [6 empty] | <0.0015 | <0.0015 |  |  | mg/L | 否 |  |  | 否
江北新区2024年8月废气监督监测 | 南京利邦化工有限公司 | 水环境,大气环境,土壤污染监管,环境风险管控 | 有机化学原料制造 | 《江苏省大气污染物综合排放标准》(DB32/4041-2021) | 表 1 大气污染物有组织排放限值,其他,最高允许排放浓度 | 邻法苯酐装置颗粒物废气排口FQ-03(邻法苯酐装置颗粒物废气排口FQ-03) | 颗粒物 | 2024-08-13 | [6 empty] | <1 | <1 | 20 |  | mg/m3 | 否 |  |  | 是
江北新区2024年8月废气监督监测 | 南京利邦化工有限公司 | 水环境,大气环境,土壤污染监管,环境风险管控 | 有机化学原料制造 | 化学工业挥发性有机物排放标准(DB32/3151—2016) | 挥发性有机物及臭气浓度排放限值,最高允许排放浓度 | DA007(DA007) | 非甲烷总烃 | 2024-08-13 | [6 empty] | 1.25 | 1.25 | 80 |  | mg/m3 | 否 |  |  | 是
江北新区2024年8月废气监督监测 | 南京利邦化工有限公司 | 水环境,大气环境,土壤污染监管,环境风险管控 | 有机化学原料制造 | 化学工业挥发性有机物排放标准(DB32/3151—2016) | 挥发性有机物及臭气浓度排放限值,最高允许排放浓度 | DA006(DA006) | 非甲烷总烃 | 2024-08-13 | [6 empty] | 5.98 | 5.98 | 80 |  | mg/m3 | 否 |  |  | 是
江北新区2024年8月废气监督监测 | 木林森活性炭江苏有限公司 |  | 林产化学产品制造 | ＤＢ32/3728-2020 工业炉窑大气污染物排放标准ＤＢ32/3728-2020(ＤＢ32/3728-2020 ) | 表1 | 1#排气筒（DA001）(DA001) | 烟气黑度 | 2024-08-02 | [6 empty] | 1 | 1 | 1 |  | 级 | 否 |  |  | 是
江北新区2024年8月废气监督监测 | 木林森活性炭江苏有限公司 |  | 林产化学产品制造 | ＤＢ32/3728-2020 工业炉窑大气污染物排放标准ＤＢ32/3728-2020(ＤＢ32/3728-2020 ) | 表1 | 1#排气筒（DA001）(DA001) | 二氧化硫 | 2024-08-02 | [6 empty] | <2 | <2 | 80 |  | mg/m3 | 否 |  |  | 是
江北新区2024年8月废气监督监测 | 木林森活性炭江苏有限公司 |  | 林产化学产品制造 | ＤＢ32/3728-2020 工业炉窑大气污染物排放标准ＤＢ32/3728-2020(ＤＢ32/3728-2020 ) | 表1 | 1#排气筒（DA001）(DA001) | 氮氧化物 | 2024-08-02 | [6 empty] | 33 | 67 | 180 |  | mg/m3 | 否 |  |  | 是
江北新区2024年8月废气监督监测 | 木林森活性炭江苏有限公司 |  | 林产化学产品制造 | 江苏省大气综合排放标准(DB32/4041-2021) | 表1 大气污染物有组织排放限值 | 1#排气筒（DA001）(DA001) | 非甲烷总烃 | 2024-08-02 | [6 empty] | 0.55 | 0.55 | 60 |  | mg/m3 | 否 |  |  | 是
江北新区2024年8月废气监督监测 | 木林森活性炭江苏有限公司 |  | 林产化学产品制造 | 工业炉窑大气污染物排放标准(DB 32/3728-2020) | 表1 | 1#排气筒（DA001）(DA001) | 颗粒物 | 2024-08-02 | [6 empty] | 1.6 | 3.2 | 20 |  | mg/m3 | 否 |  |  | 是
江北新区2024年8月废气监督监测 | 木林森活性炭江苏有限公司 |  | 林产化学产品制造 | 恶臭污染物排放标准(GB14554-93) | （表2）恶臭污染物排放标准值,排气筒高度15m | 3#排气筒出口(DA003) | 氨（氨气） | 2024-08-02 | [6 empty] | 0.000278 | 0.000278 | 4.9 |  | kg/h | 否 |  |  | 是
江北新区2024年8月废气监督监测 | 木林森活性炭江苏有限公司 |  | 林产化学产品制造 | 恶臭污染物排放标准(GB14554-93) | （表2）恶臭污染物排放标准值,排气筒高度15m | 3#排气筒出口(DA003) | 硫化氢 | 2024-08-02 | [6 empty] | 0.000000773 | 0.000000773 | 0.33 |  | kg/h | 否 |  |  | 是
江北新区2024年8月废气监督监测 | 中国石化销售股份有限公司江苏南京石油分公司（玉带油库） | 水环境,大气环境 | 油气仓储 | 储油库大气污染物排放标准(GB20950-2007) | （表1）处理装置油气排放限值 | DA001 | 非甲烷总烃 | 2024-08-02 | [6 empty] | 0.0155 | 0.0155 | 25 |  | g/m3 | 否 |  |  | 是
江北新区2024年8月废气监督监测 | 中石化南京催化剂有限公司 | 水环境,大气环境,土壤污染监管,环境风险管控 | 化学试剂和助剂制造 | 大气污染物综合排放标准（昆山站）(DB32/4041—2021) | 表1 大气污染物有组织排放限值,最高允许排放浓度,其他 | DA008 分析化验废气排放口(DA001) | 颗粒物 | 2024-08-08 | [6 empty] | <1 | <1 | 20 |  | mg/m3 | 否 |  |  | 是
江北新区2024年8月废气监督监测 | 中石化南京催化剂有限公司 | 水环境,大气环境,土壤污染监管,环境风险管控 | 化学试剂和助剂制造 | 化学工业挥发性有机物排放标准（江苏省地方标准）(DB32/3151-2016) | 表1 | DA008 分析化验废气排放口(DA001) | 非甲烷总烃 | 2024-08-08 | [6 empty] | 1.48 | 1.48 | 80 |  | mg/m3 | 否 |  |  | 是
江北新区2024年8月废气监督监测 | 中石化南京催化剂有限公司 | 水环境,大气环境,土壤污染监管,环境风险管控 | 化学试剂和助剂制造 | 大气污染物综合排放标准（昆山站）(DB32/4041—2021) | 表1 大气污染物有组织排放限值,最高允许排放浓度 | DA008 分析化验废气排放口(DA001) | 氯化氢 | 2024-08-08 | [6 empty] | 3.81 | 3.81 | 10 |  | mg/m3 | 否 |  |  | 是
江北新区2024年8月废气监督监测 | 中石化南京催化剂有限公司 | 水环境,大气环境,土壤污染监管,环境风险管控 | 化学试剂和助剂制造 | 恶臭污染物排放标准(GB14554-93) | （表2）恶臭污染物排放标准值,排气筒高度20m | DA008 分析化验废气排放口(DA001) | 氨 | 2024-08-08 | [6 empty] | 0.00328 | 0.00328 | 8.7 |  | kg/h | 否 |  |  | 是
江北新区2024年8月废气监督监测 | 中石化南京催化剂有限公司 | 水环境,大气环境,土壤污染监管,环境风险管控 | 化学试剂和助剂制造 | 化学工业挥发性有机物排放标准（江苏省地方标准）(DB32/3151-2016) | 表1 | DA008 分析化验废气排放口(DA001) | 甲醇 | 2024-08-08 | [6 empty] | <2 | <2 | 60 |  | mg/m3 | 否 |  |  | 是
江北新区2024年8月废气监督监测 | 中石化南京催化剂有限公司 | 水环境,大气环境,土壤污染监管,环境风险管控 | 化学试剂和助剂制造 | 化学工业挥发性有机物排放标准(DB32/3151—2016) | 挥发性有机物及臭气浓度排放限值,最高允许排放浓度 | DA005(DA005) | 非甲烷总烃 | 2024-08-08 | [6 empty] | 1.66 | 1.66 | 80 |  | mg/m3 | 否 |  |  | 是
江北新区2024年8月废气监督监测 | 中石化南京催化剂有限公司 | 水环境,大气环境,土壤污染监管,环境风险管控 | 化学试剂和助剂制造 | 《江苏省大气污染物综合排放标准》(DB32/4041-2021) | 表 1 大气污染物有组织排放限值,其他,最高允许排放浓度 | DA004催化剂制备单元工艺废气(DA004) | 颗粒物 | 2024-08-08 | [6 empty] | 18.7 | 18.7 | 20 |  | mg/m3 | 否 |  |  | 是
江北新区2024年8月废气监督监测 | 中石化南京催化剂有限公司 | 水环境,大气环境,土壤污染监管,环境风险管控 | 化学试剂和助剂制造 | 江苏省大气综合排放标准(DB32/4041-2021) | 表1 大气污染物有组织排放限值 | DA004催化剂制备单元工艺废气(DA004) | 氯化氢 | 2024-08-08 | [6 empty] | 4.43 | 4.43 | 10 |  | mg/m3 | 否 |  |  | 是
江北新区2024年8月废气监督监测 | 中石化南京催化剂有限公司 | 水环境,大气环境,土壤污染监管,环境风险管控 | 化学试剂和助剂制造 | 《江苏省大气污染物综合排放标准》(DB32/4041-2021) | 表 1 大气污染物有组织排放限值,其他,最高允许排放浓度 | DA004催化剂制备单元工艺废气(DA004) | 氮氧化物 | 2024-08-08 | [6 empty] | 13 | 13 | 100 |  | mg/m3 | 否 |  |  | 是
江北新区2024年8月废气监督监测 | 中石化南京催化剂有限公司 | 水环境,大气环境,土壤污染监管,环境风险管控 | 化学试剂和助剂制造 | 《江苏省大气污染物综合排放标准》(DB32/4041-2021) | 表 1 大气污染物有组织排放限值,其他,最高允许排放浓度 | DA004催化剂制备单元工艺废气(DA004) | 二氧化硫 | 2024-08-08 | [6 empty] | 12 | 12 | 200 |  | mg/m3 | 否 |  |  | 是
江北新区2024年8月废气监督监测 | 中石化南京催化剂有限公司 | 水环境,大气环境,土壤污染监管,环境风险管控 | 化学试剂和助剂制造 | 化学工业挥发性有机物排放标准(DB32/3151—2016) | 挥发性有机物及臭气浓度排放限值,最高允许排放浓度 | DA006危废暂存库废气排放口(DA006) | 非甲烷总烃 | 2024-08-08 | [6 empty] | 1.22 | 1.22 | 80 |  | mg/m3 | 否 |  |  | 是
江北新区2024年8月废气监督监测 | 中石化南京催化剂有限公司 | 水环境,大气环境,土壤污染监管,环境风险管控 | 化学试剂和助剂制造 | 大气污染物综合排放标准（昆山站）(DB32/4041—2021) | 表1 大气污染物有组织排放限值,最高允许排放浓度,其他 | DA007 5A吸附剂工艺废气(DA001) | 颗粒物 | 2024-08-08 | [6 empty] | <1 | <1 | 20 |  | mg/m3 | 否 |  |  | 是
江北新区2024年8月废气监督监测 | 中石化南京催化剂有限公司 | 水环境,大气环境,土壤污染监管,环境风险管控 | 化学试剂和助剂制造 | 化学工业挥发性有机物排放标准(DB32/3151—2016) | 挥发性有机物及臭气浓度排放限值,最高允许排放浓度 | DA002压滤单元废气(DA002) | 非甲烷总烃 | 2024-08-08 | [6 empty] | 1.73 | 1.73 | 80 |  | mg/m3 | 否 |  |  | 是
江北新区2024年8月废气监督监测 | 中石化南京催化剂有限公司 | 水环境,大气环境,土壤污染监管,环境风险管控 | 化学试剂和助剂制造 | 《江苏省大气污染物综合排放标准》(DB32/4041-2021) | 表 1 大气污染物有组织排放限值,其他,最高允许排放浓度 | DA002压滤单元废气(DA002) | 颗粒物 | 2024-08-08 | [6 empty] | <1 | <1 | 20 |  | mg/m3 | 否 |  |  | 是
江北新区2024年8月废气监督监测 | 中石化南京催化剂有限公司 | 水环境,大气环境,土壤污染监管,环境风险管控 | 化学试剂和助剂制造 | 《江苏省大气污染物综合排放标准》(DB32/4041-2021) | 表 1 大气污染物有组织排放限值,其他,最高允许排放浓度 | DA001(DA001) | 颗粒物 | 2024-08-08 | [6 empty] | 1.7 | 1.7 | 20 |  | mg/m3 | 否 |  |  | 是
江北新区2024年8月废气监督监测 | 中石化南京催化剂有限公司 | 水环境,大气环境,土壤污染监管,环境风险管控 | 化学试剂和助剂制造 | 《江苏省大气污染物综合排放标准》(DB32/4041-2021) | 表 1 大气污染物有组织排放限值,其他,最高允许排放浓度 | DA003 催化剂制备单元进出料废气(DA003) | 颗粒物 | 2024-08-08 | [6 empty] | 16.3 | 16.3 | 20 |  | mg/m3 | 否 |  |  | 是
江北新区2024年8月废气监督监测 | 南京红太阳生物化学有限责任公司 | 水环境,地下水,大气环境,土壤污染监管,环境风险管控 | 化学农药制造 | 化学工业挥发性有机物排放标准(DB32/3151—2016) | 挥发性有机物及臭气浓度排放限值,最高允许排放浓度 | DA013 加工水剂车间废气排口(DA013) | 非甲烷总烃 | 2024-08-09 | [6 empty] | 23.4 | 23.4 | 80 |  | mg/m3 | 否 |  |  | 是
江北新区2024年8月废气监督监测 | 南京红太阳生物化学有限责任公司 | 水环境,地下水,大气环境,土壤污染监管,环境风险管控 | 化学农药制造 | 化学工业挥发性有机物排放标准(DB32/3151—2016) | 挥发性有机物及臭气浓度排放限值,最高允许排放浓度 | DA017 实验室废气排口(DA017) | 非甲烷总烃 | 2024-08-09 | [6 empty] | 7.07 | 7.07 | 80 |  | mg/m3 | 否 |  |  | 是
江北新区2024年8月废气监督监测 | 南京红太阳生物化学有限责任公司 | 水环境,地下水,大气环境,土壤污染监管,环境风险管控 | 化学农药制造 | 化学工业挥发性有机物排放标准(DB32/3151—2016) | 挥发性有机物及臭气浓度排放限值,最高允许排放浓度 | DA018 新危废仓库排口(DA018) | 非甲烷总烃 | 2024-08-09 | [6 empty] | 0.70 | 0.70 | 80 |  | mg/m3 | 否 |  |  | 是
江北新区2024年8月废气监督监测 | 南京红太阳生物化学有限责任公司 | 水环境,地下水,大气环境,土壤污染监管,环境风险管控 | 化学农药制造 | 化学工业挥发性有机物排放标准(DB32/3151—2016) | 挥发性有机物及臭气浓度排放限值,最高允许排放浓度 | DA018 新危废仓库排口(DA018) | 臭气浓度 | 2024-08-09 | [6 empty] | 173 | 173 | 1500 |  | 无量纲 | 否 |  |  | 是
江北新区2024年8月废气监督监测 | 南京红太阳生物化学有限责任公司 | 水环境,地下水,大气环境,土壤污染监管,环境风险管控 | 化学农药制造 | 化学工业挥发性有机物排放标准(DB32/3151—2016) | 挥发性有机物及臭气浓度排放限值,最高允许排放浓度 | DA018 新危废仓库排口(DA018) | 吡啶 | 2024-08-09 | [6 empty] | <0.09 | <0.09 | 4.0 |  | mg/m3 | 否 |  |  | 是
江北新区2024年8月废气监督监测 | 南京红太阳生物化学有限责任公司 | 水环境,地下水,大气环境,土壤污染监管,环境风险管控 | 化学农药制造 | 化学工业挥发性有机物排放标准(DB32/3151—2016) | 挥发性有机物及臭气浓度排放限值,最高允许排放浓度 | DA014 多效蒸发废气排口(DA014) | 臭气浓度 | 2024-08-09 | [6 empty] | 173 | 173 | 1500 |  | 无量纲 | 否 |  |  | 是
江北新区2024年8月废气监督监测 | 南京红太阳生物化学有限责任公司 | 水环境,地下水,大气环境,土壤污染监管,环境风险管控 | 化学农药制造 | 化学工业挥发性有机物排放标准(DB32/3151—2016) | 挥发性有机物及臭气浓度排放限值,最高允许排放浓度 | DA014 多效蒸发废气排口(DA014) | 非甲烷总烃 | 2024-08-09 | [6 empty] | 4.56 | 4.56 | 80 |  | mg/m3 | 否 |  |  | 是
江北新区2024年8月废气监督监测 | 南京红太阳生物化学有限责任公司 | 水环境,地下水,大气环境,土壤污染监管,环境风险管控 | 化学农药制造 | 农药制造工业大气污染物排放标准(GB 39727—2020) | （表1）大气污染物排放限值,车间或生产设施排气筒,废水处理设施废气 | DA014 多效蒸发废气排口(DA014) | 硫化氢 | 2024-08-09 | [6 empty] | 0.005 | 0.005 | 5 |  | mg/m3 | 否 |  |  | 是
江北新区2024年8月废气监督监测 | 南京红太阳生物化学有限责任公司 | 水环境,地下水,大气环境,土壤污染监管,环境风险管控 | 化学农药制造 | 农药制造工业大气污染物排放标准(GB 39727—2020) | （表1）大气污染物排放限值,车间或生产设施排气筒,化学原药制造、农药中间体制造和农药研发机构工艺废气 | DA014 多效蒸发废气排口(DA014) | 氨 | 2024-08-09 | [6 empty] | 0.95 | 0.95 | 30 |  | mg/m3 | 否 |  |  | 是
江北新区2024年8月废气监督监测 | 南京红太阳生物化学有限责任公司 | 水环境,地下水,大气环境,土壤污染监管,环境风险管控 | 化学农药制造 | 《江苏省大气污染物综合排放标准》(DB32/4041-2021) | 表 1 大气污染物有组织排放限值,其他,最高允许排放浓度 | DA014 多效蒸发废气排口(DA014) | 硫酸雾 | 2024-08-09 | [6 empty] | <0.2 | <0.2 | 5 |  | mg/m3 | 否 |  |  | 是
江北新区2024年8月废气监督监测 | 南京红太阳生物化学有限责任公司 | 水环境,地下水,大气环境,土壤污染监管,环境风险管控 | 化学农药制造 | 化学工业挥发性有机物排放标准(DB32/3151—2016) | 挥发性有机物及臭气浓度排放限值,最高允许排放浓度 | FQ-05百草枯装置综合排气口(FQ-05(DA002)) | 非甲烷总烃 | 2024-08-09 | [6 empty] | 17.1 | 17.1 | 80 |  | mg/m3 | 否 |  |  | 是
江北新区2024年8月废气监督监测 | 南京红太阳生物化学有限责任公司 | 水环境,地下水,大气环境,土壤污染监管,环境风险管控 | 化学农药制造 | 恶臭污染物排放标准(GB14554-93) | （表1）恶臭污染物厂界标准值,一级 | 百草枯装置废气排放口(FQ-07(DA008)) | 臭气浓度 | 2024-08-09 | [6 empty] | 151 | 151 |  |  | 无量纲 | 否 |  |  | 否
江北新区2024年8月废气监督监测 | 南京夜视丽精细化工有限责任公司 | 水环境,大气环境,土壤污染监管 | 其他合成材料制造 | 合成树脂工业污染物排放标准(GB31572-2015) | （表4）大气污染物排放限值,非焚烧类有机废气排放口,聚苯硫醚树脂 | DA001废气排放口(DA001) | 硫化氢 | 2024-08-19 | [6 empty] | <0.005 | <0.005 | 5 |  | mg/m3 | 否 |  |  | 是
江北新区2024年8月废气监督监测 | 南京夜视丽精细化工有限责任公司 | 水环境,大气环境,土壤污染监管 | 其他合成材料制造 | 合成树脂工业污染物排放标准(GB31572-2015) | （表5）大气污染物特别排放限值,焚烧类有机废气排放口,有机硅树脂 | DA001废气排放口(DA001) | 颗粒物 | 2024-08-19 | [6 empty] | 1.5 | 1.5 | 20 |  | mg/m3 | 否 |  |  | 是
江北新区2024年8月废气监督监测 | 南京夜视丽精细化工有限责任公司 | 水环境,大气环境,土壤污染监管 | 其他合成材料制造 | 合成树脂工业污染物排放标准(GB31572-2015) | （表5）大气污染物特别排放限值,非焚烧类有机废气排放口,聚酰亚胺树脂 | DA001废气排放口(DA001) | 氨 | 2024-08-19 | [6 empty] | 0.53 | 0.53 | 20 |  | mg/m3 | 否 |  |  | 是
江北新区2024年8月废气监督监测 | 南京夜视丽精细化工有限责任公司 | 水环境,大气环境,土壤污染监管 | 其他合成材料制造 | 合成树脂工业污染物排放标准(GB31572-2015) | （表5）大气污染物特别排放限值,焚烧类有机废气排放口,有机硅树脂 | DA001废气排放口(DA001) | 非甲烷总烃 | 2024-08-19 | [6 empty] | 2.39 | 2.39 | 60 |  | mg/m3 | 否 |  |  | 是
江北新区2024年8月废气监督监测 | 南京夜视丽精细化工有限责任公司 | 水环境,大气环境,土壤污染监管 | 其他合成材料制造 |  |  | DA001废气排放口(DA001) | 乙酸乙酯 | 2024-08-19 | [6 empty] | 0.114 | 0.114 | 50 |  | mg/L | 否 |  |  | 否
江北新区2024年8月废气监督监测 | 南京海纳制药有限公司 | 水环境,环境风险管控 | 化学药品制剂制造 | 南京海纳制药有限公司排污许可证(913201160841704872001V) | 海纳制药排污许可证-废气 | 实验室废气排口(DA004) | 苯 | 2024-08-07 | [6 empty] | <0.0033 | <0.0033 | 1 |  | mg/m3 | 否 |  |  | 是
江北新区2024年8月废气监督监测 | 南京海纳制药有限公司 | 水环境,环境风险管控 | 化学药品制剂制造 | 南京海纳制药有限公司排污许可证(913201160841704872001V) | 海纳制药排污许可证-废气 | 实验室废气排口(DA004) | 非甲烷总烃 | 2024-08-07 | [6 empty] | 2.82 | 2.82 | 60 |  | mg/m3 | 否 |  |  | 是
江北新区2024年8月废气监督监测 | 南京海纳制药有限公司 | 水环境,环境风险管控 | 化学药品制剂制造 | 南京海纳制药有限公司排污许可证(913201160841704872001V) | 海纳制药排污许可证-废气 | 实验室废气排口(DA004) | 氯化氢 | 2024-08-07 | [6 empty] | 3.17 | 3.17 | 10 |  | mg/m3 | 否 |  |  | 是
江北新区2024年8月废气监督监测 | 南京海纳制药有限公司 | 水环境,环境风险管控 | 化学药品制剂制造 | 南京海纳制药有限公司排污许可证(913201160841704872001V) | 海纳制药排污许可证-废气 | 实验室废气排口(DA004) | 甲醇 | 2024-08-07 | [6 empty] | <2 | <2 | 50 |  | mg/m3 | 否 |  |  | 是
江北新区2024年8月废气监督监测 | 南京海纳制药有限公司 | 水环境,环境风险管控 | 化学药品制剂制造 | 南京海纳制药有限公司排污许可证(913201160841704872001V) | 海纳制药排污许可证-废气 | 实验室废气排口(DA004) | 挥发性有机物 | 2024-08-07 | [6 empty] | 0.256 | 0.256 | 100 |  | mg/m3 | 否 |  |  | 是
江北新区2024年8月废气监督监测 | 南京海纳制药有限公司 | 水环境,环境风险管控 | 化学药品制剂制造 | 南京海纳制药有限公司排污许可证(913201160841704872001V) | 海纳制药排污许可证-废气 | 实验室废气排口(DA004) | 乙酸乙酯 | 2024-08-07 | [6 empty] | 0.081 | 0.081 | 40 |  | mg/m3 | 否 |  |  | 是
江北新区2024年8月废气监督监测 | 南京海纳制药有限公司 | 水环境,环境风险管控 | 化学药品制剂制造 | 南京海纳制药有限公司排污许可证(913201160841704872001V) | 海纳制药排污许可证-废气 | 危废库有机废气排口(DA001) | 挥发性有机物 | 2024-08-08 | [6 empty] | 0.724 | 0.724 | 100 |  | mg/m3 | 否 |  |  | 是
江北新区2024年8月废气监督监测 | 南京海纳制药有限公司 | 水环境,环境风险管控 | 化学药品制剂制造 | 南京海纳制药有限公司排污许可证(913201160841704872001V) | 海纳制药排污许可证-废气 | 危废库有机废气排口(DA001) | 非甲烷总烃 | 2024-08-08 | [6 empty] | 3.63 | 3.63 | 60 |  | mg/m3 | 否 |  |  | 是
江北新区2024年8月废气监督监测 | 南京海纳制药有限公司 | 水环境,环境风险管控 | 化学药品制剂制造 | 南京海纳制药有限公司排污许可证(913201160841704872001V) | 海纳制药排污许可证-废气 | 危废库有机废气排口(DA001) | 臭气浓度 | 2024-08-08 | [6 empty] | 132 | 132 | 1000 |  | 无量纲 | 否 |  |  | 是
江北新区2024年8月废气监督监测 | 南京海纳制药有限公司 | 水环境,环境风险管控 | 化学药品制剂制造 | 南京海纳制药有限公司排污许可证(913201160841704872001V) | 海纳制药排污许可证-废气 | 实验室有机废气排口(DA002) | 乙酸乙酯 | 2024-08-09 | [6 empty] | 0.096 | 0.096 | 40 |  | mg/m3 | 否 |  |  | 是
江北新区2024年8月废气监督监测 | 南京海纳制药有限公司 | 水环境,环境风险管控 | 化学药品制剂制造 | 南京海纳制药有限公司排污许可证(913201160841704872001V) | 海纳制药排污许可证-废气 | 实验室有机废气排口(DA002) | 非甲烷总烃 | 2024-08-09 | [6 empty] | 2.03 | 2.03 | 60 |  | mg/m3 | 否 |  |  | 是
江北新区2024年8月废气监督监测 | 南京海纳制药有限公司 | 水环境,环境风险管控 | 化学药品制剂制造 | 南京海纳制药有限公司排污许可证(913201160841704872001V) | 海纳制药排污许可证-废气 | 实验室有机废气排口(DA002) | 氯化氢 | 2024-08-09 | [6 empty] | 2.50 | 2.50 | 10 |  | mg/m3 | 否 |  |  | 是
江北新区2024年8月废气监督监测 | 南京海纳制药有限公司 | 水环境,环境风险管控 | 化学药品制剂制造 | 南京海纳制药有限公司排污许可证(913201160841704872001V) | 海纳制药排污许可证-废气 | 实验室有机废气排口(DA002) | 甲苯 | 2024-08-09 | [6 empty] | 0.0152 | 0.0152 | 20 |  | mg/m3 | 否 |  |  | 是
江北新区2024年8月废气监督监测 | 南京海纳制药有限公司 | 水环境,环境风险管控 | 化学药品制剂制造 | 南京海纳制药有限公司排污许可证(913201160841704872001V) | 海纳制药排污许可证-废气 | 实验室有机废气排口(DA002) | 挥发性有机物 | 2024-08-09 | [6 empty] | 0.236 | 0.236 | 100 |  | mg/m3 | 否 |  |  | 是
江北新区2024年8月废气监督监测 | 南京海纳制药有限公司 | 水环境,环境风险管控 | 化学药品制剂制造 | 南京海纳制药有限公司排污许可证(913201160841704872001V) | 海纳制药排污许可证-废气 | 实验室有机废气排口(DA002) | 颗粒物 | 2024-08-09 | [6 empty] | <1.0 | <1.0 | 15 |  | mg/m3 | 否 |  |  | 是
江北新区2024年8月废气监督监测 | 南京海纳制药有限公司 | 水环境,环境风险管控 | 化学药品制剂制造 | 南京海纳制药有限公司排污许可证(913201160841704872001V) | 海纳制药排污许可证-废气 | 生产研发有机废气排口(DA003) | 甲醇 | 2024-08-09 | [6 empty] | <2 | <2 | 50 |  | mg/m3 | 否 |  |  | 是
江北新区2024年8月废气监督监测 | 南京海纳制药有限公司 | 水环境,环境风险管控 | 化学药品制剂制造 | 南京海纳制药有限公司排污许可证(913201160841704872001V) | 海纳制药排污许可证-废气 | 生产研发有机废气排口(DA003) | 氨 | 2024-08-09 | [6 empty] | 0.57 | 0.57 | 10 |  | mg/m3 | 否 |  |  | 是
江北新区2024年8月废气监督监测 | 南京海纳制药有限公司 | 水环境,环境风险管控 | 化学药品制剂制造 | 南京海纳制药有限公司排污许可证(913201160841704872001V) | 海纳制药排污许可证-废气 | 生产研发有机废气排口(DA003) | 乙酸乙酯 | 2024-08-09 | [6 empty] | 0.050 | 0.050 | 40 |  | mg/m3 | 否 |  |  | 是
江北新区2024年8月废气监督监测 | 南京海纳制药有限公司 | 水环境,环境风险管控 | 化学药品制剂制造 | 南京海纳制药有限公司排污许可证(913201160841704872001V) | 海纳制药排污许可证-废气 | 生产研发有机废气排口(DA003) | 挥发性有机物 | 2024-08-09 | [6 empty] | 0.408 | 0.408 | 100 |  | mg/m3 | 否 |  |  | 是
江北新区2024年8月废气监督监测 | 南京海纳制药有限公司 | 水环境,环境风险管控 | 化学药品制剂制造 | 南京海纳制药有限公司排污许可证(913201160841704872001V) | 海纳制药排污许可证-废气 | 生产研发有机废气排口(DA003) | 非甲烷总烃 | 2024-08-09 | [6 empty] | 2.92 | 2.92 | 60 |  | mg/m3 | 否 |  |  | 是
江北新区2024年8月废气监督监测 | 南京海纳制药有限公司 | 水环境,环境风险管控 | 化学药品制剂制造 | 南京海纳制药有限公司排污许可证(913201160841704872001V) | 海纳制药排污许可证-废气 | 生产研发有机废气排口(DA003) | 氯化氢 | 2024-08-09 | [6 empty] | 2.91 | 2.91 | 10 |  | mg/m3 | 否 |  |  | 是
江北新区2024年8月废气监督监测 | 南京海纳制药有限公司 | 水环境,环境风险管控 | 化学药品制剂制造 | 南京海纳制药有限公司排污许可证(913201160841704872001V) | 海纳制药排污许可证-废气 | 生产研发有机废气排口(DA003) | 苯 | 2024-08-09 | [6 empty] | 0.0125 | 0.0125 | 1 |  | mg/m3 | 否 |  |  | 是
江北新区2024年8月废气监督监测 | 南京海纳制药有限公司 | 水环境,环境风险管控 | 化学药品制剂制造 | 南京海纳制药有限公司排污许可证(913201160841704872001V) | 海纳制药排污许可证-废气 | 实验室废气排口(DA005) | 挥发性有机物 | 2024-08-09 | [6 empty] | 0.446 | 0.446 | 100 |  | mg/m3 | 否 |  |  | 是
江北新区2024年8月废气监督监测 | 南京海纳制药有限公司 | 水环境,环境风险管控 | 化学药品制剂制造 | 南京海纳制药有限公司排污许可证(913201160841704872001V) | 海纳制药排污许可证-废气 | 实验室废气排口(DA005) | 乙酸乙酯 | 2024-08-09 | [6 empty] | 0.121 | 0.121 | 40 |  | mg/m3 | 否 |  |  | 是
江北新区2024年8月废气监督监测 | 南京海纳制药有限公司 | 水环境,环境风险管控 | 化学药品制剂制造 | 南京海纳制药有限公司排污许可证(913201160841704872001V) | 海纳制药排污许可证-废气 | 实验室废气排口(DA005) | 非甲烷总烃 | 2024-08-09 | [6 empty] | 1.51 | 1.51 | 60 |  | mg/m3 | 否 |  |  | 是
江北新区2024年8月废气监督监测 | 南京海纳制药有限公司 | 水环境,环境风险管控 | 化学药品制剂制造 | 南京海纳制药有限公司排污许可证(913201160841704872001V) | 海纳制药排污许可证-废气 | 实验室废气排口(DA005) | 甲醇 | 2024-08-09 | [6 empty] | <2 | <2 | 50 |  | mg/m3 | 否 |  |  | 是
江北新区2024年8月废气监督监测 | 南京海纳制药有限公司 | 水环境,环境风险管控 | 化学药品制剂制造 | 南京海纳制药有限公司排污许可证(913201160841704872001V) | 海纳制药排污许可证-废气 | 实验室废气排口(DA005) | 苯 | 2024-08-09 | [6 empty] | <0.0033 | <0.0033 | 1 |  | mg/m3 | 否 |  |  | 是
江北新区2024年8月废气监督监测 | 南京海纳制药有限公司 | 水环境,环境风险管控 | 化学药品制剂制造 | 南京海纳制药有限公司排污许可证(913201160841704872001V) | 海纳制药排污许可证-废气 | 实验室废气排口(DA005) | 氯化氢 | 2024-08-09 | [6 empty] | 2.83 | 2.83 | 10 |  | mg/m3 | 否 |  |  | 是
江北新区2024年8月废气监督监测 | 金城化学（江苏）有限公司 | 水环境,大气环境,土壤污染监管,环境风险管控 | 有机化学原料制造 | 不评价(1) | 不评价 | 甜蜜素装置排口(DA004) | 氨 | 2024-08-06 | [6 empty] | 0.23 | 0.23 |  |  | mg/m3 | 否 |  |  | 否
江北新区2024年8月废气监督监测 | 金城化学（江苏）有限公司 | 水环境,大气环境,土壤污染监管,环境风险管控 | 有机化学原料制造 | 化学工业挥发性有机物排放标准(DB32/3151—2016) | 挥发性有机物及臭气浓度排放限值,最高允许排放浓度 | 甜蜜素装置排口(DA004) | 非甲烷总烃 | 2024-08-06 | [6 empty] | 1.16 | 1.16 | 80 |  | mg/m3 | 否 |  |  | 否
江北新区2024年8月废气监督监测 | 金城化学（江苏）有限公司 | 水环境,大气环境,土壤污染监管,环境风险管控 | 有机化学原料制造 | 恶臭污染物排放标准(GB14554-93) | （表2）恶臭污染物排放标准值,排气筒高度15m | DA005生化处理装置排口(DA005) | 氨 | 2024-08-06 | [6 empty] | 0.00184 | 0.00184 | 4.9 |  | kg/h | 否 |  |  | 是
江北新区2024年8月废气监督监测 | 金城化学（江苏）有限公司 | 水环境,大气环境,土壤污染监管,环境风险管控 | 有机化学原料制造 | 化学工业挥发性有机物排放标准(DB32/3151—2016) | 挥发性有机物及臭气浓度排放限值,最高允许排放浓度 | DA005生化处理装置排口(DA005) | 臭气浓度 | 2024-08-06 | [6 empty] | 112 | 112 | 1500 |  | 无量纲 | 否 |  |  | 是
江北新区2024年8月废气监督监测 | 金城化学（江苏）有限公司 | 水环境,大气环境,土壤污染监管,环境风险管控 | 有机化学原料制造 | 化学工业挥发性有机物排放标准(DB32/3151—2016) | 挥发性有机物及臭气浓度排放限值,最高允许排放浓度 | DA005生化处理装置排口(DA005) | 非甲烷总烃 | 2024-08-06 | [6 empty] | 1.69 | 1.69 | 80 |  | mg/m3 | 否 |  |  | 是
江北新区2024年8月废气监督监测 | 金城化学（江苏）有限公司 | 水环境,大气环境,土壤污染监管,环境风险管控 | 有机化学原料制造 | 恶臭污染物排放标准(GB14554-93) | （表2）恶臭污染物排放标准值,排气筒高度15m | DA005生化处理装置排口(DA005) | 硫化氢 | 2024-08-06 | [6 empty] | 0.0000173 | 0.0000173 | 0.33 |  | kg/h | 否 |  |  | 是
江北新区2024年8月废气监督监测 | 金城化学（江苏）有限公司 | 水环境,大气环境,土壤污染监管,环境风险管控 | 有机化学原料制造 | 化学工业挥发性有机物排放标准(DB32/3151—2016) | 挥发性有机物及臭气浓度排放限值,最高允许排放浓度 | DA006催化氧化装置排口(DA006催化氧化装置排口) | 非甲烷总烃 | 2024-08-06 | [6 empty] | 1.37 | 1.37 | 80 |  | mg/m3 | 否 |  |  | 是
江北新区2024年8月废气监督监测 | 金城化学（江苏）有限公司 | 水环境,大气环境,土壤污染监管,环境风险管控 | 有机化学原料制造 | 恶臭污染物排放标准(GB14554-93) | （表2）恶臭污染物排放标准值,排气筒高度20m | DA006催化氧化装置排口(DA006催化氧化装置排口) | 氨 | 2024-08-06 | [6 empty] | 0.000925 | 0.000925 | 8.7 |  | kg/h | 否 |  |  | 是
江北新区2024年8月废气监督监测 | 南京汇和环境工程技术有限公司 | 大气环境,环境风险管控 | 危险废物治理 | 医疗废物处理处置污染控制标准(GB 39707—2020) | （表4）焚烧设施烟气污染物排放浓度限值,测定均值 | DA003(3#焚烧炉) | 锡、锑、铜、锰、镍及其化合物（以Sn+Sb+Cu+Mn+Ni计） | 2024-08-20 | [6 empty] | 0.0598 | 0.0811 | 2.0 |  | mg/m3 | 否 |  |  | 是
江北新区2024年8月废气监督监测 | 南京汇和环境工程技术有限公司 | 大气环境,环境风险管控 | 危险废物治理 | 不评价(1) | 不评价 | DA003(3#焚烧炉) | 镍及其化合物 | 2024-08-20 | [6 empty] | 0.0170 | 0.0231 |  |  | mg/m3 | 否 |  |  | 否
江北新区2024年8月废气监督监测 | 南京汇和环境工程技术有限公司 | 大气环境,环境风险管控 | 危险废物治理 | 医疗废物处理处置污染控制标准(GB 39707—2020) | （表4）焚烧设施烟气污染物排放浓度限值,测定均值 | DA003(3#焚烧炉) | 汞及其化合物 | 2024-08-12 | [6 empty] | <0.000043 | <0.000077 | 0.05 |  | mg/m3 | 否 |  |  | 是
江北新区2024年8月废气监督监测 | 南京汇和环境工程技术有限公司 | 大气环境,环境风险管控 | 危险废物治理 | 医疗废物处理处置污染控制标准(GB 39707—2020) | （表4）焚烧设施烟气污染物排放浓度限值,1 小时均值 | DA003(3#焚烧炉) | 氟化氢 | 2024-08-12 | [6 empty] | <0.24 | <0.44 | 4.0 |  | mg/m3 | 否 |  |  | 是
江北新区2024年8月废气监督监测 | 南京汇和环境工程技术有限公司 | 大气环境,环境风险管控 | 危险废物治理 | 不评价的项目(null) | 废气不评价的项目 | DA003(3#焚烧炉) | 烟气黑度 | 2024-08-12 | [6 empty] | <1 | <1 |  |  | 级 | 否 |  |  | 否
江北新区2024年8月废气监督监测 | 南京汇和环境工程技术有限公司 | 大气环境,环境风险管控 | 危险废物治理 | 医疗废物处理处置污染控制标准(GB 39707—2020) | （表4）焚烧设施烟气污染物排放浓度限值,1 小时均值 | DA003(3#焚烧炉) | 氯化氢 | 2024-08-12 | [6 empty] | 0.76 | 1.11 | 60 |  | mg/m3 | 否 |  |  | 是
江北新区2024年8月废气监督监测 | 南京汇和环境工程技术有限公司 | 大气环境,环境风险管控 | 危险废物治理 | 医疗废物处理处置污染控制标准(GB 39707—2020) | （表4）焚烧设施烟气污染物排放浓度限值,测定均值 | DA003(3#焚烧炉) | 铊及其化合物 | 2024-08-20 | [6 empty] | 0.000008 | 0.0000109 | 0.05 |  | mg/m3 | 否 |  |  | 是
江北新区2024年8月废气监督监测 | 南京汇和环境工程技术有限公司 | 大气环境,环境风险管控 | 危险废物治理 | 医疗废物处理处置污染控制标准(GB 39707—2020) | （表4）焚烧设施烟气污染物排放浓度限值,测定均值 | DA003(3#焚烧炉) | 镉及其化合物 | 2024-08-12 | [6 empty] | <0.000007 | <0.00001 | 0.05 |  | mg/m3 | 否 |  |  | 是
江北新区2024年8月废气监督监测 | 南京汇和环境工程技术有限公司 | 大气环境,环境风险管控 | 危险废物治理 | 医疗废物处理处置污染控制标准(GB 39707—2020) | （表4）焚烧设施烟气污染物排放浓度限值,1 小时均值 | DA003(3#焚烧炉) | 颗粒物 | 2024-08-12 | [6 empty] | 1.8 | 3.2 | 30 |  | mg/m3 | 否 |  |  | 是
江北新区2024年8月废气监督监测 | 南京汇和环境工程技术有限公司 | 大气环境,环境风险管控 | 危险废物治理 | 医疗废物处理处置污染控制标准(GB 39707—2020) | （表4）焚烧设施烟气污染物排放浓度限值,测定均值 | DA003(3#焚烧炉) | 铅及其化合物 | 2024-08-12 | [6 empty] | <0.0002 | <0.0003 | 0.5 |  | mg/m3 | 否 |  |  | 是
江北新区2024年8月废气监督监测 | 南京汇和环境工程技术有限公司 | 大气环境,环境风险管控 | 危险废物治理 | 医疗废物处理处置污染控制标准(GB 39707—2020) | （表4）焚烧设施烟气污染物排放浓度限值,1 小时均值 | DA003(3#焚烧炉) | 氮氧化物 | 2024-08-12 | [6 empty] | 26 | 48 | 300 |  | mg/m3 | 否 |  |  | 是
江北新区2024年8月废气监督监测 | 南京汇和环境工程技术有限公司 | 大气环境,环境风险管控 | 危险废物治理 | 医疗废物处理处置污染控制标准(GB 39707—2020) | （表1）医疗废物焚烧炉的技术性能指标,1小时均值 | DA003(3#焚烧炉) | 一氧化碳 | 2024-08-12 | [6 empty] | 17 | 32 | 100 |  | mg/m3 | 否 |  |  | 是
江北新区2024年8月废气监督监测 | 南京汇和环境工程技术有限公司 | 大气环境,环境风险管控 | 危险废物治理 | 医疗废物处理处置污染控制标准(GB 39707—2020) | （表4）焚烧设施烟气污染物排放浓度限值,测定均值 | DA003(3#焚烧炉) | 砷及其化合物 | 2024-08-20 | [6 empty] | 0.140 | 0.190 | 0.5 |  | mg/m3 | 否 |  |  | 是
江北新区2024年8月废气监督监测 | 南京汇和环境工程技术有限公司 | 大气环境,环境风险管控 | 危险废物治理 | 医疗废物处理处置污染控制标准(GB 39707—2020) | （表4）焚烧设施烟气污染物排放浓度限值,1 小时均值 | DA003(3#焚烧炉) | 二氧化硫 | 2024-08-12 | [6 empty] | 14 | 26 | 100 |  | mg/m3 | 否 |  |  | 是
江北新区2024年8月废气监督监测 | 南京汇和环境工程技术有限公司 | 大气环境,环境风险管控 | 危险废物治理 | 医疗废物处理处置污染控制标准(GB 39707—2020) | （表4）焚烧设施烟气污染物排放浓度限值,测定均值 | DA003(3#焚烧炉) | 铬及其化合物 | 2024-08-20 | [6 empty] | 0.0300 | 0.0407 | 0.5 |  | mg/m3 | 否 |  |  | 是
江北新区2024年8月废气监督监测 | 南京汇和环境工程技术有限公司 | 大气环境,环境风险管控 | 危险废物治理 | 南京汇和环境工程技术有限公司排污许可证(91320193674947428H001U) | 废气 | DA003(3#焚烧炉) | 氨 | 2024-08-12 | [6 empty] | 0.00499 | 0.00499 | 75 |  | kg/h | 否 |  |  | 是
江北新区2024年8月废气监督监测 | 南京汇和环境工程技术有限公司 | 大气环境,环境风险管控 | 危险废物治理 | 医疗废物处理处置污染控制标准(GB 39707—2020) | （表4）焚烧设施烟气污染物排放浓度限值,1 小时均值 | DA004(4#焚烧炉（4号排气筒）) | 二氧化硫 | 2024-08-12 | [6 empty] | 13 | 17 | 100 |  | mg/m3 | 否 |  |  | 是
江北新区2024年8月废气监督监测 | 南京汇和环境工程技术有限公司 | 大气环境,环境风险管控 | 危险废物治理 | 医疗废物处理处置污染控制标准(GB 39707—2020) | （表4）焚烧设施烟气污染物排放浓度限值,测定均值 | DA004(4#焚烧炉（4号排气筒）) | 铊及其化合物 | 2024-08-20 | [6 empty] | <0.000008 | <0.000008 | 0.05 |  | mg/m3 | 否 |  |  | 是
江北新区2024年8月废气监督监测 | 南京汇和环境工程技术有限公司 | 大气环境,环境风险管控 | 危险废物治理 | 医疗废物处理处置污染控制标准(GB 39707—2020) | （表4）焚烧设施烟气污染物排放浓度限值,测定均值 | DA004(4#焚烧炉（4号排气筒）) | 汞及其化合物 | 2024-08-12 | [6 empty] | <0.000051 | <0.000066 | 0.05 |  | mg/m3 | 否 |  |  | 是
江北新区2024年8月废气监督监测 | 南京汇和环境工程技术有限公司 | 大气环境,环境风险管控 | 危险废物治理 | 医疗废物处理处置污染控制标准(GB 39707—2020) | （表4）焚烧设施烟气污染物排放浓度限值,1 小时均值 | DA004(4#焚烧炉（4号排气筒）) | 颗粒物 | 2024-08-12 | [6 empty] | 1.7 | 2.3 | 30 |  | mg/m3 | 否 |  |  | 是
江北新区2024年8月废气监督监测 | 南京汇和环境工程技术有限公司 | 大气环境,环境风险管控 | 危险废物治理 | 危险废物焚烧污染控制标准(GB 18484—2020) | 表 3 危险废物焚烧设施烟气污染物排放浓度限值,测定均值 | DA004(4#焚烧炉（4号排气筒）) | 砷及其化合物 | 2024-08-20 | [6 empty] | 0.239 | 0.309 | 0.5 |  | mg/m3 | 否 |  |  | 是
江北新区2024年8月废气监督监测 | 南京汇和环境工程技术有限公司 | 大气环境,环境风险管控 | 危险废物治理 | 医疗废物处理处置污染控制标准(GB 39707—2020) | （表1）医疗废物焚烧炉的技术性能指标,1小时均值 | DA004(4#焚烧炉（4号排气筒）) | 一氧化碳 | 2024-08-12 | [6 empty] | 6 | 8 | 100 |  | mg/m3 | 否 |  |  | 是
江北新区2024年8月废气监督监测 | 南京汇和环境工程技术有限公司 | 大气环境,环境风险管控 | 危险废物治理 | 医疗废物处理处置污染控制标准(GB 39707—2020) | （表4）焚烧设施烟气污染物排放浓度限值,1 小时均值 | DA004(4#焚烧炉（4号排气筒）) | 氯化氢 | 2024-08-12 | [6 empty] | 0.40 | 0.52 | 60 |  | mg/m3 | 否 |  |  | 是
江北新区2024年8月废气监督监测 | 南京汇和环境工程技术有限公司 | 大气环境,环境风险管控 | 危险废物治理 | 医疗废物处理处置污染控制标准(GB 39707—2020) | （表4）焚烧设施烟气污染物排放浓度限值,1 小时均值 | DA004(4#焚烧炉（4号排气筒）) | 氟化氢 | 2024-08-12 | [6 empty] | <0.24 | <0.31 | 4.0 |  | mg/m3 | 否 |  |  | 是
江北新区2024年8月废气监督监测 | 南京汇和环境工程技术有限公司 | 大气环境,环境风险管控 | 危险废物治理 | 医疗废物处理处置污染控制标准(GB 39707—2020) | （表4）焚烧设施烟气污染物排放浓度限值,1 小时均值 | DA004(4#焚烧炉（4号排气筒）) | 氮氧化物 | 2024-08-12 | [6 empty] | 29 | 38 | 300 |  | mg/m3 | 否 |  |  | 是
江北新区2024年8月废气监督监测 | 南京汇和环境工程技术有限公司 | 大气环境,环境风险管控 | 危险废物治理 | 南京汇和环境工程技术有限公司排污许可证(91320193674947428H001U) | 废气 | DA004(4#焚烧炉（4号排气筒）) | 氨 | 2024-08-12 | [6 empty] | 0.00574 | 0.00574 | 75 |  | kg/h | 否 |  |  | 是
江北新区2024年8月废气监督监测 | 南京汇和环境工程技术有限公司 | 大气环境,环境风险管控 | 危险废物治理 | 危险废物焚烧污染控制标准(GB 18484—2020) | 表 3 危险废物焚烧设施烟气污染物排放浓度限值,测定均值 | DA004(4#焚烧炉（4号排气筒）) | 铅及其化合物 | 2024-08-12 | [6 empty] | 0.000334 | 0.000479 | 0.5 |  | mg/m3 | 否 |  |  | 是
江北新区2024年8月废气监督监测 | 南京汇和环境工程技术有限公司 | 大气环境,环境风险管控 | 危险废物治理 | 医疗废物处理处置污染控制标准(GB 39707—2020) | （表4）焚烧设施烟气污染物排放浓度限值,测定均值 | DA004(4#焚烧炉（4号排气筒）) | 锡、锑、铜、锰、镍及其化合物（以Sn+Sb+Cu+Mn+Ni计） | 2024-08-20 | [6 empty] | 0.0278 | 0.0358 | 2.0 |  | mg/m3 | 否 |  |  | 是
江北新区2024年8月废气监督监测 | 南京汇和环境工程技术有限公司 | 大气环境,环境风险管控 | 危险废物治理 | 医疗废物处理处置污染控制标准(GB 39707—2020) | （表4）焚烧设施烟气污染物排放浓度限值,测定均值 | DA004(4#焚烧炉（4号排气筒）) | 镉及其化合物 | 2024-08-12 | [6 empty] | <0.000009 | <0.00002 | 0.05 |  | mg/m3 | 否 |  |  | 是
江北新区2024年8月废气监督监测 | 南京汇和环境工程技术有限公司 | 大气环境,环境风险管控 | 危险废物治理 | 医疗废物处理处置污染控制标准(GB 39707—2020) | （表4）焚烧设施烟气污染物排放浓度限值,测定均值 | DA004(4#焚烧炉（4号排气筒）) | 铬及其化合物 | 2024-08-20 | [6 empty] | 0.0248 | 0.0321 | 0.5 |  | mg/m3 | 否 |  |  | 是
江北新区2024年8月废气监督监测 | 南京汇和环境工程技术有限公司 | 大气环境,环境风险管控 | 危险废物治理 | 不评价的项目(null) | 废气不评价的项目 | DA004(4#焚烧炉（4号排气筒）) | 烟气黑度 | 2024-08-12 | [6 empty] | <1 | <1 |  |  | 级 | 否 |  |  | 否
江北新区2024年8月废气监督监测 | 南京汇和环境工程技术有限公司 | 大气环境,环境风险管控 | 危险废物治理 | /不评价/(1) | 废气 | DA004(4#焚烧炉（4号排气筒）) | 镍及其化合物 | 2024-08-20 | [6 empty] | 0.00999 | 0.0129 |  |  | mg/m3 | 否 |  |  | 否
江北新区2024年8月废气监督监测 | 贺利氏贵金属技术（中国）有限公司 | 水环境,大气环境,土壤污染监管,环境风险管控 | 化学试剂和助剂制造 | 危险废物焚烧污染控制标准(GB18484-2020) | 表3 危险废物焚烧炉大气污染物排放限值 | DA002热处理废气排口(FQ-02-2018排气筒处理设施后) | 钴及其化合物 | 2024-08-20 | [6 empty] | 0.00113 | 0.000869 |  |  | mg/m3 | 否 |  |  | 否
江北新区2024年8月废气监督监测 | 贺利氏贵金属技术（中国）有限公司 | 水环境,大气环境,土壤污染监管,环境风险管控 | 化学试剂和助剂制造 | 不作评价（昆山）(ks) | 废气 | DA002热处理废气排口(FQ-02-2018排气筒处理设施后) | 铜及其化合物 | 2024-08-20 | [6 empty] | 0.0203 | 0.0156 |  |  | mg/m3 | 否 |  |  | 否
江北新区2024年8月废气监督监测 | 贺利氏贵金属技术（中国）有限公司 | 水环境,大气环境,土壤污染监管,环境风险管控 | 化学试剂和助剂制造 | 不作评价（昆山）(ks) | 废气 | DA002热处理废气排口(FQ-02-2018排气筒处理设施后) | 锑及其化合物 | 2024-08-20 | [6 empty] | 0.0000580 | 0.0000446 |  |  | mg/m3 | 否 |  |  | 否
江北新区2024年8月废气监督监测 | 贺利氏贵金属技术（中国）有限公司 | 水环境,大气环境,土壤污染监管,环境风险管控 | 化学试剂和助剂制造 | 危险废物焚烧污染控制标准(GB 18484—2020) | 表 3 危险废物焚烧设施烟气污染物排放浓度限值,测定均值 | DA002热处理废气排口(FQ-02-2018排气筒处理设施后) | 铊及其化合物 | 2024-08-20 | [6 empty] | 0.0000651 | 0.0000501 | 0.05 |  | mg/m3 | 否 |  |  | 是
江北新区2024年8月废气监督监测 | 贺利氏贵金属技术（中国）有限公司 | 水环境,大气环境,土壤污染监管,环境风险管控 | 化学试剂和助剂制造 | 危险废物焚烧污染控制标准(GB 18484—2020) | 表 3 危险废物焚烧设施烟气污染物排放浓度限值,1 小时均值 | DA002热处理废气排口(FQ-02-2018排气筒处理设施后) | 氯化氢 | 2024-08-20 | [6 empty] | 0.46 | 0.39 | 60 |  | mg/m3 | 否 |  |  | 是
江北新区2024年8月废气监督监测 | 贺利氏贵金属技术（中国）有限公司 | 水环境,大气环境,土壤污染监管,环境风险管控 | 化学试剂和助剂制造 | 危险废物焚烧污染控制标准(GB 18484—2020) | 表 3 危险废物焚烧设施烟气污染物排放浓度限值,1 小时均值 | DA002热处理废气排口(FQ-02-2018排气筒处理设施后) | 氮氧化物 | 2024-08-20 | [6 empty] | 194 | 162 | 300 |  | mg/m3 | 否 |  |  | 是
江北新区2024年8月废气监督监测 | 贺利氏贵金属技术（中国）有限公司 | 水环境,大气环境,土壤污染监管,环境风险管控 | 化学试剂和助剂制造 | 危险废物焚烧污染控制标准(GB 18484—2020) | 表 3 危险废物焚烧设施烟气污染物排放浓度限值,1 小时均值 | DA002热处理废气排口(FQ-02-2018排气筒处理设施后) | 氟化氢 | 2024-08-20 | [6 empty] | <0.23 | <0.23 | 4.0 |  | mg/m3 | 否 |  |  | 是
江北新区2024年8月废气监督监测 | 贺利氏贵金属技术（中国）有限公司 | 水环境,大气环境,土壤污染监管,环境风险管控 | 化学试剂和助剂制造 | 危险废物焚烧污染控制标准(GB 18484—2020) | 表 3 危险废物焚烧设施烟气污染物排放浓度限值,1 小时均值 | DA002热处理废气排口(FQ-02-2018排气筒处理设施后) | 一氧化碳 | 2024-08-20 | [6 empty] | <3 | <3 | 100 |  | mg/m3 | 否 |  |  | 是
江北新区2024年8月废气监督监测 | 贺利氏贵金属技术（中国）有限公司 | 水环境,大气环境,土壤污染监管,环境风险管控 | 化学试剂和助剂制造 | 危险废物焚烧污染控制标准(GB 18484—2020) | 表 3 危险废物焚烧设施烟气污染物排放浓度限值,1 小时均值 | DA002热处理废气排口(FQ-02-2018排气筒处理设施后) | 二氧化硫 | 2024-08-20 | [6 empty] | <3 | <3 | 100 |  | mg/m3 | 否 |  |  | 是
江北新区2024年8月废气监督监测 | 贺利氏贵金属技术（中国）有限公司 | 水环境,大气环境,土壤污染监管,环境风险管控 | 化学试剂和助剂制造 | 危险废物焚烧污染控制标准(GB 18484—2020) | 表 3 危险废物焚烧设施烟气污染物排放浓度限值,1 小时均值 | DA002热处理废气排口(FQ-02-2018排气筒处理设施后) | 颗粒物 | 2024-08-20 | [6 empty] | 1.6 | 1.3 | 30 |  | mg/m3 | 否 |  |  | 是
江北新区2024年8月废气监督监测 | 贺利氏贵金属技术（中国）有限公司 | 水环境,大气环境,土壤污染监管,环境风险管控 | 化学试剂和助剂制造 | 危险废物焚烧污染控制标准(GB 18484—2020) | 表 3 危险废物焚烧设施烟气污染物排放浓度限值,测定均值 | DA002热处理废气排口(FQ-02-2018排气筒处理设施后) | 砷及其化合物 | 2024-08-20 | [6 empty] | 0.234 | 0.180 | 0.5 |  | mg/m3 | 否 |  |  | 是
江北新区2024年8月废气监督监测 | 贺利氏贵金属技术（中国）有限公司 | 水环境,大气环境,土壤污染监管,环境风险管控 | 化学试剂和助剂制造 | 危险废物焚烧污染控制标准(GB 18484—2020) | 表 3 危险废物焚烧设施烟气污染物排放浓度限值,测定均值 | DA002热处理废气排口(FQ-02-2018排气筒处理设施后) | 镉及其化合物 | 2024-08-20 | [6 empty] | <0.00003 | <0.00003 | 0.05 |  | mg/m3 | 否 |  |  | 是
江北新区2024年8月废气监督监测 | 贺利氏贵金属技术（中国）有限公司 | 水环境,大气环境,土壤污染监管,环境风险管控 | 化学试剂和助剂制造 | 危险废物焚烧污染控制标准(GB 18484—2020) | 表 3 危险废物焚烧设施烟气污染物排放浓度限值,测定均值 | DA002热处理废气排口(FQ-02-2018排气筒处理设施后) | 铬及其化合物 | 2024-08-20 | [6 empty] | 0.0427 | 0.0328 | 0.5 |  | mg/m3 | 否 |  |  | 是
江北新区2024年8月废气监督监测 | 贺利氏贵金属技术（中国）有限公司 | 水环境,大气环境,土壤污染监管,环境风险管控 | 化学试剂和助剂制造 | 危险废物焚烧污染控制标准(GB 18484—2020) | 表 3 危险废物焚烧设施烟气污染物排放浓度限值,测定均值 | DA002热处理废气排口(FQ-02-2018排气筒处理设施后) | 汞及其化合物 | 2024-08-20 | [6 empty] | <0.000156 | <0.000156 | 0.05 |  | mg/m3 | 否 |  |  | 是
江北新区2024年8月废气监督监测 | 贺利氏贵金属技术（中国）有限公司 | 水环境,大气环境,土壤污染监管,环境风险管控 | 化学试剂和助剂制造 | 危险废物焚烧污染控制标准(GB 18484—2020) | 表 3 危险废物焚烧设施烟气污染物排放浓度限值,测定均值 | DA002热处理废气排口(FQ-02-2018排气筒处理设施后) | 铅及其化合物 | 2024-08-20 | [6 empty] | 0.00205 | 0.00187 | 0.5 |  | mg/m3 | 否 |  |  | 是
江北新区2024年8月废气监督监测 | 贺利氏贵金属技术（中国）有限公司 | 水环境,大气环境,土壤污染监管,环境风险管控 | 化学试剂和助剂制造 | 不作评价（昆山）(ks) | 废气 | DA002热处理废气排口(FQ-02-2018排气筒处理设施后) | 锡及其化合物 | 2024-08-20 | [6 empty] | 0.00641 | 0.00493 |  |  | mg/m3 | 否 |  |  | 否
江北新区2024年8月废气监督监测 | 贺利氏贵金属技术（中国）有限公司 | 水环境,大气环境,土壤污染监管,环境风险管控 | 化学试剂和助剂制造 | /不评价/(1) | 废气 | DA002热处理废气排口(FQ-02-2018排气筒处理设施后) | 镍及其化合物 | 2024-08-20 | [6 empty] | 0.0392 | 0.0302 |  |  | mg/m3 | 否 |  |  | 否
江北新区2024年8月废气监督监测 | 贺利氏贵金属技术（中国）有限公司 | 水环境,大气环境,土壤污染监管,环境风险管控 | 化学试剂和助剂制造 | 不作评价（昆山）(ks) | 废气 | DA002热处理废气排口(FQ-02-2018排气筒处理设施后) | 锰及其化合物 | 2024-08-20 | [6 empty] | 0.0319 | 0.0245 |  |  | mg/m3 | 否 |  |  | 否
江北新区2024年8月废气监督监测 | 贺利氏贵金属技术（中国）有限公司 | 水环境,大气环境,土壤污染监管,环境风险管控 | 化学试剂和助剂制造 | 危险废物焚烧污染控制标准(GB 18484—2020) | 表 3 危险废物焚烧设施烟气污染物排放浓度限值,测定均值 | DA002热处理废气排口(FQ-02-2018排气筒处理设施后) | 锡、锑、铜、锰、镍、钴及其化合物 | 2024-08-20 | [6 empty] | 0.0990 | 0.0761 | 2.0 |  | mg/m3 | 否 |  |  | 是
江北新区2024年8月废气监督监测 | 贺利氏贵金属技术（中国）有限公司 | 水环境,大气环境,土壤污染监管,环境风险管控 | 化学试剂和助剂制造 | 无机化学工业污染物排放标准(GB31573-2015) | （表3）大气污染排放限值,所有 | 酸性废气排放口DA004(DA004) | 二氧化硫 | 2024-08-12 | [6 empty] | 4 | 4 | 100 |  | mg/m3 | 否 |  |  | 是
江北新区2024年8月废气监督监测 | 贺利氏贵金属技术（中国）有限公司 | 水环境,大气环境,土壤污染监管,环境风险管控 | 化学试剂和助剂制造 | 贺利氏贵金属技术（中国）有限公司排污许可证(91320100MA1MCURF02001V) | 废气 | 酸性废气排放口DA004(DA004) | 氟化氢 | 2024-08-12 | [6 empty] | <0.18 | <0.18 | 3 |  | mg/m3 | 否 |  |  | 是
江北新区2024年8月废气监督监测 | 贺利氏贵金属技术（中国）有限公司 | 水环境,大气环境,土壤污染监管,环境风险管控 | 化学试剂和助剂制造 | 无机化学工业污染物排放标准(GB31573-2015) | （表4）大气污染物特别排放限值,无机氯化合物及氯酸盐工业 | 酸性废气排放口DA004(DA004) | 氯气 | 2024-08-12 | [6 empty] | <0.1 | <0.1 | 8 |  | mg/m3 | 否 |  |  | 是
江北新区2024年8月废气监督监测 | 贺利氏贵金属技术（中国）有限公司 | 水环境,大气环境,土壤污染监管,环境风险管控 | 化学试剂和助剂制造 | 化学工业挥发性有机物排放标准(DB32/3151—2016) | 挥发性有机物及臭气浓度排放限值,最高允许排放浓度 | 酸性废气排放口DA004(DA004) | 非甲烷总烃 | 2024-08-12 | [6 empty] | 1.50 | 1.50 | 80 |  | mg/m3 | 否 |  |  | 是
江北新区2024年8月废气监督监测 | 贺利氏贵金属技术（中国）有限公司 | 水环境,大气环境,土壤污染监管,环境风险管控 | 化学试剂和助剂制造 | 无机化学工业污染物排放标准(GB31573-2015) | （表3）大气污染排放限值,无机氯化合物及氯酸盐工业 | 酸性废气排放口DA004(DA004) | 氯化氢 | 2024-08-12 | [6 empty] | 0.42 | 0.42 | 20 |  | mg/m3 | 否 |  |  | 是
江北新区2024年8月废气监督监测 | 贺利氏贵金属技术（中国）有限公司 | 水环境,大气环境,土壤污染监管,环境风险管控 | 化学试剂和助剂制造 | 无机化学工业污染物排放标准(GB31573-2015) | （表4）大气污染物特别排放限值,所有 | 酸性废气排放口DA004(DA004) | 氮氧化物 | 2024-08-12 | [6 empty] | 40 | 40 | 100 |  | mg/m3 | 否 |  |  | 是
江北新区2024年8月废气监督监测 | 贺利氏贵金属技术（中国）有限公司 | 水环境,大气环境,土壤污染监管,环境风险管控 | 化学试剂和助剂制造 | 贺利氏贵金属技术（中国）有限公司排污许可证(91320100MA1MCURF02001V) | 废气 | FQ-01-2018实验室废气排放口(DA001)(FQ-01-2018(DA001)) | 氟化氢 | 2024-08-13 | [6 empty] | <0.18 | <0.18 | 3 |  | mg/m3 | 否 |  |  | 是
江北新区2024年8月废气监督监测 | 贺利氏贵金属技术（中国）有限公司 | 水环境,大气环境,土壤污染监管,环境风险管控 | 化学试剂和助剂制造 | 无机化学工业污染物排放标准(GB31573-2015) | （表3）大气污染排放限值,其他(硫化合物及硫酸盐工业、无机氰化合物工业除外) | FQ-01-2018实验室废气排放口(DA001)(FQ-01-2018(DA001)) | 氯化氢 | 2024-08-13 | [6 empty] | 0.73 | 0.73 | 10 |  | mg/m3 | 否 |  |  | 是
江北新区2024年8月废气监督监测 | 贺利氏贵金属技术（中国）有限公司 | 水环境,大气环境,土壤污染监管,环境风险管控 | 化学试剂和助剂制造 | 无机化学工业污染物排放标准(GB31573-2015) | （表4）大气污染物特别排放限值,所有 | FQ-01-2018实验室废气排放口(DA001)(FQ-01-2018(DA001)) | 氮氧化物 | 2024-08-13 | [6 empty] | 5 | 5 | 100 |  | mg/m3 | 否 |  |  | 是
江北新区2024年8月废气监督监测 | 贺利氏贵金属技术（中国）有限公司 | 水环境,大气环境,土壤污染监管,环境风险管控 | 化学试剂和助剂制造 | 无机化学工业污染物排放标准(GB31573-2015) | （表4）大气污染物特别排放限值,所有 | FQ-01-2018实验室废气排放口(DA001)(FQ-01-2018(DA001)) | 二氧化硫 | 2024-08-13 | [6 empty] | <3 | <3 | 100 |  | mg/m3 | 否 |  |  | 是
江北新区2024年8月废气监督监测 | 贺利氏贵金属技术（中国）有限公司 | 水环境,大气环境,土壤污染监管,环境风险管控 | 化学试剂和助剂制造 | 化学工业挥发性有机物排放标准(DB32/3151—2016) | 挥发性有机物及臭气浓度排放限值,最高允许排放浓度 | FQ-01-2018实验室废气排放口(DA001)(FQ-01-2018(DA001)) | 非甲烷总烃 | 2024-08-13 | [6 empty] | 0.77 | 0.77 | 80 |  | mg/m3 | 否 |  |  | 是
江北新区2024年8月废气监督监测 | 贺利氏贵金属技术（中国）有限公司 | 水环境,大气环境,土壤污染监管,环境风险管控 | 化学试剂和助剂制造 | 合成树脂工业污染物排放标准(GB31572-2015) | （表5）大气污染物特别排放限值,非焚烧类有机废气排放口,聚苯硫醚树脂 | 有机废气排放口(DA005)(DA005) | 硫化氢 | 2024-08-12 | [6 empty] | 0.007 | 0.007 | 5 |  | mg/m3 | 否 |  |  | 是
江北新区2024年8月废气监督监测 | 贺利氏贵金属技术（中国）有限公司 | 水环境,大气环境,土壤污染监管,环境风险管控 | 化学试剂和助剂制造 | 化学工业挥发性有机物排放标准(DB32/3151—2016) | 挥发性有机物及臭气浓度排放限值,最高允许排放浓度 | 有机废气排放口(DA005)(DA005) | 二甲苯（总量） | 2024-08-12 | [6 empty] | <0.006 | <0.006 | 40 |  | mg/m3 | 否 |  |  | 是
江北新区2024年8月废气监督监测 | 贺利氏贵金属技术（中国）有限公司 | 水环境,大气环境,土壤污染监管,环境风险管控 | 化学试剂和助剂制造 | 不评价的项目(null) | 废气不评价的项目 | 有机废气排放口(DA005)(DA005) | 异丙醇 | 2024-08-12 | [6 empty] | <0.002 | <0.002 |  |  | mg/m3 | 否 |  |  | 否
江北新区2024年8月废气监督监测 | 贺利氏贵金属技术（中国）有限公司 | 水环境,大气环境,土壤污染监管,环境风险管控 | 化学试剂和助剂制造 | 大气污染物综合排放标准（江苏省）(DB32/4041-2021) | 表1 大气污染物有组织排放限值,其他 | 有机废气排放口(DA005)(DA005) | 一氧化碳 | 2024-08-12 | [6 empty] | <3 | <3 | 1000 |  | mg/m3 | 否 |  |  | 是
江北新区2024年8月废气监督监测 | 贺利氏贵金属技术（中国）有限公司 | 水环境,大气环境,土壤污染监管,环境风险管控 | 化学试剂和助剂制造 | 不评价的项目(null) | 废气不评价的项目 | 有机废气排放口(DA005)(DA005) | 正己烷 | 2024-08-12 | [6 empty] | <0.003 | <0.003 |  |  | mg/m3 | 否 |  |  | 否
江北新区2024年8月废气监督监测 | 贺利氏贵金属技术（中国）有限公司 | 水环境,大气环境,土壤污染监管,环境风险管控 | 化学试剂和助剂制造 | 合成树脂工业污染物排放标准(GB31572-2015) | （表5）大气污染物特别排放限值,焚烧类有机废气排放口,酚醛树脂 | 有机废气排放口(DA005)(DA005) | 甲醛 | 2024-08-12 | [6 empty] | <0.04 | <0.04 | 5 |  | mg/m3 | 否 |  |  | 是
江北新区2024年8月废气监督监测 | 贺利氏贵金属技术（中国）有限公司 | 水环境,大气环境,土壤污染监管,环境风险管控 | 化学试剂和助剂制造 | 合成树脂工业污染物排放标准(GB31572-2015) | （表5）大气污染物特别排放限值,焚烧类有机废气排放口,有机硅树脂 | 有机废气排放口(DA005)(DA005) | 颗粒物 | 2024-08-12 | [6 empty] | 1.8 | 1.8 | 20 |  | mg/m3 | 否 |  |  | 是
江北新区2024年8月废气监督监测 | 贺利氏贵金属技术（中国）有限公司 | 水环境,大气环境,土壤污染监管,环境风险管控 | 化学试剂和助剂制造 | 合成树脂工业污染物排放标准(GB31572-2015) | （表5）大气污染物特别排放限值,焚烧类有机废气排放口,有机硅树脂 | 有机废气排放口(DA005)(DA005) | 非甲烷总烃 | 2024-08-12 | [6 empty] | 20.0 | 20.0 | 60 |  | mg/m3 | 否 |  |  | 是
江北新区2024年8月废气监督监测 | 贺利氏贵金属技术（中国）有限公司 | 水环境,大气环境,土壤污染监管,环境风险管控 | 化学试剂和助剂制造 | 合成树脂工业污染物排放标准(GB31572-2015) | （表5）大气污染物特别排放限值,非焚烧类有机废气排放口,有机硅树脂 | 有机废气排放口(DA005)(DA005) | 氯化氢 | 2024-08-12 | [6 empty] | <0.2 | <0.2 | 20 |  | mg/m3 | 否 |  |  | 是
江北新区2024年8月废气监督监测 | 贺利氏贵金属技术（中国）有限公司 | 水环境,大气环境,土壤污染监管,环境风险管控 | 化学试剂和助剂制造 | 无机化学工业污染物排放标准(GB31573-2015) | （表4）大气污染物特别排放限值,所有 | 有机废气排放口(DA005)(DA005) | 氮氧化物 | 2024-08-12 | [6 empty] | <3 | <3 | 100 |  | mg/m3 | 否 |  |  | 是
江北新区2024年8月废气监督监测 | 贺利氏贵金属技术（中国）有限公司 | 水环境,大气环境,土壤污染监管,环境风险管控 | 化学试剂和助剂制造 | 化学工业挥发性有机物排放标准(DB32/3151—2016) | 挥发性有机物及臭气浓度排放限值,最高允许排放浓度 | 有机废气排放口(DA005)(DA005) | 甲醇 | 2024-08-12 | [6 empty] | <2 | <2 | 60 |  | mg/m3 | 否 |  |  | 是
江北新区2024年8月废气监督监测 | 贺利氏贵金属技术（中国）有限公司 | 水环境,大气环境,土壤污染监管,环境风险管控 | 化学试剂和助剂制造 | 化学工业挥发性有机物排放标准(DB32/3151—2016) | 挥发性有机物及臭气浓度排放限值,最高允许排放浓度 | 有机废气排放口(DA005)(DA005) | 甲苯 | 2024-08-12 | [6 empty] | 0.026 | 0.026 | 25 |  | mg/m3 | 否 |  |  | 是
江北新区2024年8月废气监督监测 | 贺利氏贵金属技术（中国）有限公司 | 水环境,大气环境,土壤污染监管,环境风险管控 | 化学试剂和助剂制造 | 无机化学工业污染物排放标准(GB31573-2015) | （表4）大气污染物特别排放限值,所有 | 有机废气排放口(DA005)(DA005) | 二氧化硫 | 2024-08-12 | [6 empty] | <3 | <3 | 100 |  | mg/m3 | 否 |  |  | 是
江北新区2024年8月废气监督监测 | 贺利氏贵金属技术（中国）有限公司 | 水环境,大气环境,土壤污染监管,环境风险管控 | 化学试剂和助剂制造 | 化学工业挥发性有机物排放标准(DB32/3151—2016) | 挥发性有机物及臭气浓度排放限值,最高允许排放浓度 | 有机废气排放口(DA005)(DA005) | 丙酮 | 2024-08-12 | [6 empty] | 0.41 | 0.41 | 40 |  | mg/m3 | 否 |  |  | 是
江北新区2024年8月废气监督监测 | 贺利氏贵金属技术（中国）有限公司 | 水环境,大气环境,土壤污染监管,环境风险管控 | 化学试剂和助剂制造 | 无机化学工业污染物排放标准(GB31573-2015) | （表4）大气污染物特别排放限值,除重金属无机化合物工业、卤素及其化合物工业外 | （DA003）碱性废气排放口(（DA003）) | 氨 | 2024-08-12 | [6 empty] | 0.27 | 0.27 | 10 |  | mg/m3 | 否 |  |  | 是
江北新区2024年8月废气监督监测 | 贺利氏贵金属技术（中国）有限公司 | 水环境,大气环境,土壤污染监管,环境风险管控 | 化学试剂和助剂制造 | 无机化学工业污染物排放标准(GB31573-2015) | （表4）大气污染物特别排放限值,除重金属无机化合物工业、卤素及其化合物工业外 | DA007(DA007) | 氨 | 2024-08-13 | [6 empty] | 0.33 | 0.33 | 10 |  | mg/m3 | 否 |  |  | 是
江北新区2024年8月废气监督监测 | 贺利氏贵金属技术（中国）有限公司 | 水环境,大气环境,土壤污染监管,环境风险管控 | 化学试剂和助剂制造 | 化学工业挥发性有机物排放标准(DB32/3151—2016) | 挥发性有机物及臭气浓度排放限值,最高允许排放浓度 | DA007(DA007) | 臭气浓度 | 2024-08-13 | [6 empty] | 199 | 199 | 1500 |  | 无量纲 | 否 |  |  | 是
江北新区2024年8月废气监督监测 | 贺利氏贵金属技术（中国）有限公司 | 水环境,大气环境,土壤污染监管,环境风险管控 | 化学试剂和助剂制造 | 化学工业挥发性有机物排放标准(DB32/3151—2016) | 挥发性有机物及臭气浓度排放限值,最高允许排放浓度 | DA007(DA007) | 丙酮 | 2024-08-13 | [6 empty] | 0.01 | 0.01 | 40 |  | mg/m3 | 否 |  |  | 是
江北新区2024年8月废气监督监测 | 贺利氏贵金属技术（中国）有限公司 | 水环境,大气环境,土壤污染监管,环境风险管控 | 化学试剂和助剂制造 | 无机化学工业污染物排放标准(GB31573-2015) | （表3）大气污染排放限值,其他(硫化合物及硫酸盐工业、无机氰化合物工业除外) | DA007(DA007) | 氯化氢 | 2024-08-13 | [6 empty] | 0.27 | 0.27 | 10 |  | mg/m3 | 否 |  |  | 是
江北新区2024年8月废气监督监测 | 贺利氏贵金属技术（中国）有限公司 | 水环境,大气环境,土壤污染监管,环境风险管控 | 化学试剂和助剂制造 | 化学工业挥发性有机物排放标准(DB32/3151—2016) | 挥发性有机物及臭气浓度排放限值,最高允许排放浓度 | DA007(DA007) | 甲醇 | 2024-08-13 | [6 empty] | <2 | <2 | 60 |  | mg/m3 | 否 |  |  | 是
江北新区2024年8月废气监督监测 | 贺利氏贵金属技术（中国）有限公司 | 水环境,大气环境,土壤污染监管,环境风险管控 | 化学试剂和助剂制造 | 化学工业挥发性有机物排放标准(DB32/3151—2016) | 挥发性有机物及臭气浓度排放限值,最高允许排放浓度 | DA007(DA007) | 非甲烷总烃 | 2024-08-13 | [6 empty] | 1.55 | 1.55 | 80 |  | mg/m3 | 否 |  |  | 是
江北新区2024年8月废气监督监测 | 爱克太尔新材料（南京）有限公司 | 水环境,大气环境,土壤污染监管,环境风险管控 | 初级形态塑料及合成树脂制造 | 合成树脂工业污染物排放标准(GB31572-2015) | （表5）大气污染物特别排放限值,非焚烧类有机废气排放口,所有合成树脂 | DA010危废库废气排口(DA010) | 非甲烷总烃 | 2024-08-07 | [6 empty] | 1.24 | 1.24 | 60 |  | mg/m3 | 否 |  |  | 是
江北新区2024年8月废气监督监测 | 爱克太尔新材料（南京）有限公司 | 水环境,大气环境,土壤污染监管,环境风险管控 | 初级形态塑料及合成树脂制造 | 化学工业挥发性有机物排放标准(DB32/3151—2016) | 挥发性有机物及臭气浓度排放限值,最高允许排放浓度 | DA006(DA006) | 非甲烷总烃 | 2024-08-07 | [6 empty] | 2.26 | 2.26 | 80 |  | mg/m3 | 否 |  |  | 是
江北新区2024年8月废气监督监测 | 爱克太尔新材料（南京）有限公司 | 水环境,大气环境,土壤污染监管,环境风险管控 | 初级形态塑料及合成树脂制造 | 大气污染物综合排放标准（昆山站）(DB32/4041—2021) | 表1 大气污染物有组织排放限值,最高允许排放浓度 | DA006(DA006) | 一氧化碳 | 2024-08-07 | [6 empty] | <3 | <3 | 1000 |  | mg/m3 | 否 |  |  | 是
江北新区2024年8月废气监督监测 | 爱克太尔新材料（南京）有限公司 | 水环境,大气环境,土壤污染监管,环境风险管控 | 初级形态塑料及合成树脂制造 | 化学工业挥发性有机物排放标准(DB32/3151—2016) | 挥发性有机物及臭气浓度排放限值,最高允许排放浓度 | DA006(DA006) | 甲醛 | 2024-08-07 | [6 empty] | 0.7 | 0.7 | 10 |  | mg/m3 | 否 |  |  | 是
江北新区2024年8月废气监督监测 | 爱克太尔新材料（南京）有限公司 | 水环境,大气环境,土壤污染监管,环境风险管控 | 初级形态塑料及合成树脂制造 | 锅炉大气污染物排放标准（昆山站）(DB32/4385—2022) | 表1 锅炉大气污染物排放浓度限值,燃气锅炉 | DA006(DA006) | 二氧化硫 | 2024-08-07 | [6 empty] | <3 | <3 | 35 |  | mg/m3 | 否 |  |  | 是
江北新区2024年8月废气监督监测 | 爱克太尔新材料（南京）有限公司 | 水环境,大气环境,土壤污染监管,环境风险管控 | 初级形态塑料及合成树脂制造 | 化学工业挥发性有机物排放标准(DB32/3151—2016) | 挥发性有机物及臭气浓度排放限值,最高允许排放浓度 | DA006(DA006) | 甲醇 | 2024-08-07 | [6 empty] | <2 | <2 | 60 |  | mg/m3 | 否 |  |  | 是
江北新区2024年8月废气监督监测 | 爱克太尔新材料（南京）有限公司 | 水环境,大气环境,土壤污染监管,环境风险管控 | 初级形态塑料及合成树脂制造 | 锅炉大气污染物排放标准（昆山站）(DB32/4385—2022) | 表1 锅炉大气污染物排放浓度限值,燃气锅炉 | DA006(DA006) | 氮氧化物（以NO2计） | 2024-08-07 | [6 empty] | <3 | <3 | 50 |  | mg/m3 | 否 |  |  | 是
江北新区2024年8月废气监督监测 | 爱克太尔新材料（南京）有限公司 | 水环境,大气环境,土壤污染监管,环境风险管控 | 初级形态塑料及合成树脂制造 | 锅炉大气污染物排放标准（昆山站）(DB32/4385—2022) | 表1 锅炉大气污染物排放浓度限值,燃气锅炉 | DA006(DA006) | 颗粒物 | 2024-08-07 | [6 empty] | <1 | <1 | 10 |  | mg/m3 | 否 |  |  | 是
江北新区2024年8月废气监督监测 | 爱克太尔新材料（南京）有限公司 | 水环境,大气环境,土壤污染监管,环境风险管控 | 初级形态塑料及合成树脂制造 | 合成树脂工业污染物排放标准(GB31572-2015) | （表5）大气污染物特别排放限值,非焚烧类有机废气排放口,所有合成树脂 | DA001废气排放口1(DA001) | 非甲烷总烃 | 2024-08-07 | [6 empty] | 8.1 | 8.1 | 60 |  | mg/m3 | 否 |  |  | 是
江北新区2024年8月废气监督监测 | 爱克太尔新材料（南京）有限公司 | 水环境,大气环境,土壤污染监管,环境风险管控 | 初级形态塑料及合成树脂制造 | 合成树脂工业污染物排放标准(GB31572-2015) | （表5）大气污染物特别排放限值,非焚烧类有机废气排放口,酚醛树脂 | DA001废气排放口1(DA001) | 酚类 | 2024-08-07 | [6 empty] | 0.231 | 0.231 | 15 |  | mg/m3 | 否 |  |  | 是
江北新区2024年8月废气监督监测 | 爱克太尔新材料（南京）有限公司 | 水环境,大气环境,土壤污染监管,环境风险管控 | 初级形态塑料及合成树脂制造 | 合成树脂工业污染物排放标准(GB31572-2015) | （表5）大气污染物特别排放限值,非焚烧类有机废气排放口,酚醛树脂 | DA001废气排放口1(DA001) | 甲醛 | 2024-08-07 | [6 empty] | 0.23 | 0.23 | 5 |  | mg/m3 | 否 |  |  | 是
江北新区2024年8月废气监督监测 | 爱克太尔新材料（南京）有限公司 | 水环境,大气环境,土壤污染监管,环境风险管控 | 初级形态塑料及合成树脂制造 | 化学工业挥发性有机物排放标准(DB32/3151—2016) | 挥发性有机物及臭气浓度排放限值,最高允许排放浓度 | DA001废气排放口1(DA001) | 甲醇 | 2024-08-07 | [6 empty] | 20.5 | 20.5 | 60 |  | mg/m3 | 否 |  |  | 是
江北新区2024年8月废气监督监测 | 爱克太尔新材料（南京）有限公司 | 水环境,大气环境,土壤污染监管,环境风险管控 | 初级形态塑料及合成树脂制造 | 合成树脂工业污染物排放标准(GB31572-2015) | （表5）大气污染物特别排放限值,非焚烧类有机废气排放口,所有合成树脂 | DA001废气排放口1(DA001) | 颗粒物 | 2024-08-07 | [6 empty] | 2.4 | 2.4 | 20 |  | mg/m3 | 否 |  |  | 是
江北新区2024年8月废气监督监测 | 爱克太尔新材料（南京）有限公司 | 水环境,大气环境,土壤污染监管,环境风险管控 | 初级形态塑料及合成树脂制造 | 合成树脂工业污染物排放标准(GB31572-2015) | （表5）大气污染物特别排放限值,非焚烧类有机废气排放口,酚醛树脂 | DA002废气排放口2(DA002) | 酚类 | 2024-08-07 | [6 empty] | 0.388 | 0.388 | 15 |  | mg/m3 | 否 |  |  | 是
江北新区2024年8月废气监督监测 | 爱克太尔新材料（南京）有限公司 | 水环境,大气环境,土壤污染监管,环境风险管控 | 初级形态塑料及合成树脂制造 | 合成树脂工业污染物排放标准(GB31572-2015) | （表5）大气污染物特别排放限值,非焚烧类有机废气排放口,酚醛树脂 | DA002废气排放口2(DA002) | 甲醛 | 2024-08-07 | [6 empty] | 1.38 | 1.38 | 5 |  | mg/m3 | 否 |  |  | 是
江北新区2024年8月废气监督监测 | 爱克太尔新材料（南京）有限公司 | 水环境,大气环境,土壤污染监管,环境风险管控 | 初级形态塑料及合成树脂制造 | 合成树脂工业污染物排放标准(GB31572-2015) | （表5）大气污染物特别排放限值,非焚烧类有机废气排放口,所有合成树脂 | DA002废气排放口2(DA002) | 非甲烷总烃 | 2024-08-07 | [6 empty] | 2.72 | 2.72 | 60 |  | mg/m3 | 否 |  |  | 是
江北新区2024年8月废气监督监测 | 爱克太尔新材料（南京）有限公司 | 水环境,大气环境,土壤污染监管,环境风险管控 | 初级形态塑料及合成树脂制造 | 化学工业挥发性有机物排放标准(DB32/3151—2016) | 挥发性有机物及臭气浓度排放限值,最高允许排放浓度 | DA002废气排放口2(DA002) | 甲醇 | 2024-08-07 | [6 empty] | 7.32 | 7.32 | 60 |  | mg/m3 | 否 |  |  | 是
江北新区2024年8月废气监督监测 | 爱克太尔新材料（南京）有限公司 | 水环境,大气环境,土壤污染监管,环境风险管控 | 初级形态塑料及合成树脂制造 | 化学工业挥发性有机物排放标准(DB32/3151—2016) | 挥发性有机物及臭气浓度排放限值,最高允许排放浓度 | DA002废气排放口2(DA002) | 臭气浓度 | 2024-08-07 | [6 empty] | 112 | 112 | 1500 |  | 无量纲 | 否 |  |  | 是
江北新区2024年8月废气监督监测 | 爱克太尔新材料（南京）有限公司 | 水环境,大气环境,土壤污染监管,环境风险管控 | 初级形态塑料及合成树脂制造 | 恶臭污染物排放标准(GB14554-93) | （表2）恶臭污染物排放标准值,排气筒高度20m | DA002废气排放口2(DA002) | 氨 | 2024-08-07 | [6 empty] | 0.012 | 0.012 | 8.7 |  | kg/h | 否 |  |  | 是
江北新区2024年8月废气监督监测 | 爱克太尔新材料（南京）有限公司 | 水环境,大气环境,土壤污染监管,环境风险管控 | 初级形态塑料及合成树脂制造 | 恶臭污染物排放标准(GB14554-93) | （表2）恶臭污染物排放标准值,排气筒高度20m | DA002废气排放口2(DA002) | 硫化氢 | 2024-08-07 | [6 empty] | 0.0000424 | 0.0000424 | 0.58 |  | kg/h | 否 |  |  | 是
江北新区2024年8月废气监督监测 | 爱克太尔新材料（南京）有限公司 | 水环境,大气环境,土壤污染监管,环境风险管控 | 初级形态塑料及合成树脂制造 | 无机化学工业污染物排放标准(GB31573-2015) | （表4）大气污染物特别排放限值,涉锡、镍、锌、锰、锑、铜、钴、钼、锆重金属无机化合物工业 | DA007环保胶黏剂装置工艺废气排口(DA007) | 锌及其化合物（以锌计） | 2024-08-07 | [6 empty] | 0.00695 | 0.00695 | 5 |  | mg/m3 | 否 |  |  | 是
江北新区2024年8月废气监督监测 | 爱克太尔新材料（南京）有限公司 | 水环境,大气环境,土壤污染监管,环境风险管控 | 初级形态塑料及合成树脂制造 | 合成树脂工业污染物排放标准(GB31572-2015) | （表5）大气污染物特别排放限值,非焚烧类有机废气排放口,所有合成树脂 | DA007环保胶黏剂装置工艺废气排口(DA007) | 颗粒物 | 2024-08-07 | [6 empty] | 3 | 3 | 20 |  | mg/m3 | 否 |  |  | 是
江北新区2024年8月废气监督监测 | 爱克太尔新材料（南京）有限公司 | 水环境,大气环境,土壤污染监管,环境风险管控 | 初级形态塑料及合成树脂制造 | 合成树脂工业污染物排放标准(GB31572-2015) | （表5）大气污染物特别排放限值,非焚烧类有机废气排放口,所有合成树脂 | DA007环保胶黏剂装置工艺废气排口(DA007) | 非甲烷总烃 | 2024-08-07 | [6 empty] | 1.44 | 1.44 | 60 |  | mg/m3 | 否 |  |  | 是
江北新区2024年8月废气监督监测 | 爱克太尔新材料（南京）有限公司 | 水环境,大气环境,土壤污染监管,环境风险管控 | 初级形态塑料及合成树脂制造 | 合成树脂工业污染物排放标准(GB31572-2015) | （表5）大气污染物特别排放限值,非焚烧类有机废气排放口,所有合成树脂 | DA005粉胶废气排放口(DA005) | 非甲烷总烃 | 2024-08-07 | [6 empty] | 5.42 | 5.42 | 60 |  | mg/m3 | 否 |  |  | 是
江北新区2024年8月废气监督监测 | 爱克太尔新材料（南京）有限公司 | 水环境,大气环境,土壤污染监管,环境风险管控 | 初级形态塑料及合成树脂制造 | 合成树脂工业污染物排放标准(GB31572-2015) | （表5）大气污染物特别排放限值,非焚烧类有机废气排放口,所有合成树脂 | DA005粉胶废气排放口(DA005) | 颗粒物 | 2024-08-07 | [6 empty] | <1 | <1 | 20 |  | mg/m3 | 否 |  |  | 是
江北新区2024年8月废气监督监测 | 爱克太尔新材料（南京）有限公司 | 水环境,大气环境,土壤污染监管,环境风险管控 | 初级形态塑料及合成树脂制造 | 合成树脂工业污染物排放标准(GB31572-2015) | （表5）大气污染物特别排放限值,非焚烧类有机废气排放口,酚醛树脂 | DA005粉胶废气排放口(DA005) | 甲醛 | 2024-08-07 | [6 empty] | 3.25 | 3.25 | 5 |  | mg/m3 | 否 |  |  | 是
江北新区2024年8月废气监督监测 | 爱克太尔新材料（南京）有限公司 | 水环境,大气环境,土壤污染监管,环境风险管控 | 初级形态塑料及合成树脂制造 | 化学工业挥发性有机物排放标准(DB32/3151—2016) | 挥发性有机物及臭气浓度排放限值,最高允许排放浓度 | DA005粉胶废气排放口(DA005) | 甲醇 | 2024-08-07 | [6 empty] | 17.7 | 17.7 | 60 |  | mg/m3 | 否 |  |  | 是
江北新区2024年8月废气监督监测 | 爱克太尔新材料（南京）有限公司 | 水环境,大气环境,土壤污染监管,环境风险管控 | 初级形态塑料及合成树脂制造 | 合成树脂工业污染物排放标准(GB31572-2015) | （表5）大气污染物特别排放限值,非焚烧类有机废气排放口,所有合成树脂 | DA009实验室废气排口2(DA009) | 非甲烷总烃 | 2024-08-07 | [6 empty] | 2.79 | 2.79 | 60 |  | mg/m3 | 否 |  |  | 是
江北新区2024年8月废气监督监测 | 爱克太尔新材料（南京）有限公司 | 水环境,大气环境,土壤污染监管,环境风险管控 | 初级形态塑料及合成树脂制造 | 合成树脂工业污染物排放标准(GB31572-2015) | （表5）大气污染物特别排放限值,非焚烧类有机废气排放口,所有合成树脂 | DA008实验室废气排口1(DA008) | 非甲烷总烃 | 2024-08-07 | [6 empty] | 0.96 | 0.96 | 60 |  | mg/m3 | 否 |  |  | 是
江北新区2024年8月废气监督监测 | 爱克太尔新材料（南京）有限公司 | 水环境,大气环境,土壤污染监管,环境风险管控 | 初级形态塑料及合成树脂制造 |  |  | DA006(DA006) | 二氧化碳 | 2024-08-07 | [6 empty] | 76.7 | 76.7 |  |  | g/m3 | 否 |  |  | 否
江北新区2024年8月废气监督监测 | 凯米拉化学品（南京）有限公司 | 水环境,大气环境,土壤污染监管,环境风险管控 | 专项化学用品制造 | 大气污染物综合排放标准(DB 32/4041-2021) | 大气污染物有组织排放限值,其他 | AKD洗涤塔DA004(DA004) | 颗粒物 | 2024-08-06 | [6 empty] | 1.4 | 1.4 | 20 |  | mg/m3 | 否 |  |  | 是
江北新区2024年8月废气监督监测 | 凯米拉化学品（南京）有限公司 | 水环境,大气环境,土壤污染监管,环境风险管控 | 专项化学用品制造 | 化学工业挥发性有机物排放标准(DB32/3151—2016) | 挥发性有机物及臭气浓度排放限值,最高允许排放浓度 | AKD洗涤塔DA004(DA004) | 非甲烷总烃 | 2024-08-06 | [6 empty] | 1.32 | 1.32 | 80 |  | mg/m3 | 否 |  |  | 是
江北新区2024年8月废气监督监测 | 凯米拉化学品（南京）有限公司 | 水环境,大气环境,土壤污染监管,环境风险管控 | 专项化学用品制造 | 化学工业挥发性有机物排放标准(DB32/3151—2016) | 挥发性有机物及臭气浓度排放限值,最高允许排放浓度 | 实验室废气排口(DA006) | 非甲烷总烃 | 2024-08-06 | [6 empty] | 1.00 | 1.00 | 80 |  | mg/m3 | 否 |  |  | 是
江北新区2024年8月废气监督监测 | 凯米拉化学品（南京）有限公司 | 水环境,大气环境,土壤污染监管,环境风险管控 | 专项化学用品制造 | 化学工业挥发性有机物排放标准(DB32/3151—2016) | 挥发性有机物及臭气浓度排放限值,最高允许排放浓度 | DA001 C758洗涤塔(DA001) | 臭气浓度 | 2024-08-06 | [6 empty] | 151 | 151 | 1500 |  | 无量纲 | 否 |  |  | 是
江北新区2024年8月废气监督监测 | 凯米拉化学品（南京）有限公司 | 水环境,大气环境,土壤污染监管,环境风险管控 | 专项化学用品制造 | 恶臭污染物排放标准(GB14554-93) | （表2）恶臭污染物排放标准值,排气筒高度30m | DA001 C758洗涤塔(DA001) | 氨 | 2024-08-06 | [6 empty] | 0.00181 | 0.00181 | 20 |  | kg/h | 否 |  |  | 是
江北新区2024年8月废气监督监测 | 凯米拉化学品（南京）有限公司 | 水环境,大气环境,土壤污染监管,环境风险管控 | 专项化学用品制造 | 大气污染物综合排放标准(DB 32/4041-2021) | 大气污染物有组织排放限值,其他 | DA001 C758洗涤塔(DA001) | 氮氧化物 | 2024-08-06 | [6 empty] | <3 | <3 | 100 |  | mg/m3 | 否 |  |  | 是
江北新区2024年8月废气监督监测 | 凯米拉化学品（南京）有限公司 | 水环境,大气环境,土壤污染监管,环境风险管控 | 专项化学用品制造 | 江苏省大气综合排放标准(DB32/4041-2021) | 表1 大气污染物有组织排放限值 | DA001 C758洗涤塔(DA001) | 非甲烷总烃 | 2024-08-06 | [6 empty] | 2.79 | 2.79 | 80 |  | mg/m3 | 否 |  |  | 是
江北新区2024年8月废气监督监测 | 凯米拉化学品（南京）有限公司 | 水环境,大气环境,土壤污染监管,环境风险管控 | 专项化学用品制造 | 化学工业挥发性有机物排放标准(DB32/3151—2016) | 挥发性有机物及臭气浓度排放限值,最高允许排放浓度 | DA001 C758洗涤塔(DA001) | 丙烯酰胺 | 2024-08-06 | [6 empty] | <0.1 | <0.1 | 5 |  | mg/m3 | 否 |  |  | 是
江北新区2024年8月废气监督监测 | 凯米拉化学品（南京）有限公司 | 水环境,大气环境,土壤污染监管,环境风险管控 | 专项化学用品制造 | 化学工业挥发性有机物排放标准(DB32/3151—2016) | 挥发性有机物及臭气浓度排放限值,最高允许排放浓度 | DA001 C758洗涤塔(DA001) | 苯乙烯 | 2024-08-06 | [6 empty] | 0.008 | 0.008 | 20 |  | mg/m3 | 否 |  |  | 是
江北新区2024年8月废气监督监测 | 凯米拉化学品（南京）有限公司 | 水环境,大气环境,土壤污染监管,环境风险管控 | 专项化学用品制造 | 化学工业挥发性有机物排放标准(DB32/3151—2016) | 挥发性有机物及臭气浓度排放限值,最高允许排放浓度 | 危废仓库废气排口(DA007) | 臭气浓度 | 2024-08-06 | [6 empty] | 131 | 131 | 1500 |  | 无量纲 | 否 |  |  | 是
江北新区2024年8月废气监督监测 | 凯米拉化学品（南京）有限公司 | 水环境,大气环境,土壤污染监管,环境风险管控 | 专项化学用品制造 | 化学工业挥发性有机物排放标准(DB32/3151—2016) | 挥发性有机物及臭气浓度排放限值,最高允许排放浓度 | 危废仓库废气排口(DA007) | 非甲烷总烃 | 2024-08-06 | [6 empty] | 0.66 | 0.66 | 80 |  | mg/m3 | 否 |  |  | 是
江北新区2024年8月废气监督监测 | 凯米拉化学品（南京）有限公司 | 水环境,大气环境,土壤污染监管,环境风险管控 | 专项化学用品制造 | 化学工业挥发性有机物排放标准(DB32/3151—2016) | 挥发性有机物及臭气浓度排放限值,最高允许排放浓度 | 污水站废气排口(DA008) | 臭气浓度 | 2024-08-06 | [6 empty] | 269 | 269 | 1500 |  | 无量纲 | 否 |  |  | 是
江北新区2024年8月废气监督监测 | 凯米拉化学品（南京）有限公司 | 水环境,大气环境,土壤污染监管,环境风险管控 | 专项化学用品制造 | 化学工业挥发性有机物排放标准(DB32/3151—2016) | 挥发性有机物及臭气浓度排放限值,最高允许排放浓度 | 污水站废气排口(DA008) | 非甲烷总烃 | 2024-08-06 | [6 empty] | 3.02 | 3.02 | 80 |  | mg/m3 | 否 |  |  | 是
江北新区2024年8月废气监督监测 | 凯米拉化学品（南京）有限公司 | 水环境,大气环境,土壤污染监管,环境风险管控 | 专项化学用品制造 | 《大气污染物综合排放标准》(DB 32/4041-2021) | 有组织废气 | F202/B423/B424/B425除尘器(DA002) | 颗粒物 | 2024-08-06 | [6 empty] | 1.4 | 1.4 | 20 |  | mg/m3 | 否 |  |  | 是
江北新区2024年8月废气监督监测 | 南京金陵化工厂有限责任公司 | 水环境,大气环境,土壤污染监管 | 无机盐制造 | 江苏省大气综合排放标准(DB32/4041-2021) | 表1 大气污染物有组织排放限值 | DA002氧化铅排口（FQ-01）(DA002) | 铅及其化合物 | 2024-08-02 | [6 empty] | <0.01 | <0.01 | 0.5 |  | mg/m3 | 否 |  |  | 是
江北新区2024年8月废气监督监测 | 南京金陵化工厂有限责任公司 | 水环境,大气环境,土壤污染监管 | 无机盐制造 | 《江苏省大气污染物综合排放标准》(DB32/4041-2021) | 表 1 大气污染物有组织排放限值,其他,最高允许排放速率 | DA002氧化铅排口（FQ-01）(DA002) | 颗粒物 | 2024-08-02 | [6 empty] | 0.00621 | 0.00621 | 1 |  | kg/h | 否 |  |  | 是
江北新区2024年8月废气监督监测 | 南京汽车集团有限公司 | 水环境,大气环境,土壤污染监管,环境风险管控 | 汽车整车制造 | 南京汽车集团有限公司排污许可证(913201007331624457001V) | 废气（主要排放口） | 车身车架焊接一废气排口(DA036) | 颗粒物 | 2024-08-14 | [6 empty] | <1.0 | <1.0 | 20 |  | mg/m3 | 否 |  |  | 是
|  | 水环境,大气环境,土壤污染监管,环境风险管控 | 汽车整车制造 | 南京汽车集团有限公司排污许可证(913201007331624457001V) | 废气（主要排放口） | 车身车架焊接二废气排口(DA037) | 颗粒物 | 2024-08-14 | [6 empty] | <1.0 | <1.0 | 20 |  | mg/m3 | 否 |  |  | 是
|  | 水环境,大气环境,土壤污染监管,环境风险管控 | 汽车整车制造 | 南京汽车集团有限公司排污许可证(913201007331624457001V) | 废气（主要排放口） | 车身地板焊接一废气排口(DA032) | 颗粒物 | 2024-08-14 | [6 empty] | <1.0 | <1.0 | 20 |  | mg/m3 | 否 |  |  | 是
|  | 水环境,大气环境,土壤污染监管,环境风险管控 | 汽车整车制造 | 南京汽车集团有限公司排污许可证(913201007331624457001V) | 废气（主要排放口） | 车身补焊线二废气排口(DA035) | 颗粒物 | 2024-08-14 | [6 empty] | <1.0 | <1.0 | 20 |  | mg/m3 | 否 |  |  | 是
|  | 水环境,大气环境,土壤污染监管,环境风险管控 | 汽车整车制造 | 南京汽车集团有限公司排污许可证(913201007331624457001V) | 废气（一般排放口） | 新涂喷漆废气排口(DA018) | 氮氧化物 | 2024-08-16 | [6 empty] | <3 | <3 | 180 |  | mg/m3 | 否 |  |  | 是
|  | 水环境,大气环境,土壤污染监管,环境风险管控 | 汽车整车制造 | 南京汽车集团有限公司排污许可证(913201007331624457001V) | 废气（主要排放口） | 新涂喷漆废气排口(DA018) | 烟气黑度 | 2024-08-16 | [6 empty] | <1 | <1 | 1 |  | 级 | 否 |  |  | 是
|  | 水环境,大气环境,土壤污染监管,环境风险管控 | 汽车整车制造 | 南京汽车集团有限公司排污许可证(913201007331624457001V) | 废气（主要排放口） | 新涂喷漆废气排口(DA018) | 二氧化硫 | 2024-08-16 | [6 empty] | <3 | <3 | 80 |  | mg/m3 | 否 |  |  | 是
|  | 水环境,大气环境,土壤污染监管,环境风险管控 | 汽车整车制造 | 南京汽车集团有限公司排污许可证(913201007331624457001V) | 废气（主要排放口） | 新涂喷漆废气排口(DA018) | 颗粒物 | 2024-08-16 | [6 empty] | <1.0 | <1.0 | 20 |  | mg/m3 | 否 |  |  | 是
|  | 水环境,大气环境,土壤污染监管,环境风险管控 | 汽车整车制造 | 南京汽车集团有限公司排污许可证(913201007331624457001V) | 废气（主要排放口） | 新涂1点补废气排口(DA016) | 颗粒物 | 2024-08-15 | [6 empty] | 1.1 | 1.1 | 15 |  | mg/m3 | 否 |  |  | 是
|  | 水环境,大气环境,土壤污染监管,环境风险管控 | 汽车整车制造 | 南京汽车集团有限公司排污许可证(913201007331624457001V) | 废气（主要排放口） | 新涂烘房RTO废气排口(DA024) | 烟气黑度 | 2024-08-16 | [6 empty] | <1 | <1 | 1 |  | 级 | 否 |  |  | 是
|  | 水环境,大气环境,土壤污染监管,环境风险管控 | 汽车整车制造 | 南京汽车集团有限公司排污许可证(913201007331624457001V) | 废气（主要排放口） | 新涂烘房RTO废气排口(DA024) | 颗粒物 | 2024-08-16 | [6 empty] | <1.0 | <1.0 | 20 |  | mg/m3 | 否 |  |  | 是
|  | 水环境,大气环境,土壤污染监管,环境风险管控 | 汽车整车制造 | 锅炉大气污染物排放标准(GB13271-2014) | （表3）大气污染物特别排放限值,烟囱或烟道,燃油锅炉 | 新涂烘房RTO废气排口(DA024) | 氮氧化物 | 2024-08-16 | [6 empty] | 14 | 14 | 150 |  | mg/m3 | 否 |  |  | 是
|  | 水环境,大气环境,土壤污染监管,环境风险管控 | 汽车整车制造 | 锅炉大气污染物排放标准(GB13271-2014) | （表3）大气污染物特别排放限值,烟囱或烟道,燃气锅炉 | 新涂烘房RTO废气排口(DA024) | 二氧化硫 | 2024-08-16 | [6 empty] | <3 | <3 | 50 |  | mg/m3 | 否 |  |  | 是
| 南京药石科技股份有限公司 |  | 化学药品原料药制造 | 江苏省地方标准制药工业大气污染物排放标准(DB 32/4042-2021) | 表1 大气污染物基本项目最高允许排放限值,发酵尾气 | 危废仓库废气排口FQ-05(FQ-05) | 总挥发性有机物 | 2024-08-13 | [6 empty] | 0.703 | 0.703 | 100 |  | mg/m3 | 否 |  |  | 是
江北新区2024年8月VOCs重点管控企业废气监督监测 | 南京汽车集团有限公司 | 水环境,大气环境,土壤污染监管,环境风险管控 | 汽车整车制造 | 南京汽车集团有限公司排污许可证(913201007331624457001V) | 废气（一般排放口） | DA043总装涂胶3排口(DA043) | 挥发性有机物 | 2024-08-15 | [6 empty] | 0.101 | 0.101 | 30 |  | mg/m3 | 否 |  |  | 是
|  | 水环境,大气环境,土壤污染监管,环境风险管控 | 汽车整车制造 | 南京汽车集团有限公司排污许可证(913201007331624457001V) | 废气（主要排放口） | 新涂喷漆废气排口(DA018) | 甲苯 | 2024-08-16 | [6 empty] | 0.074 | 0.074 | 3 |  | mg/m3 | 否 |  |  | 是
|  | 水环境,大气环境,土壤污染监管,环境风险管控 | 汽车整车制造 | 南京汽车集团有限公司排污许可证(913201007331624457001V) | 废气（一般排放口） | 新涂喷漆废气排口(DA018) | 二甲苯 | 2024-08-16 | [6 empty] | 0.022 | 0.022 | 12 |  | mg/m3 | 否 |  |  | 是
|  | 水环境,大气环境,土壤污染监管,环境风险管控 | 汽车整车制造 | 南京汽车集团有限公司排污许可证(913201007331624457001V) | 废气（主要排放口） | 新涂喷漆废气排口(DA018) | 苯系物 | 2024-08-16 | [6 empty] | 0.158 | 0.158 | 20 |  | mg/m3 | 否 |  |  | 是
|  | 水环境,大气环境,土壤污染监管,环境风险管控 | 汽车整车制造 | 南京汽车集团有限公司排污许可证(913201007331624457001V) | 废气（一般排放口） | 新涂喷漆废气排口(DA018) | 挥发性有机物 | 2024-08-16 | [6 empty] | 0.381 | 0.381 | 30 |  | mg/m3 | 否 |  |  | 是
|  | 水环境,大气环境,土壤污染监管,环境风险管控 | 汽车整车制造 | 南京汽车集团有限公司排污许可证(913201007331624457001V) | 废气（一般排放口） | 新涂喷漆废气排口(DA018) | 乙酸丁酯 | 2024-08-16 | [6 empty] | <0.005 | <0.005 |  |  | mg/m3 | 否 |  |  | 否
|  | 水环境,大气环境,土壤污染监管,环境风险管控 | 汽车整车制造 | 南京汽车集团有限公司排污许可证(913201007331624457001V) | 废气（一般排放口） | 新涂1点补废气排口(DA016) | 乙酸丁酯 | 2024-08-15 | [6 empty] | <0.005 | <0.005 |  |  | mg/m3 | 否 |  |  | 否
|  | 水环境,大气环境,土壤污染监管,环境风险管控 | 汽车整车制造 | 南京汽车集团有限公司排污许可证(913201007331624457001V) | 废气（一般排放口） | 新涂1点补废气排口(DA016) | 二甲苯 | 2024-08-15 | [6 empty] | 0.063 | 0.063 | 12 |  | mg/m3 | 否 |  |  | 是
|  | 水环境,大气环境,土壤污染监管,环境风险管控 | 汽车整车制造 | 南京汽车集团有限公司排污许可证(913201007331624457001V) | 废气（主要排放口） | 新涂1点补废气排口(DA016) | 苯系物 | 2024-08-15 | [6 empty] | 0.187 | 0.187 | 20 |  | mg/m3 | 否 |  |  | 是
|  | 水环境,大气环境,土壤污染监管,环境风险管控 | 汽车整车制造 | 南京汽车集团有限公司排污许可证(913201007331624457001V) | 废气（主要排放口） | 新涂1点补废气排口(DA016) | 挥发性有机物 | 2024-08-15 | [6 empty] | 0.575 | 0.575 | 30 |  | mg/m3 | 否 |  |  | 是
|  | 水环境,大气环境,土壤污染监管,环境风险管控 | 汽车整车制造 | 南京汽车集团有限公司排污许可证(913201007331624457001V) | 废气（主要排放口） | 新涂1点补废气排口(DA016) | 甲苯 | 2024-08-15 | [6 empty] | 0.060 | 0.060 | 3 |  | mg/m3 | 否 |  |  | 是
|  | 水环境,大气环境,土壤污染监管,环境风险管控 | 汽车整车制造 | 南京汽车集团有限公司排污许可证(913201007331624457001V) | 废气（主要排放口） | 新涂烘房RTO废气排口(DA024) | 挥发性有机物 | 2024-08-16 | [6 empty] | 0.435 | 0.435 | 30 |  | mg/m3 | 否 |  |  | 是
|  | 水环境,大气环境,土壤污染监管,环境风险管控 | 汽车整车制造 | 南京汽车集团有限公司排污许可证(913201007331624457001V) | 废气（主要排放口） | 新涂烘房RTO废气排口(DA024) | 甲苯 | 2024-08-16 | [6 empty] | 0.027 | 0.027 | 3 |  | mg/m3 | 否 |  |  | 是
|  | 水环境,大气环境,土壤污染监管,环境风险管控 | 汽车整车制造 | 南京汽车集团有限公司排污许可证(913201007331624457001V) | 废气（一般排放口） | 新涂烘房RTO废气排口(DA024) | 二甲苯 | 2024-08-16 | [6 empty] | 0.023 | 0.023 | 12 |  | mg/m3 | 否 |  |  | 是
|  | 水环境,大气环境,土壤污染监管,环境风险管控 | 汽车整车制造 |  |  | 新涂烘房RTO废气排口(DA024) | 乙酸丁酯 | 2024-08-16 | [6 empty] | <0.005 | <0.005 |  |  | mg/L | 否 |  |  | 否
|  | 水环境,大气环境,土壤污染监管,环境风险管控 | 汽车整车制造 | 表面涂装（汽车制造业）挥发性有机物排放标准(DB32/2862—2016) | 排气筒VOCs排放限值 | 新涂烘房RTO废气排口(DA024) | 苯系物 | 2024-08-16 | [6 empty] | 0.071 | 0.071 | 20 |  | mg/m3 | 否 |  |  | 是

## 废水排放
任务名称 | 企业名称 | 名录类别 | 行业类别 | 受纳水体 | 执行标准名称 | 执行标准条目名称 | 监测点 | 监测项目 | 监测日期 | 流量(m³/s) | 水温(°C) | 生产负荷(%) | 进口浓度 | 排放浓度 | 上限 | 下限 | 单位 | 是否超标 | 超标倍数 | 备注 | 是否有评价限值
江北新区2024年8月废水监督监测 | 爱克太尔新材料（南京）有限公司 | 水环境,大气环境,土壤污染监管,环境风险管控 | 初级形态塑料及合成树脂制造 |  | 《南京江北新区新材料科技园企业污水排放管理规定（2020年版）》（宁新区新科办发〔2020〕73号）(宁新区新科办发〔2020〕73号) | 第二类污染物接管标准 | DW001污水总排口(DW001) | 五日生化需氧量（BOD5） | 2024-08-07 |  |  |  |  | 16 | 300 |  | mg/L | 否 |  |  | 是
江北新区2024年8月废水监督监测 | 爱克太尔新材料（南京）有限公司 | 水环境,大气环境,土壤污染监管,环境风险管控 | 初级形态塑料及合成树脂制造 |  | 合成树脂工业污染物排放标准(GB31572-2015) | （表1）水污染物排放限值,企业废水总排放口,氨基树脂,间接排放 | DW001污水总排口(DW001) | 甲醛 | 2024-08-07 |  |  |  |  | 1.63 | 5.0 |  | mg/L | 否 |  |  | 是
江北新区2024年8月废水监督监测 | 爱克太尔新材料（南京）有限公司 | 水环境,大气环境,土壤污染监管,环境风险管控 | 初级形态塑料及合成树脂制造 |  | 《南京江北新区新材料科技园企业污水排放管理规定（2020年版）》（宁新区新科办发〔2020〕73号）(宁新区新科办发〔2020〕73号) | 第二类污染物接管标准 | DW001污水总排口(DW001) | 氨氮（NH3-N） | 2024-08-07 |  |  |  |  | 0.604 | 45 |  | mg/L | 否 |  |  | 是
江北新区2024年8月废水监督监测 | 爱克太尔新材料（南京）有限公司 | 水环境,大气环境,土壤污染监管,环境风险管控 | 初级形态塑料及合成树脂制造 |  | 《南京江北新区新材料科技园企业污水排放管理规定（2020年版）》（宁新区新科办发〔2020〕73号）(宁新区新科办发〔2020〕73号) | 第二类污染物接管标准 | DW001污水总排口(DW001) | 化学需氧量 | 2024-08-07 |  |  |  |  | 35 | 500 |  | mg/L | 否 |  |  | 是
江北新区2024年8月废水监督监测 | 爱克太尔新材料（南京）有限公司 | 水环境,大气环境,土壤污染监管,环境风险管控 | 初级形态塑料及合成树脂制造 |  | 合成树脂工业污染物排放标准(GB31572-2015) | （表1）水污染物排放限值,企业废水总排放口,酚醛树脂,间接排放 | DW001污水总排口(DW001) | 苯酚 | 2024-08-07 |  |  |  |  | <0.0005 | 0.5 |  | mg/L | 否 |  |  | 是
江北新区2024年8月废水监督监测 | 爱克太尔新材料（南京）有限公司 | 水环境,大气环境,土壤污染监管,环境风险管控 | 初级形态塑料及合成树脂制造 |  | 《南京江北新区新材料科技园企业污水排放管理规定（2020年版）》（宁新区新科办发〔2020〕73号）(宁新区新科办发〔2020〕73号) | 第二类污染物接管标准 | DW001污水总排口(DW001) | pH值 | 2024-08-07 |  |  |  |  | 8.2 | 9 | 6 | 无量纲 | 否 |  |  | 是
江北新区2024年8月废水监督监测 | 爱克太尔新材料（南京）有限公司 | 水环境,大气环境,土壤污染监管,环境风险管控 | 初级形态塑料及合成树脂制造 |  | 《南京江北新区新材料科技园企业污水排放管理规定（2020年版）》（宁新区新科办发〔2020〕73号）(宁新区新科办发〔2020〕73号) | 第二类污染物接管标准 | DW001污水总排口(DW001) | 悬浮物 | 2024-08-07 |  |  |  |  | 73 | 400 |  | mg/L | 否 |  |  | 是
江北新区2024年8月废水监督监测 | 爱克太尔新材料（南京）有限公司 | 水环境,大气环境,土壤污染监管,环境风险管控 | 初级形态塑料及合成树脂制造 |  | 《南京江北新区新材料科技园企业污水排放管理规定（2020年版）》（宁新区新科办发〔2020〕73号）(宁新区新科办发〔2020〕73号) | 第二类污染物接管标准 | DW001污水总排口(DW001) | 总磷（以P计） | 2024-08-07 |  |  |  |  | 1.26 | 5.0 |  | mg/L | 否 |  |  | 是
江北新区2024年8月废水监督监测 | 爱克太尔新材料（南京）有限公司 | 水环境,大气环境,土壤污染监管,环境风险管控 | 初级形态塑料及合成树脂制造 |  | 不评价(1) | 不评价 | DW001污水总排口(DW001) | 总有机碳 | 2024-08-07 |  |  |  |  | 12.2 |  |  | mg/L | 否 |  |  | 否
江北新区2024年8月废水监督监测 | 爱克太尔新材料（南京）有限公司 | 水环境,大气环境,土壤污染监管,环境风险管控 | 初级形态塑料及合成树脂制造 |  | 《南京江北新区新材料科技园企业污水排放管理规定（2020年版）》（宁新区新科办发〔2020〕73号）(宁新区新科办发〔2020〕73号) | 第二类污染物接管标准 | DW001污水总排口(DW001) | 石油类 | 2024-08-07 |  |  |  |  | <0.06 | 20 |  | mg/L | 否 |  |  | 是
江北新区2024年8月废水监督监测 | 爱克太尔新材料（南京）有限公司 | 水环境,大气环境,土壤污染监管,环境风险管控 | 初级形态塑料及合成树脂制造 |  | 《南京江北新区新材料科技园企业污水排放管理规定（2020年版）》（宁新区新科办发〔2020〕73号）(宁新区新科办发〔2020〕73号) | 第二类污染物接管标准 | DW001污水总排口(DW001) | 总氮（以N计） | 2024-08-07 |  |  |  |  | 13.8 | 70 |  | mg/L | 否 |  |  | 是
江北新区2024年8月废水监督监测 | 爱克太尔新材料（南京）有限公司 | 水环境,大气环境,土壤污染监管,环境风险管控 | 初级形态塑料及合成树脂制造 |  | 合成树脂工业污染物排放标准(GB31572-2015) | （表1）水污染物排放限值,企业废水总排放口,所有合成树脂,间接排放 | DW001污水总排口(DW001) | 可吸附有机卤素化合物（AOX） | 2024-08-07 |  |  |  |  | 0.2 | 5 |  | mg/L | 否 |  |  | 是
江北新区2024年8月废水监督监测 | 南京市浦口区老幼岗电镀厂 | 水环境,土壤污染监管 | 金属表面处理及热处理加工 |  | 电镀污染物排放标准(GB21900-2008) | （表2）新建企业水污染物排放限值,车间或生产设施废水排放口 | DW005车间废水排口 | 总铬 | 2024-08-06 |  |  |  |  | 0.465 | 1.0 |  | mg/L | 否 |  |  | 是
江北新区2024年8月废水监督监测 | 南京市浦口区老幼岗电镀厂 | 水环境,土壤污染监管 | 金属表面处理及热处理加工 |  | 电镀污染物排放标准(GB21900-2008) | （表2）新建企业水污染物排放限值,车间或生产设施废水排放口 | DW005车间废水排口 | 总镍 | 2024-08-06 |  |  |  |  | <0.05 | 0.5 |  | mg/L | 否 |  |  | 是
江北新区2024年8月废水监督监测 | 南京市浦口区老幼岗电镀厂 | 水环境,土壤污染监管 | 金属表面处理及热处理加工 |  | 电镀污染物排放标准(GB21900-2008) | （表2）新建企业水污染物排放限值,车间或生产设施废水排放口 | DW005车间废水排口 | 六价铬 | 2024-08-06 |  |  |  |  | <0.004 | 0.2 |  | mg/L | 否 |  |  | 是
江北新区2024年8月废水监督监测 | 南京市浦口区老幼岗电镀厂 | 水环境,土壤污染监管 | 金属表面处理及热处理加工 |  | 电镀污染物排放标准(GB21900-2008) | （表1）现有企业水污染物排放限值,企业废水总排放口 | DW004废水总排口 | 氨氮 | 2024-08-06 |  |  |  |  | 0.160 | 15 |  | mg/L | 否 |  |  | 是
江北新区2024年8月废水监督监测 | 南京市浦口区老幼岗电镀厂 | 水环境,土壤污染监管 | 金属表面处理及热处理加工 |  | 电镀污染物排放标准(GB21900-2008) | （表3）水污染物特别排放限值,企业废水总排放口 | DW004废水总排口 | 总铁 | 2024-08-06 |  |  |  |  | <0.03 | 3.0 |  | mg/L | 否 |  |  | 是
江北新区2024年8月废水监督监测 | 南京市浦口区老幼岗电镀厂 | 水环境,土壤污染监管 | 金属表面处理及热处理加工 |  | 电镀污染物排放标准(GB21900-2008) | （表2）新建企业水污染物排放限值,企业废水总排放口 | DW004废水总排口 | 化学需氧量 | 2024-08-06 |  |  |  |  | 12 | 80 |  | mg/L | 否 |  |  | 是
江北新区2024年8月废水监督监测 | 南京市浦口区老幼岗电镀厂 | 水环境,土壤污染监管 | 金属表面处理及热处理加工 |  | 电镀污染物排放标准(GB21900-2008) | （表2）新建企业水污染物排放限值,企业废水总排放口 | DW004废水总排口 | 悬浮物 | 2024-08-06 |  |  |  |  | 4 | 50 |  | mg/L | 否 |  |  | 是
江北新区2024年8月废水监督监测 | 南京市浦口区老幼岗电镀厂 | 水环境,土壤污染监管 | 金属表面处理及热处理加工 |  | 电镀污染物排放标准(GB21900-2008) | （表2）新建企业水污染物排放限值,企业废水总排放口 | DW004废水总排口 | pH值 | 2024-08-06 |  |  |  |  | 7.3 | 9 | 6 | 无量纲 | 否 |  |  | 是
江北新区2024年8月废水监督监测 | 南京市浦口区老幼岗电镀厂 | 水环境,土壤污染监管 | 金属表面处理及热处理加工 |  | 电镀污染物排放标准(GB21900-2008) | （表2）新建企业水污染物排放限值,企业废水总排放口 | DW004废水总排口 | 石油类 | 2024-08-06 |  |  |  |  | 0.11 | 3.0 |  | mg/L | 否 |  |  | 是
江北新区2024年8月废水监督监测 | 南京市浦口区老幼岗电镀厂 | 水环境,土壤污染监管 | 金属表面处理及热处理加工 |  | 电镀污染物排放标准(GB21900-2008) | （表2）新建企业水污染物排放限值,企业废水总排放口 | DW004废水总排口 | 总锌 | 2024-08-06 |  |  |  |  | 0.72 | 1.5 |  | mg/L | 否 |  |  | 是
江北新区2024年8月废水监督监测 | 南京市浦口区老幼岗电镀厂 | 水环境,土壤污染监管 | 金属表面处理及热处理加工 |  | 电镀污染物排放标准(GB21900-2008) | （表2）新建企业水污染物排放限值,企业废水总排放口 | DW004废水总排口 | 总铜 | 2024-08-06 |  |  |  |  | <0.01 | 0.5 |  | mg/L | 否 |  |  | 是
江北新区2024年8月废水监督监测 | 南京市浦口区老幼岗电镀厂 | 水环境,土壤污染监管 | 金属表面处理及热处理加工 |  | 电镀污染物排放标准(GB21900-2008) | （表1）现有企业水污染物排放限值,企业废水总排放口 | DW004废水总排口 | 总氮 | 2024-08-06 |  |  |  |  | 1.97 | 20 |  | mg/L | 否 |  |  | 是
江北新区2024年8月废水监督监测 | 南京市浦口区老幼岗电镀厂 | 水环境,土壤污染监管 | 金属表面处理及热处理加工 |  | 电镀污染物排放标准(GB21900-2008) | （表1）现有企业水污染物排放限值,企业废水总排放口 | DW004废水总排口 | 总磷 | 2024-08-06 |  |  |  |  | 0.24 | 1.0 |  | mg/L | 否 |  |  | 是
江北新区2024年8月废水监督监测 | 南京汇和环境工程技术有限公司 | 大气环境,环境风险管控 | 危险废物治理 |  | 南京汇和环境工程技术有限公司排污许可证(91320193674947428H001U) | 水污染物排放限值 | 综合污水排口(DW002) | 五日生化需氧量（BOD5） | 2024-08-12 |  |  |  |  | 5.2 | 100 |  | mg/L | 否 |  |  | 是
江北新区2024年8月废水监督监测 | 南京汇和环境工程技术有限公司 | 大气环境,环境风险管控 | 危险废物治理 |  | 南京汇和环境工程技术有限公司排污许可证(91320193674947428H001U) | 水污染物排放限值 | 综合污水排口(DW002) | 总氮（以N计） | 2024-08-12 |  |  |  |  | 12.3 | 70 |  | mg/L | 否 |  |  | 是
江北新区2024年8月废水监督监测 | 南京汇和环境工程技术有限公司 | 大气环境,环境风险管控 | 危险废物治理 |  | 南京汇和环境工程技术有限公司排污许可证(91320193674947428H001U) | 水污染物排放限值 | 综合污水排口(DW002) | 化学需氧量 | 2024-08-12 |  |  |  |  | 19 | 250 |  | mg/L | 否 |  |  | 是
江北新区2024年8月废水监督监测 | 南京汇和环境工程技术有限公司 | 大气环境,环境风险管控 | 危险废物治理 |  | 南京汇和环境工程技术有限公司排污许可证(91320193674947428H001U) | 水污染物排放限值 | 综合污水排口(DW002) | pH | 2024-08-12 |  |  |  |  | 7.3 | 9 | 6 | 无量纲 | 否 |  |  | 是
江北新区2024年8月废水监督监测 | 南京汇和环境工程技术有限公司 | 大气环境,环境风险管控 | 危险废物治理 |  | 南京汇和环境工程技术有限公司排污许可证(91320193674947428H001U) | 水污染物排放限值 | 综合污水排口(DW002) | 总铬 | 2024-08-12 |  |  |  |  | <0.004 | 1.0 |  | mg/L | 否 |  |  | 是
江北新区2024年8月废水监督监测 | 南京汇和环境工程技术有限公司 | 大气环境,环境风险管控 | 危险废物治理 |  | 南京汇和环境工程技术有限公司排污许可证(91320193674947428H001U) | 水污染物排放限值 | 综合污水排口(DW002) | 铅 | 2024-08-12 |  |  |  |  | <0.05 | 1.0 |  | mg/L | 否 |  |  | 是
江北新区2024年8月废水监督监测 | 南京汇和环境工程技术有限公司 | 大气环境,环境风险管控 | 危险废物治理 |  | 南京汇和环境工程技术有限公司排污许可证(91320193674947428H001U) | 水污染物排放限值 | 综合污水排口(DW002) | 六价铬 | 2024-08-12 |  |  |  |  | <0.004 | 0.2 |  | mg/L | 否 |  |  | 是
江北新区2024年8月废水监督监测 | 南京汇和环境工程技术有限公司 | 大气环境,环境风险管控 | 危险废物治理 |  | 南京汇和环境工程技术有限公司排污许可证(91320193674947428H001U) | 水污染物排放限值 | 综合污水排口(DW002) | 镉 | 2024-08-12 |  |  |  |  | <0.01 | 0.1 |  | mg/L | 否 |  |  | 是
江北新区2024年8月废水监督监测 | 南京汇和环境工程技术有限公司 | 大气环境,环境风险管控 | 危险废物治理 |  | 南京汇和环境工程技术有限公司排污许可证(91320193674947428H001U) | 水污染物排放限值 | 综合污水排口(DW002) | 汞 | 2024-08-12 |  |  |  |  | <0.00004 | 0.05 |  | mg/L | 否 |  |  | 是
江北新区2024年8月废水监督监测 | 南京汇和环境工程技术有限公司 | 大气环境,环境风险管控 | 危险废物治理 |  | 南京汇和环境工程技术有限公司排污许可证(91320193674947428H001U) | 水污染物排放限值 | 综合污水排口(DW002) | 总氯 | 2024-08-12 |  |  |  |  | 2.38 | 8 | 2 | mg/L | 否 |  |  | 是
江北新区2024年8月废水监督监测 | 南京汇和环境工程技术有限公司 | 大气环境,环境风险管控 | 危险废物治理 |  | 南京汇和环境工程技术有限公司排污许可证(91320193674947428H001U) | 水污染物排放限值 | 综合污水排口(DW002) | 总磷 | 2024-08-12 |  |  |  |  | 0.22 | 5 |  | mg/L | 否 |  |  | 是
江北新区2024年8月废水监督监测 | 南京汇和环境工程技术有限公司 | 大气环境,环境风险管控 | 危险废物治理 |  | 医疗机构水污染物排放标准(GB18466-2005) | （表2）综合医疗机构和其他医疗机构水污染物排放限值（日均值）,采用其他消毒方式,预处理标准 | 综合污水排口(DW002) | 石油类 | 2024-08-12 |  |  |  |  | 0.08 | 20 |  | mg/L | 否 |  |  | 是
江北新区2024年8月废水监督监测 | 南京汇和环境工程技术有限公司 | 大气环境,环境风险管控 | 危险废物治理 |  | 南京汇和环境工程技术有限公司排污许可证(91320193674947428H001U) | 水污染物排放限值 | 综合污水排口(DW002) | 悬浮物 | 2024-08-12 |  |  |  |  | 4 | 60 |  | mg/L | 否 |  |  | 是
江北新区2024年8月废水监督监测 | 南京汇和环境工程技术有限公司 | 大气环境,环境风险管控 | 危险废物治理 |  | 南京汇和环境工程技术有限公司排污许可证(91320193674947428H001U) | 水污染物排放限值 | 综合污水排口(DW002) | 粪大肠菌群 | 2024-08-12 |  |  |  |  | <20 | 5000 |  | CFU/L | 否 |  |  | 是
江北新区2024年8月废水监督监测 | 南京汇和环境工程技术有限公司 | 大气环境,环境风险管控 | 危险废物治理 |  | 南京汇和环境工程技术有限公司排污许可证(91320193674947428H001U) | 水污染物排放限值 | 综合污水排口(DW002) | 氨氮 | 2024-08-12 |  |  |  |  | 2.31 | 45 |  | mg/L | 否 |  |  | 是
江北新区2024年8月废水监督监测 | 南京汇和环境工程技术有限公司 | 大气环境,环境风险管控 | 危险废物治理 |  | 南京汇和环境工程技术有限公司排污许可证(91320193674947428H001U) | 水污染物排放限值 | 综合污水排口(DW002) | 砷 | 2024-08-12 |  |  |  |  | <0.0003 | 0.3 |  | mg/L | 否 |  |  | 是
江北新区2024年8月废水监督监测 | 南京汇和环境工程技术有限公司 | 大气环境,环境风险管控 | 危险废物治理 |  | 南京汇和环境工程技术有限公司排污许可证(91320193674947428H001U) | 水污染物排放限值 | 综合污水排口(DW002) | 氟化物（以F计） | 2024-08-12 |  |  |  |  | 1.06 | 10 |  | mg/L | 否 |  |  | 是
江北新区2024年8月废水监督监测 | 中石化南京催化剂有限公司 | 水环境,大气环境,土壤污染监管,环境风险管控 | 化学试剂和助剂制造 |  |  |  | 总排口 | 总有机碳 | 2024-08-08 |  |  |  |  | 17 |  |  | mg/L | 否 |  |  | 否
江北新区2024年8月废水监督监测 | 中石化南京催化剂有限公司 | 水环境,大气环境,土壤污染监管,环境风险管控 | 化学试剂和助剂制造 |  | 《南京江北新区新材料科技园企业污水排放管理规定（2020年版）》（宁新区新科办发〔2020〕73号）(宁新区新科办发〔2020〕73号) | 第二类污染物接管标准 | 总排口 | 总氮（以N计） | 2024-08-08 |  |  |  |  | 9.28 | 70 |  | mg/L | 否 |  |  | 是
江北新区2024年8月废水监督监测 | 中石化南京催化剂有限公司 | 水环境,大气环境,土壤污染监管,环境风险管控 | 化学试剂和助剂制造 |  | 污水综合排放标准(GB8978-1996) | （表4）第二类污染物最高允许排放浓度（1998年1月1日后建的单位）,一切排污单位 ,三级标准 | 总排口 | 阴离子表面活性剂（LAS） | 2024-08-08 |  |  |  |  | 0.183 | 20 |  | mg/L | 否 |  |  | 是
江北新区2024年8月废水监督监测 | 中石化南京催化剂有限公司 | 水环境,大气环境,土壤污染监管,环境风险管控 | 化学试剂和助剂制造 |  | 《南京江北新区新材料科技园企业污水排放管理规定（2020年版）》（宁新区新科办发〔2020〕73号）(宁新区新科办发〔2020〕73号) | 第二类污染物接管标准 | 总排口 | 氨氮（NH3-N） | 2024-08-08 |  |  |  |  | 5.25 | 45 |  | mg/L | 否 |  |  | 是
江北新区2024年8月废水监督监测 | 中石化南京催化剂有限公司 | 水环境,大气环境,土壤污染监管,环境风险管控 | 化学试剂和助剂制造 |  | 《南京江北新区新材料科技园企业污水排放管理规定（2020年版）》（宁新区新科办发〔2020〕73号）(宁新区新科办发〔2020〕73号) | 第二类污染物接管标准 | 总排口 | 全盐量 | 2024-08-08 |  |  |  |  | 4330 | 10000 |  | mg/L | 否 |  |  | 是
江北新区2024年8月废水监督监测 | 中石化南京催化剂有限公司 | 水环境,大气环境,土壤污染监管,环境风险管控 | 化学试剂和助剂制造 |  | 污水综合排放标准(GB8978-1996) | （表4）第二类污染物最高允许排放浓度（1998年1月1日后建的单位）,其他排污单位,三级标准 | 总排口 | 化学需氧量 | 2024-08-08 |  |  |  |  | 40.5 | 500 |  | mg/L | 否 |  |  | 是
江北新区2024年8月废水监督监测 | 中石化南京催化剂有限公司 | 水环境,大气环境,土壤污染监管,环境风险管控 | 化学试剂和助剂制造 |  | 污水综合排放标准(GB8978-1996) | （表4）第二类污染物最高允许排放浓度（1998年1月1日后建的单位）,其他排污单位,三级标准 | 总排口 | 悬浮物 | 2024-08-08 |  |  |  |  | 10 | 400 |  | mg/L | 否 |  |  | 是
江北新区2024年8月废水监督监测 | 中石化南京催化剂有限公司 | 水环境,大气环境,土壤污染监管,环境风险管控 | 化学试剂和助剂制造 |  | 《南京江北新区新材料科技园企业污水排放管理规定（2020年版）》（宁新区新科办发〔2020〕73号）(宁新区新科办发〔2020〕73号) | 第二类污染物接管标准 | 总排口 | 总磷（以P计） | 2024-08-08 |  |  |  |  | 0.29 | 5.0 |  | mg/L | 否 |  |  | 是
江北新区2024年8月废水监督监测 | 中石化南京催化剂有限公司 | 水环境,大气环境,土壤污染监管,环境风险管控 | 化学试剂和助剂制造 |  | 污水综合排放标准(GB8978-1996) | （表4）第二类污染物最高允许排放浓度（1998年1月1日后建的单位）,一切排污单位 ,三级标准 | 总排口 | pH值 | 2024-08-08 |  |  |  |  | 7.3 | 9 | 6 | 无量纲 | 否 |  |  | 是
江北新区2024年8月废水监督监测 | 中石化南京催化剂有限公司 | 水环境,大气环境,土壤污染监管,环境风险管控 | 化学试剂和助剂制造 |  | 污水综合排放标准(GB8978-1996) | （表4）第二类污染物最高允许排放浓度（1998年1月1日后建的单位）,一切排污单位 ,三级标准 | 总排口 | 石油类 | 2024-08-08 |  |  |  |  | <0.06 | 20 |  | mg/L | 否 |  |  | 是
江北新区2024年8月废水监督监测 | 中石化南京催化剂有限公司 | 水环境,大气环境,土壤污染监管,环境风险管控 | 化学试剂和助剂制造 |  | 污水综合排放标准(GB8978-1996) | （表4）第二类污染物最高允许排放浓度（1998年1月1日后建的单位）,其他排污单位,三级标准 | 总排口 | 五日生化需氧量（BOD5） | 2024-08-08 |  |  |  |  | 21 | 300 |  | mg/L | 否 |  |  | 是
江北新区2024年8月废水监督监测 | 贺利氏贵金属技术（中国）有限公司 | 水环境,大气环境,土壤污染监管,环境风险管控 | 化学试剂和助剂制造 |  | 污水综合排放标准(GB8978-1996) | （表1）第一类污染物最高允许排放浓度 | 290重金属排口DW001 | 总汞 | 2024-08-12 |  |  |  |  | <0.00004 | 0.05 |  | mg/L | 否 |  |  | 是
江北新区2024年8月废水监督监测 | 贺利氏贵金属技术（中国）有限公司 | 水环境,大气环境,土壤污染监管,环境风险管控 | 化学试剂和助剂制造 |  | 污水综合排放标准(GB8978-1996) | （表1）第一类污染物最高允许排放浓度 | 290重金属排口DW001 | 六价铬 | 2024-08-12 |  |  |  |  | <0.004 | 0.5 |  | mg/L | 否 |  |  | 是
江北新区2024年8月废水监督监测 | 贺利氏贵金属技术（中国）有限公司 | 水环境,大气环境,土壤污染监管,环境风险管控 | 化学试剂和助剂制造 |  | 污水综合排放标准(GB8978-1996) | （表1）第一类污染物最高允许排放浓度 | 290重金属排口DW001 | 总镉 | 2024-08-12 |  |  |  |  | <0.01 | 0.1 |  | mg/L | 否 |  |  | 是
江北新区2024年8月废水监督监测 | 贺利氏贵金属技术（中国）有限公司 | 水环境,大气环境,土壤污染监管,环境风险管控 | 化学试剂和助剂制造 |  | 污水综合排放标准(GB8978-1996) | （表1）第一类污染物最高允许排放浓度 | 290重金属排口DW001 | 总铅 | 2024-08-12 |  |  |  |  | <0.05 | 1.0 |  | mg/L | 否 |  |  | 是
江北新区2024年8月废水监督监测 | 贺利氏贵金属技术（中国）有限公司 | 水环境,大气环境,土壤污染监管,环境风险管控 | 化学试剂和助剂制造 |  | 污水综合排放标准(GB8978-1996) | （表1）第一类污染物最高允许排放浓度 | 290重金属排口DW001 | 总砷 | 2024-08-12 |  |  |  |  | <0.0003 | 0.5 |  | mg/L | 否 |  |  | 是
江北新区2024年8月废水监督监测 | 贺利氏贵金属技术（中国）有限公司 | 水环境,大气环境,土壤污染监管,环境风险管控 | 化学试剂和助剂制造 |  | 污水综合排放标准(GB8978-1996) | （表1）第一类污染物最高允许排放浓度 | 290重金属排口DW001 | 总铬 | 2024-08-12 |  |  |  |  | <0.004 | 1.5 |  | mg/L | 否 |  |  | 是
江北新区2024年8月废水监督监测 | 贺利氏贵金属技术（中国）有限公司 | 水环境,大气环境,土壤污染监管,环境风险管控 | 化学试剂和助剂制造 |  | 污水综合排放标准(GB8978-1996) | （表1）第一类污染物最高允许排放浓度 | 290重金属排口DW001 | 总银 | 2024-08-12 |  |  |  |  | <0.03 | 0.5 |  | mg/L | 否 |  |  | 是
江北新区2024年8月废水监督监测 | 贺利氏贵金属技术（中国）有限公司 | 水环境,大气环境,土壤污染监管,环境风险管控 | 化学试剂和助剂制造 |  | 污水综合排放标准(GB8978-1996) | （表1）第一类污染物最高允许排放浓度 | 290重金属排口DW001 | 总镍 | 2024-08-12 |  |  |  |  | <0.05 | 1.0 |  | mg/L | 否 |  |  | 是
江北新区2024年8月废水监督监测 | 贺利氏贵金属技术（中国）有限公司 | 水环境,大气环境,土壤污染监管,环境风险管控 | 化学试剂和助剂制造 |  | 贺利氏贵金属技术（中国）有限公司排污许可证(91320100MA1MCURF02001V) | 水污染物排放限值 | DW002 290总排口(DW002) | 总氮 | 2024-08-12 |  |  |  |  | 4.54 | 70 |  | mg/L | 否 |  |  | 是
江北新区2024年8月废水监督监测 | 贺利氏贵金属技术（中国）有限公司 | 水环境,大气环境,土壤污染监管,环境风险管控 | 化学试剂和助剂制造 |  | 不评价的项目(null) | 废水不评价的项目 | DW002 290总排口(DW002) | 氯化物 | 2024-08-12 |  |  |  |  | 16.4 |  |  | mg/L | 否 |  |  | 否
江北新区2024年8月废水监督监测 | 贺利氏贵金属技术（中国）有限公司 | 水环境,大气环境,土壤污染监管,环境风险管控 | 化学试剂和助剂制造 |  | 不评价的项目(null) | 废水不评价的项目 | DW002 290总排口(DW002) | 粪大肠菌群 | 2024-08-12 |  |  |  |  | 1400 |  |  | CFU/L | 否 |  |  | 否
江北新区2024年8月废水监督监测 | 贺利氏贵金属技术（中国）有限公司 | 水环境,大气环境,土壤污染监管,环境风险管控 | 化学试剂和助剂制造 |  | 贺利氏贵金属技术（中国）有限公司排污许可证(91320100MA1MCURF02001V) | 水污染物排放限值 | DW002 290总排口(DW002) | 色度 | 2024-08-12 |  |  |  |  | 2 | 50 |  | 倍 | 否 |  |  | 是
江北新区2024年8月废水监督监测 | 贺利氏贵金属技术（中国）有限公司 | 水环境,大气环境,土壤污染监管,环境风险管控 | 化学试剂和助剂制造 |  | 贺利氏贵金属技术（中国）有限公司排污许可证(91320100MA1MCURF02001V) | 水污染物排放限值 | DW002 290总排口(DW002) | 氨氮 | 2024-08-12 |  |  |  |  | 0.567 | 45 |  | mg/L | 否 |  |  | 是
江北新区2024年8月废水监督监测 | 贺利氏贵金属技术（中国）有限公司 | 水环境,大气环境,土壤污染监管,环境风险管控 | 化学试剂和助剂制造 |  | 贺利氏贵金属技术（中国）有限公司排污许可证(91320100MA1MCURF02001V) | 水污染物排放限值 | DW002 290总排口(DW002) | pH | 2024-08-12 |  |  |  |  | 8.4 | 9 | 6 | 无量纲 | 否 |  |  | 是
江北新区2024年8月废水监督监测 | 贺利氏贵金属技术（中国）有限公司 | 水环境,大气环境,土壤污染监管,环境风险管控 | 化学试剂和助剂制造 |  | 贺利氏贵金属技术（中国）有限公司排污许可证(91320100MA1MCURF02001V) | 水污染物排放限值 | DW002 290总排口(DW002) | 动植物油类 | 2024-08-12 |  |  |  |  | 0.31 | 100 |  | mg/L | 否 |  |  | 是
江北新区2024年8月废水监督监测 | 贺利氏贵金属技术（中国）有限公司 | 水环境,大气环境,土壤污染监管,环境风险管控 | 化学试剂和助剂制造 |  | 贺利氏贵金属技术（中国）有限公司排污许可证(91320100MA1MCURF02001V) | 水污染物排放限值 | DW002 290总排口(DW002) | 五日生化需氧量（BOD5） | 2024-08-12 |  |  |  |  | 11.5 | 300 |  | mg/L | 否 |  |  | 是
江北新区2024年8月废水监督监测 | 贺利氏贵金属技术（中国）有限公司 | 水环境,大气环境,土壤污染监管,环境风险管控 | 化学试剂和助剂制造 |  | 贺利氏贵金属技术（中国）有限公司排污许可证(91320100MA1MCURF02001V) | 水污染物排放限值 | DW002 290总排口(DW002) | 总磷 | 2024-08-12 |  |  |  |  | 0.21 | 5.0 |  | mg/L | 否 |  |  | 是
江北新区2024年8月废水监督监测 | 贺利氏贵金属技术（中国）有限公司 | 水环境,大气环境,土壤污染监管,环境风险管控 | 化学试剂和助剂制造 |  | 贺利氏贵金属技术（中国）有限公司排污许可证(91320100MA1MCURF02001V) | 水污染物排放限值 | DW002 290总排口(DW002) | 甲苯 | 2024-08-12 |  |  |  |  | <0.0014 | 0.3 |  | mg/L | 否 |  |  | 是
江北新区2024年8月废水监督监测 | 贺利氏贵金属技术（中国）有限公司 | 水环境,大气环境,土壤污染监管,环境风险管控 | 化学试剂和助剂制造 |  | 贺利氏贵金属技术（中国）有限公司排污许可证(91320100MA1MCURF02001V) | 水污染物排放限值 | DW002 290总排口(DW002) | 氟化物 | 2024-08-12 |  |  |  |  | 0.27 | 10 |  | mg/L | 否 |  |  | 是
江北新区2024年8月废水监督监测 | 贺利氏贵金属技术（中国）有限公司 | 水环境,大气环境,土壤污染监管,环境风险管控 | 化学试剂和助剂制造 |  | 贺利氏贵金属技术（中国）有限公司排污许可证(91320100MA1MCURF02001V) | 水污染物排放限值 | DW002 290总排口(DW002) | 甲醛 | 2024-08-12 |  |  |  |  | <0.05 | 5.0 |  | mg/L | 否 |  |  | 是
江北新区2024年8月废水监督监测 | 贺利氏贵金属技术（中国）有限公司 | 水环境,大气环境,土壤污染监管,环境风险管控 | 化学试剂和助剂制造 |  | 贺利氏贵金属技术（中国）有限公司排污许可证(91320100MA1MCURF02001V) | 水污染物排放限值 | DW002 290总排口(DW002) | 铜 | 2024-08-12 |  |  |  |  | <0.01 | 0.5 |  | mg/L | 否 |  |  | 是
江北新区2024年8月废水监督监测 | 贺利氏贵金属技术（中国）有限公司 | 水环境,大气环境,土壤污染监管,环境风险管控 | 化学试剂和助剂制造 |  | 贺利氏贵金属技术（中国）有限公司排污许可证(91320100MA1MCURF02001V) | 水污染物排放限值 | DW002 290总排口(DW002) | 全盐量 | 2024-08-12 |  |  |  |  | 2854 | 10000 |  | mg/L | 否 |  |  | 是
江北新区2024年8月废水监督监测 | 贺利氏贵金属技术（中国）有限公司 | 水环境,大气环境,土壤污染监管,环境风险管控 | 化学试剂和助剂制造 |  | 不评价的项目(null) | 废水不评价的项目 | DW002 290总排口(DW002) | 总有机碳 | 2024-08-12 |  |  |  |  | 204 |  |  | mg/L | 否 |  |  | 否
江北新区2024年8月废水监督监测 | 贺利氏贵金属技术（中国）有限公司 | 水环境,大气环境,土壤污染监管,环境风险管控 | 化学试剂和助剂制造 |  | 贺利氏贵金属技术（中国）有限公司排污许可证(91320100MA1MCURF02001V) | 水污染物排放限值 | DW002 290总排口(DW002) | 锌 | 2024-08-12 |  |  |  |  | 0.05 | 2.0 |  | mg/L | 否 |  |  | 是
江北新区2024年8月废水监督监测 | 贺利氏贵金属技术（中国）有限公司 | 水环境,大气环境,土壤污染监管,环境风险管控 | 化学试剂和助剂制造 |  | 贺利氏贵金属技术（中国）有限公司排污许可证(91320100MA1MCURF02001V) | 水污染物排放限值 | DW002 290总排口(DW002) | 化学需氧量 | 2024-08-12 |  |  |  |  | 32 | 500 |  | mg/L | 否 |  |  | 是
江北新区2024年8月废水监督监测 | 贺利氏贵金属技术（中国）有限公司 | 水环境,大气环境,土壤污染监管,环境风险管控 | 化学试剂和助剂制造 |  | 贺利氏贵金属技术（中国）有限公司排污许可证(91320100MA1MCURF02001V) | 水污染物排放限值 | DW002 290总排口(DW002) | 锰 | 2024-08-12 |  |  |  |  | <0.01 | 2.0 |  | mg/L | 否 |  |  | 是
江北新区2024年8月废水监督监测 | 贺利氏贵金属技术（中国）有限公司 | 水环境,大气环境,土壤污染监管,环境风险管控 | 化学试剂和助剂制造 |  | 贺利氏贵金属技术（中国）有限公司排污许可证(91320100MA1MCURF02001V) | 水污染物排放限值 | DW002 290总排口(DW002) | 悬浮物 | 2024-08-12 |  |  |  |  | 4 | 400 |  | mg/L | 否 |  |  | 是
江北新区2024年8月废水监督监测 | 贺利氏贵金属技术（中国）有限公司 | 水环境,大气环境,土壤污染监管,环境风险管控 | 化学试剂和助剂制造 |  | 不评价的项目(null) | 废水不评价的项目 | DW002 290总排口(DW002) | 总氯 | 2024-08-12 |  |  |  |  | 2.24 |  |  | mg/L | 否 |  |  | 否
江北新区2024年8月废水监督监测 | 南京金陵化工厂有限责任公司 | 水环境,大气环境,土壤污染监管 | 无机盐制造 |  | 南京金陵化工厂有限责任公司排污许可证(913201931349065293001U) | 水污染物排放限值 | DW001总排(DW001) | 总氮（以N计） | 2024-08-02 |  |  |  |  | 17.6 |  |  | mg/L | 否 |  |  | 否
江北新区2024年8月废水监督监测 | 南京金陵化工厂有限责任公司 | 水环境,大气环境,土壤污染监管 | 无机盐制造 |  | 南京金陵化工厂有限责任公司排污许可证(913201931349065293001U) | 水污染物排放限值 | DW001总排(DW001) | 氨氮（NH3-N） | 2024-08-02 |  |  |  |  | 0.980 |  |  | mg/L | 否 |  |  | 否
江北新区2024年8月废水监督监测 | 南京金陵化工厂有限责任公司 | 水环境,大气环境,土壤污染监管 | 无机盐制造 |  | 南京金陵化工厂有限责任公司排污许可证(913201931349065293001U) | 水污染物排放限值 | DW001总排(DW001) | 总铅 | 2024-08-02 |  |  |  |  | <0.05 | 0.5 |  | mg/L | 否 |  |  | 是
江北新区2024年8月废水监督监测 | 南京金陵化工厂有限责任公司 | 水环境,大气环境,土壤污染监管 | 无机盐制造 |  | 南京金陵化工厂有限责任公司排污许可证(913201931349065293001U) | 水污染物排放限值 | DW001总排(DW001) | 化学需氧量 | 2024-08-02 |  |  |  |  | 29 | 500 |  | mg/L | 否 |  |  | 是
江北新区2024年8月废水监督监测 | 南京金陵化工厂有限责任公司 | 水环境,大气环境,土壤污染监管 | 无机盐制造 |  | 南京金陵化工厂有限责任公司排污许可证(913201931349065293001U) | 水污染物排放限值 | DW001总排(DW001) | pH值 | 2024-08-02 |  |  |  |  | 7.5 | 9 | 6 | 无量纲 | 否 |  |  | 是
江北新区2024年8月废水监督监测 | 南京金陵化工厂有限责任公司 | 水环境,大气环境,土壤污染监管 | 无机盐制造 |  | 南京金陵化工厂有限责任公司排污许可证(913201931349065293001U) | 水污染物排放限值 | DW001总排(DW001) | 悬浮物 | 2024-08-02 |  |  |  |  | 15 | 400 |  | mg/L | 否 |  |  | 是
江北新区2024年8月废水监督监测 | 南京金陵化工厂有限责任公司 | 水环境,大气环境,土壤污染监管 | 无机盐制造 |  | 南京金陵化工厂有限责任公司排污许可证(913201931349065293001U) | 水污染物排放限值 | DW001总排(DW001) | 总磷（以P计） | 2024-08-02 |  |  |  |  | 0.28 |  |  | mg/L | 否 |  |  | 否
江北新区2024年8月废水监督监测 | 南京金陵化工厂有限责任公司 | 水环境,大气环境,土壤污染监管 | 无机盐制造 |  | 南京金陵化工厂有限责任公司排污许可证(913201931349065293001U) | 水污染物排放限值 | DW001总排(DW001) | 五日生化需氧量（BOD5） | 2024-08-02 |  |  |  |  | 12.9 | 300 |  | mg/L | 否 |  |  | 是
江北新区2024年8月废水监督监测 | 南京金陵化工厂有限责任公司 | 水环境,大气环境,土壤污染监管 | 无机盐制造 |  | 南京金陵化工厂有限责任公司排污许可证(913201931349065293001U) | 水污染物排放限值 | 车间排放口(DW003) | 总铅 | 2024-08-02 |  |  |  |  | <0.05 | 1 |  | mg/L | 否 |  |  | 是
江北新区2024年8月废水监督监测 | 凯米拉化学品（南京）有限公司 | 水环境,大气环境,土壤污染监管,环境风险管控 | 专项化学用品制造 |  | 凯米拉化学品（南京）有限公司排污许可证(91320100682503181R001Q) | 水污染物排放限值 | 污水排放口(DW001) | 全盐量 | 2024-08-06 |  |  |  |  | 1130 | 10000 |  | mg/L | 否 |  |  | 是
江北新区2024年8月废水监督监测 | 凯米拉化学品（南京）有限公司 | 水环境,大气环境,土壤污染监管,环境风险管控 | 专项化学用品制造 |  | 凯米拉化学品（南京）有限公司排污许可证(91320100682503181R001Q) | 水污染物排放限值 | 污水排放口(DW001) | 总氮 | 2024-08-06 |  |  |  |  | 4.09 | 70 |  | mg/L | 否 |  |  | 是
江北新区2024年8月废水监督监测 | 凯米拉化学品（南京）有限公司 | 水环境,大气环境,土壤污染监管,环境风险管控 | 专项化学用品制造 |  | 凯米拉化学品（南京）有限公司排污许可证(91320100682503181R001Q) | 水污染物排放限值 | 污水排放口(DW001) | 总磷 | 2024-08-06 |  |  |  |  | 0.06 | 5.0 |  | mg/L | 否 |  |  | 是
江北新区2024年8月废水监督监测 | 凯米拉化学品（南京）有限公司 | 水环境,大气环境,土壤污染监管,环境风险管控 | 专项化学用品制造 |  | 凯米拉化学品（南京）有限公司排污许可证(91320100682503181R001Q) | 水污染物排放限值 | 污水排放口(DW001) | 化学需氧量 | 2024-08-06 |  |  |  |  | 195 | 500 |  | mg/L | 否 |  |  | 是
江北新区2024年8月废水监督监测 | 凯米拉化学品（南京）有限公司 | 水环境,大气环境,土壤污染监管,环境风险管控 | 专项化学用品制造 |  | 凯米拉化学品（南京）有限公司排污许可证(91320100682503181R001Q) | 水污染物排放限值 | 污水排放口(DW001) | 氨氮 | 2024-08-06 |  |  |  |  | 3.72 | 45 |  | mg/L | 否 |  |  | 是
江北新区2024年8月废水监督监测 | 凯米拉化学品（南京）有限公司 | 水环境,大气环境,土壤污染监管,环境风险管控 | 专项化学用品制造 |  |  |  | 污水排放口(DW001) | 丙烯酰胺 | 2024-08-06 |  |  |  |  | <0.00007 | 0.005 |  | mg/L | 否 |  |  | 否
江北新区2024年8月废水监督监测 | 凯米拉化学品（南京）有限公司 | 水环境,大气环境,土壤污染监管,环境风险管控 | 专项化学用品制造 |  |  |  | 污水排放口(DW001) | 丙烯酸 | 2024-08-06 |  |  |  |  | <0.08 | 5 |  | mg/L | 否 |  |  | 否
江北新区2024年8月废水监督监测 | 凯米拉化学品（南京）有限公司 | 水环境,大气环境,土壤污染监管,环境风险管控 | 专项化学用品制造 |  | 凯米拉化学品（南京）有限公司排污许可证(91320100682503181R001Q) | 水污染物排放限值 | 污水排放口(DW001) | pH | 2024-08-06 |  |  |  |  | 7.6 | 9 | 6 | 无量纲 | 否 |  |  | 是
江北新区2024年8月废水监督监测 | 凯米拉化学品（南京）有限公司 | 水环境,大气环境,土壤污染监管,环境风险管控 | 专项化学用品制造 |  | 凯米拉化学品（南京）有限公司排污许可证(91320100682503181R001Q) | 水污染物排放限值 | 污水排放口(DW001) | 悬浮物 | 2024-08-06 |  |  |  |  | 7 | 400 |  | mg/L | 否 |  |  | 是
江北新区2024年8月废水监督监测 | 凯米拉化学品（南京）有限公司 | 水环境,大气环境,土壤污染监管,环境风险管控 | 专项化学用品制造 |  | 凯米拉化学品（南京）有限公司排污许可证(91320100682503181R001Q) | 水污染物排放限值 | 污水排放口(DW001) | 石油类 | 2024-08-06 |  |  |  |  | 0.67 | 20 |  | mg/L | 否 |  |  | 是
江北新区2024年8月废水监督监测 | 南京海纳制药有限公司 | 水环境,环境风险管控 | 化学药品制剂制造 |  | 南京海纳制药有限公司排污许可证(913201160841704872001V) | 海纳制药排污许可证-废水 | 污水总排口 | 总有机碳 | 2024-08-08 |  |  |  |  | 6.0 |  |  | mg/L | 否 |  |  | 否
江北新区2024年8月废水监督监测 | 南京海纳制药有限公司 | 水环境,环境风险管控 | 化学药品制剂制造 |  | 南京海纳制药有限公司排污许可证(913201160841704872001V) | 海纳制药排污许可证-废水 | 污水总排口 | 急性毒性 | 2024-08-08 |  |  |  |  | 0.03 |  |  | mg/L | 否 |  |  | 否
江北新区2024年8月废水监督监测 | 南京海纳制药有限公司 | 水环境,环境风险管控 | 化学药品制剂制造 |  | 南京海纳制药有限公司排污许可证(913201160841704872001V) | 海纳制药排污许可证-废水 | 污水总排口 | 总磷 | 2024-08-08 |  |  |  |  | 0.38 | 8 |  | mg/L | 否 |  |  | 是
江北新区2024年8月废水监督监测 | 南京海纳制药有限公司 | 水环境,环境风险管控 | 化学药品制剂制造 |  | 南京海纳制药有限公司排污许可证(913201160841704872001V) | 海纳制药排污许可证-废水 | 污水总排口 | 氨氮 | 2024-08-08 |  |  |  |  | 7.27 | 45 |  | mg/L | 否 |  |  | 是
江北新区2024年8月废水监督监测 | 南京海纳制药有限公司 | 水环境,环境风险管控 | 化学药品制剂制造 |  | 南京海纳制药有限公司排污许可证(913201160841704872001V) | 海纳制药排污许可证-废水 | 污水总排口 | 化学需氧量 | 2024-08-08 |  |  |  |  | 19 | 500 |  | mg/L | 否 |  |  | 是
江北新区2024年8月废水监督监测 | 南京海纳制药有限公司 | 水环境,环境风险管控 | 化学药品制剂制造 |  | 南京海纳制药有限公司排污许可证(913201160841704872001V) | 海纳制药排污许可证-废水 | 污水总排口 | 总氮 | 2024-08-08 |  |  |  |  | 10.5 | 70 |  | mg/L | 否 |  |  | 是
江北新区2024年8月废水监督监测 | 南京海纳制药有限公司 | 水环境,环境风险管控 | 化学药品制剂制造 |  | 污水综合排放标准(GB8978-1996) | （表2）第二类污染物最高允许排放浓度（1997年12月31日之前建的单位）,其他排污单位,二级标准 | 污水总排口 | pH值 | 2024-08-08 |  |  |  |  | 7.7 | 9 | 6 | 无量纲 | 否 |  |  | 是
江北新区2024年8月废水监督监测 | 南京海纳制药有限公司 | 水环境,环境风险管控 | 化学药品制剂制造 |  | 南京海纳制药有限公司排污许可证(913201160841704872001V) | 海纳制药排污许可证-废水 | 污水总排口 | 悬浮物 | 2024-08-08 |  |  |  |  | 4 | 400 |  | mg/L | 否 |  |  | 是
江北新区2024年8月废水监督监测 | 南京海纳制药有限公司 | 水环境,环境风险管控 | 化学药品制剂制造 |  | 南京海纳制药有限公司排污许可证(913201160841704872001V) | 海纳制药排污许可证-废水 | 污水总排口 | 动植物油类 | 2024-08-08 |  |  |  |  | <0.06 | 100 |  | mg/L | 否 |  |  | 是
江北新区2024年8月废水监督监测 | 南京海纳制药有限公司 | 水环境,环境风险管控 | 化学药品制剂制造 |  | 南京海纳制药有限公司排污许可证(913201160841704872001V) | 海纳制药排污许可证-废水 | 污水总排口 | 五日生化需氧量（BOD5） | 2024-08-08 |  |  |  |  | 6.5 | 300 |  | mg/L | 否 |  |  | 是
江北新区2024年8月废水监督监测 | 金城化学（江苏）有限公司 | 水环境,大气环境,土壤污染监管,环境风险管控 | 有机化学原料制造 |  | 《南京江北新区新材料科技园企业污水排放管理规定（2020年版）》（宁新区新科办发〔2020〕73号）(宁新区新科办发〔2020〕73号) | 第二类污染物接管标准 | 废水总排口(DW001) | 苯胺类 | 2024-08-07 |  |  |  |  | <0.03 | 5.0 |  | mg/L | 否 |  |  | 是
江北新区2024年8月废水监督监测 | 金城化学（江苏）有限公司 | 水环境,大气环境,土壤污染监管,环境风险管控 | 有机化学原料制造 |  | 不评价(1) | 不评价 | 废水总排口(DW001) | 总有机碳 | 2024-08-07 |  |  |  |  | 33.7 |  |  | mg/L | 否 |  |  | 否
江北新区2024年8月废水监督监测 | 金城化学（江苏）有限公司 | 水环境,大气环境,土壤污染监管,环境风险管控 | 有机化学原料制造 |  | 《南京江北新区新材料科技园企业污水排放管理规定（2020年版）》（宁新区新科办发〔2020〕73号）(宁新区新科办发〔2020〕73号) | 第二类污染物接管标准 | 废水总排口(DW001) | 总氮（以N计） | 2024-08-07 |  |  |  |  | 30.1 | 70 |  | mg/L | 否 |  |  | 是
江北新区2024年8月废水监督监测 | 金城化学（江苏）有限公司 | 水环境,大气环境,土壤污染监管,环境风险管控 | 有机化学原料制造 |  | 《南京江北新区新材料科技园企业污水排放管理规定（2020年版）》（宁新区新科办发〔2020〕73号）(宁新区新科办发〔2020〕73号) | 第二类污染物接管标准 | 废水总排口(DW001) | 氨氮（NH3-N） | 2024-08-07 |  |  |  |  | 0.648 | 45 |  | mg/L | 否 |  |  | 是
江北新区2024年8月废水监督监测 | 金城化学（江苏）有限公司 | 水环境,大气环境,土壤污染监管,环境风险管控 | 有机化学原料制造 |  | 《南京江北新区新材料科技园企业污水排放管理规定（2020年版）》（宁新区新科办发〔2020〕73号）(宁新区新科办发〔2020〕73号) | 第二类污染物接管标准 | 废水总排口(DW001) | pH值 | 2024-08-07 |  |  |  |  | 8.2 | 9 | 6 | 无量纲 | 否 |  |  | 是
江北新区2024年8月废水监督监测 | 金城化学（江苏）有限公司 | 水环境,大气环境,土壤污染监管,环境风险管控 | 有机化学原料制造 |  | 《南京江北新区新材料科技园企业污水排放管理规定（2020年版）》（宁新区新科办发〔2020〕73号）(宁新区新科办发〔2020〕73号) | 第二类污染物接管标准 | 废水总排口(DW001) | 悬浮物 | 2024-08-07 |  |  |  |  | 7 | 400 |  | mg/L | 否 |  |  | 是
江北新区2024年8月废水监督监测 | 金城化学（江苏）有限公司 | 水环境,大气环境,土壤污染监管,环境风险管控 | 有机化学原料制造 |  | 《南京江北新区新材料科技园企业污水排放管理规定（2020年版）》（宁新区新科办发〔2020〕73号）(宁新区新科办发〔2020〕73号) | 第二类污染物接管标准 | 废水总排口(DW001) | 总磷（以P计） | 2024-08-07 |  |  |  |  | 1.05 | 5.0 |  | mg/L | 否 |  |  | 是
江北新区2024年8月废水监督监测 | 金城化学（江苏）有限公司 | 水环境,大气环境,土壤污染监管,环境风险管控 | 有机化学原料制造 |  | 《南京江北新区新材料科技园企业污水排放管理规定（2020年版）》（宁新区新科办发〔2020〕73号）(宁新区新科办发〔2020〕73号) | 第二类污染物接管标准 | 废水总排口(DW001) | 化学需氧量 | 2024-08-07 |  |  |  |  | 38 | 500 |  | mg/L | 否 |  |  | 是
江北新区2024年8月废水监督监测 | 金城化学（江苏）有限公司 | 水环境,大气环境,土壤污染监管,环境风险管控 | 有机化学原料制造 |  | 《南京江北新区新材料科技园企业污水排放管理规定（2020年版）》（宁新区新科办发〔2020〕73号）(宁新区新科办发〔2020〕73号) | 第二类污染物接管标准 | 废水总排口(DW001) | 五日生化需氧量（BOD5） | 2024-08-07 |  |  |  |  | 2.3 | 300 |  | mg/L | 否 |  |  | 是
江北新区2024年8月废水监督监测 | 木林森活性炭江苏有限公司 |  | 林产化学产品制造 |  | 《南京江北新区新材料科技园企业污水排放管理规定（2020年版）》（宁新区新科办发〔2020〕73号）(宁新区新科办发〔2020〕73号) | 第二类污染物接管标准 | 污水排口(DW001) | 全盐量 | 2024-08-02 |  |  |  |  | 2290 | 10000 |  | mg/L | 否 |  |  | 是
江北新区2024年8月废水监督监测 | 木林森活性炭江苏有限公司 |  | 林产化学产品制造 |  | 《南京江北新区新材料科技园企业污水排放管理规定（2020年版）》（宁新区新科办发〔2020〕73号）(宁新区新科办发〔2020〕73号) | 第二类污染物接管标准 | 污水排口(DW001) | 悬浮物 | 2024-08-02 |  |  |  |  | 12 | 400 |  | mg/L | 否 |  |  | 是
江北新区2024年8月废水监督监测 | 木林森活性炭江苏有限公司 |  | 林产化学产品制造 |  | 《南京江北新区新材料科技园企业污水排放管理规定（2020年版）》（宁新区新科办发〔2020〕73号）(宁新区新科办发〔2020〕73号) | 第二类污染物接管标准 | 污水排口(DW001) | 总磷（以P计） | 2024-08-02 |  |  |  |  | 0.09 | 5.0 |  | mg/L | 否 |  |  | 是
江北新区2024年8月废水监督监测 | 木林森活性炭江苏有限公司 |  | 林产化学产品制造 |  | 《南京江北新区新材料科技园企业污水排放管理规定（2020年版）》（宁新区新科办发〔2020〕73号）(宁新区新科办发〔2020〕73号) | 第二类污染物接管标准 | 污水排口(DW001) | 化学需氧量 | 2024-08-02 |  |  |  |  | 60 | 500 |  | mg/L | 否 |  |  | 是
江北新区2024年8月废水监督监测 | 木林森活性炭江苏有限公司 |  | 林产化学产品制造 |  | 《南京江北新区新材料科技园企业污水排放管理规定（2020年版）》（宁新区新科办发〔2020〕73号）(宁新区新科办发〔2020〕73号) | 第二类污染物接管标准 | 污水排口(DW001) | 动植物油类 | 2024-08-02 |  |  |  |  | <0.06 | 100 |  | mg/L | 否 |  |  | 是
江北新区2024年8月废水监督监测 | 木林森活性炭江苏有限公司 |  | 林产化学产品制造 |  | 《南京江北新区新材料科技园企业污水排放管理规定（2020年版）》（宁新区新科办发〔2020〕73号）(宁新区新科办发〔2020〕73号) | 第二类污染物接管标准 | 污水排口(DW001) | 总氮（以N计） | 2024-08-02 |  |  |  |  | 8.04 | 70 |  | mg/L | 否 |  |  | 是
江北新区2024年8月废水监督监测 | 木林森活性炭江苏有限公司 |  | 林产化学产品制造 |  | 《南京江北新区新材料科技园企业污水排放管理规定（2020年版）》（宁新区新科办发〔2020〕73号）(宁新区新科办发〔2020〕73号) | 第二类污染物接管标准 | 污水排口(DW001) | 氨氮（NH3-N） | 2024-08-02 |  |  |  |  | 7.26 | 45 |  | mg/L | 否 |  |  | 是
江北新区2024年8月废水监督监测 | 木林森活性炭江苏有限公司 |  | 林产化学产品制造 |  | 《南京江北新区新材料科技园企业污水排放管理规定（2020年版）》（宁新区新科办发〔2020〕73号）(宁新区新科办发〔2020〕73号) | 第二类污染物接管标准 | 污水排口(DW001) | 五日生化需氧量（BOD5） | 2024-08-02 |  |  |  |  | 2.3 | 300 |  | mg/L | 否 |  |  | 是
江北新区2024年8月废水监督监测 | 木林森活性炭江苏有限公司 |  | 林产化学产品制造 |  | 《南京江北新区新材料科技园企业污水排放管理规定（2020年版）》（宁新区新科办发〔2020〕73号）(宁新区新科办发〔2020〕73号) | 第二类污染物接管标准 | 污水排口(DW001) | pH值 | 2024-08-02 |  |  |  |  | 8.3 | 9 | 6 | 无量纲 | 否 |  |  | 是
江北新区2024年8月废水监督监测 | 南京利邦化工有限公司 | 水环境,大气环境,土壤污染监管,环境风险管控 | 有机化学原料制造 |  | 石油化学工业污染物排放标准(GB31571-2015) | （表3）废水中有机特征污染物及排放限值 | 总排 | 邻苯二甲酸二辛酯 | 2024-08-13 |  |  |  |  | <0.0002 | 0.1 |  | mg/L | 否 |  |  | 是
江北新区2024年8月废水监督监测 | 南京利邦化工有限公司 | 水环境,大气环境,土壤污染监管,环境风险管控 | 有机化学原料制造 |  | 《南京江北新区新材料科技园企业污水排放管理规定（2020年版）》（宁新区新科办发〔2020〕73号）(宁新区新科办发〔2020〕73号) | 第二类污染物接管标准 | 总排 | pH值 | 2024-08-13 |  |  |  |  | 8.1 | 9 | 6 | 无量纲 | 否 |  |  | 是
江北新区2024年8月废水监督监测 | 南京利邦化工有限公司 | 水环境,大气环境,土壤污染监管,环境风险管控 | 有机化学原料制造 |  | 《南京江北新区新材料科技园企业污水排放管理规定（2020年版）》（宁新区新科办发〔2020〕73号）(宁新区新科办发〔2020〕73号) | 第二类污染物接管标准 | 总排 | 化学需氧量 | 2024-08-13 |  |  |  |  | 62 | 500 |  | mg/L | 否 |  |  | 是
江北新区2024年8月废水监督监测 | 南京利邦化工有限公司 | 水环境,大气环境,土壤污染监管,环境风险管控 | 有机化学原料制造 |  | 《南京江北新区新材料科技园企业污水排放管理规定（2020年版）》（宁新区新科办发〔2020〕73号）(宁新区新科办发〔2020〕73号) | 第二类污染物接管标准 | 总排 | 总磷（以P计） | 2024-08-13 |  |  |  |  | 0.27 | 5.0 |  | mg/L | 否 |  |  | 是
江北新区2024年8月废水监督监测 | 南京利邦化工有限公司 | 水环境,大气环境,土壤污染监管,环境风险管控 | 有机化学原料制造 |  |  |  | 总排 | 邻二甲苯 | 2024-08-13 |  |  |  |  | <0.002 | 0.4 |  | mg/L | 否 |  |  | 否
江北新区2024年8月废水监督监测 | 南京利邦化工有限公司 | 水环境,大气环境,土壤污染监管,环境风险管控 | 有机化学原料制造 |  | 《南京江北新区新材料科技园企业污水排放管理规定（2020年版）》（宁新区新科办发〔2020〕73号）(宁新区新科办发〔2020〕73号) | 第二类污染物接管标准 | 总排 | 氨氮（NH3-N） | 2024-08-13 |  |  |  |  | 1.12 | 45 |  | mg/L | 否 |  |  | 是
江北新区2024年8月废水监督监测 | 南京利邦化工有限公司 | 水环境,大气环境,土壤污染监管,环境风险管控 | 有机化学原料制造 |  | 《南京江北新区新材料科技园企业污水排放管理规定（2020年版）》（宁新区新科办发〔2020〕73号）(宁新区新科办发〔2020〕73号) | 第二类污染物接管标准 | 总排 | 五日生化需氧量（BOD5） | 2024-08-13 |  |  |  |  | 19.1 | 300 |  | mg/L | 否 |  |  | 是
江北新区2024年8月废水监督监测 | 南京利邦化工有限公司 | 水环境,大气环境,土壤污染监管,环境风险管控 | 有机化学原料制造 |  | 石油化学工业污染物排放标准(GB31571-2015) | （表1）水污染物排放限值,企业废水总排放口,间接排放限值 | 总排 | 石油类 | 2024-08-13 |  |  |  |  | 0.99 | 20 |  | mg/L | 否 |  |  | 是
江北新区2024年8月废水监督监测 | 南京利邦化工有限公司 | 水环境,大气环境,土壤污染监管,环境风险管控 | 有机化学原料制造 |  |  |  | 总排 | 总有机碳 | 2024-08-13 |  |  |  |  | 14.3 |  |  | mg/L | 否 |  |  | 否
江北新区2024年8月废水监督监测 | 南京利邦化工有限公司 | 水环境,大气环境,土壤污染监管,环境风险管控 | 有机化学原料制造 |  | 《南京江北新区新材料科技园企业污水排放管理规定（2020年版）》（宁新区新科办发〔2020〕73号）(宁新区新科办发〔2020〕73号) | 第二类污染物接管标准 | 总排 | 悬浮物 | 2024-08-13 |  |  |  |  | 27 | 400 |  | mg/L | 否 |  |  | 是
江北新区2024年8月废水监督监测 | 南京利邦化工有限公司 | 水环境,大气环境,土壤污染监管,环境风险管控 | 有机化学原料制造 |  | 《南京江北新区新材料科技园企业污水排放管理规定（2020年版）》（宁新区新科办发〔2020〕73号）(宁新区新科办发〔2020〕73号) | 第二类污染物接管标准 | 总排 | 总氮（以N计） | 2024-08-13 |  |  |  |  | 3.81 | 70 |  | mg/L | 否 |  |  | 是
江北新区2024年8月废水监督监测 | 南京胜科水务有限公司 | 水环境,大气环境,土壤污染监管,环境风险管控 | 污水处理及其再生利用 |  | 化学工业水污染物排放标准(（DB32/939-2020）) | 表4有机特征污染物排放限值,相关排污单位 | 总排 | 二氯甲烷 | 2024-08-01 |  |  |  | <0.001 | <0.001 | 0.2 |  | mg/L | 否 |  |  | 是
江北新区2024年8月废水监督监测 | 南京胜科水务有限公司 | 水环境,大气环境,土壤污染监管,环境风险管控 | 污水处理及其再生利用 |  | 化学工业水污染物排放标准(（DB32/939-2020）) | 表4有机特征污染物排放限值,相关排污单位 | 总排 | 苯酚 | 2024-08-01 |  |  |  | <0.0005 | <0.0005 | 0.3 |  | mg/L | 否 |  |  | 是
江北新区2024年8月废水监督监测 | 南京胜科水务有限公司 | 水环境,大气环境,土壤污染监管,环境风险管控 | 污水处理及其再生利用 |  | 化学工业水污染物排放标准(（DB32/939-2020）) | 表2化工集中去废水处理厂主要水污染物排放限值 | 总排 | 总氮 | 2024-08-01 |  |  |  | 22.6 | 7.69 | 15 |  | mg/L | 否 |  |  | 是
江北新区2024年8月废水监督监测 | 南京胜科水务有限公司 | 水环境,大气环境,土壤污染监管,环境风险管控 | 污水处理及其再生利用 |  | 化学工业水污染物排放标准(（DB32/939-2020）) | 表2化工集中去废水处理厂主要水污染物排放限值 | 总排 | 全盐量 | 2024-08-01 |  |  |  | 1750 | 1890 | 10000 |  | mg/L | 否 |  |  | 是
江北新区2024年8月废水监督监测 | 南京胜科水务有限公司 | 水环境,大气环境,土壤污染监管,环境风险管控 | 污水处理及其再生利用 |  | 化学工业水污染物排放标准(（DB32/939-2020）) | 表4有机特征污染物排放限值,相关排污单位 | 总排 | 三氯甲烷 | 2024-08-01 |  |  |  | 0.0073 | <0.0014 | 0.3 |  | mg/L | 否 |  |  | 是
江北新区2024年8月废水监督监测 | 南京胜科水务有限公司 | 水环境,大气环境,土壤污染监管,环境风险管控 | 污水处理及其再生利用 |  | 化学工业水污染物排放标准(（DB32/939-2020）) | 表4有机特征污染物排放限值,其他相关排污单位 | 总排 | 甲苯 | 2024-08-01 |  |  |  | <0.0014 | <0.0014 | 0.1 |  | mg/L | 否 |  |  | 是
江北新区2024年8月废水监督监测 | 南京胜科水务有限公司 | 水环境,大气环境,土壤污染监管,环境风险管控 | 污水处理及其再生利用 |  | 化学工业水污染物排放标准(（DB32/939-2020）) | 表4有机特征污染物排放限值,相关排污单位 | 总排 | 乙苯 | 2024-08-01 |  |  |  | 0.007 | <0.0008 | 0.4 |  | mg/L | 否 |  |  | 是
江北新区2024年8月废水监督监测 | 南京胜科水务有限公司 | 水环境,大气环境,土壤污染监管,环境风险管控 | 污水处理及其再生利用 |  | 化学工业水污染物排放标准(（DB32/939-2020）) | 表4有机特征污染物排放限值,相关排污单位 | 总排 | 硝基苯类 | 2024-08-01 |  |  |  | <0.2 | <0.2 | 2 |  | mg/L | 否 |  |  | 是
江北新区2024年8月废水监督监测 | 南京胜科水务有限公司 | 水环境,大气环境,土壤污染监管,环境风险管控 | 污水处理及其再生利用 |  | 化学工业水污染物排放标准(（DB32/939-2020）) | 表2化工集中去废水处理厂主要水污染物排放限值 | 总排 | 氨氮（NH3-N） | 2024-08-01 |  |  |  | 10.7 | 0.21 | 8 |  | mg/L | 否 |  |  | 是
江北新区2024年8月废水监督监测 | 南京胜科水务有限公司 | 水环境,大气环境,土壤污染监管,环境风险管控 | 污水处理及其再生利用 |  |  |  | 总排 | 丙酮 | 2024-08-01 |  |  |  | 0.05 | <0.02 |  |  | mg/L | 否 |  |  | 否
江北新区2024年8月废水监督监测 | 南京胜科水务有限公司 | 水环境,大气环境,土壤污染监管,环境风险管控 | 污水处理及其再生利用 |  | 不评价的项目(null) | 废水不评价的项目 | 总排 | 总氯 | 2024-08-01 |  |  |  | 0.18 | 125 |  |  | mg/L | 否 |  |  | 否
江北新区2024年8月废水监督监测 | 南京胜科水务有限公司 | 水环境,大气环境,土壤污染监管,环境风险管控 | 污水处理及其再生利用 |  | 化学工业水污染物排放标准(（DB32/939-2020）) | 表3涉重金属特征污染物排放限值,相关排污单位 | 总排 | 总钒 | 2024-08-01 |  |  |  | 0.0459 | 0.00995 | 1.0 |  | mg/L | 否 |  |  | 是
江北新区2024年8月废水监督监测 | 南京胜科水务有限公司 | 水环境,大气环境,土壤污染监管,环境风险管控 | 污水处理及其再生利用 |  | 城镇污水处理厂污染物排放标准[国标](GB18918-2002) | （表1）基本控制项目最高允许排放浓度（日均值）,一级标准（水温＞12℃或≤12℃）,A标准,通用 | 总排 | 粪大肠菌群数 | 2024-08-01 |  |  |  | 2400000 | <20 | 1000 |  | 个/L | 否 |  |  | 是
江北新区2024年8月废水监督监测 | 南京胜科水务有限公司 | 水环境,大气环境,土壤污染监管,环境风险管控 | 污水处理及其再生利用 |  | 化学工业水污染物排放标准(（DB32/939-2020）) | 表4有机特征污染物排放限值,相关排污单位 | 总排 | 丙烯腈 | 2024-08-01 |  |  |  | <0.001 | <0.001 | 2 |  | mg/L | 否 |  |  | 是
江北新区2024年8月废水监督监测 | 南京胜科水务有限公司 | 水环境,大气环境,土壤污染监管,环境风险管控 | 污水处理及其再生利用 |  | 化学工业水污染物排放标准(（DB32/939-2020）) | 表2化工集中去废水处理厂主要水污染物排放限值 | 总排 | 悬浮物 | 2024-08-01 |  |  |  | 25 | 8 | 20 |  | mg/L | 否 |  |  | 是
江北新区2024年8月废水监督监测 | 南京胜科水务有限公司 | 水环境,大气环境,土壤污染监管,环境风险管控 | 污水处理及其再生利用 |  | 污水综合排放标准(GB8978-1996) | （表4）第二类污染物最高允许排放浓度（1998年1月1日后建的单位）,一切排污单位 ,一级标准 | 总排 | 邻-二甲苯 | 2024-08-01 |  |  |  | 0.0083 | <0.0014 | 0.4 |  | mg/L | 否 |  |  | 是
江北新区2024年8月废水监督监测 | 南京胜科水务有限公司 | 水环境,大气环境,土壤污染监管,环境风险管控 | 污水处理及其再生利用 |  | 化学工业水污染物排放标准(（DB32/939-2020）) | 表4有机特征污染物排放限值,其他相关排污单位 | 总排 | 苯乙烯 | 2024-08-01 |  |  |  | <0.0006 | <0.0006 | 0.2 |  | mg/L | 否 |  |  | 是
江北新区2024年8月废水监督监测 | 南京胜科水务有限公司 | 水环境,大气环境,土壤污染监管,环境风险管控 | 污水处理及其再生利用 |  | 化学工业水污染物排放标准(（DB32/939-2020）) | 表2化工集中去废水处理厂主要水污染物排放限值 | 总排 | 硫化物 | 2024-08-01 |  |  |  | 0.02 | <0.01 | 0.5 |  | mg/L | 否 |  |  | 是
江北新区2024年8月废水监督监测 | 南京胜科水务有限公司 | 水环境,大气环境,土壤污染监管,环境风险管控 | 污水处理及其再生利用 |  | 不评价的项目(null) | 废水不评价的项目 | 总排 | 乙腈 | 2024-08-01 |  |  |  | 0.3 | 0.2 |  |  | mg/L | 否 |  |  | 否
江北新区2024年8月废水监督监测 | 南京胜科水务有限公司 | 水环境,大气环境,土壤污染监管,环境风险管控 | 污水处理及其再生利用 |  | 污水综合排放标准(GB8978-1996) | （表4）第二类污染物最高允许排放浓度（1998年1月1日后建的单位）,一切排污单位 ,一级标准 | 总排 | 对硝基氯苯 | 2024-08-01 |  |  |  | <0.00005 | <0.00005 | 0.5 |  | mg/L | 否 |  |  | 是
江北新区2024年8月废水监督监测 | 南京胜科水务有限公司 | 水环境,大气环境,土壤污染监管,环境风险管控 | 污水处理及其再生利用 |  | 化学工业水污染物排放标准(（DB32/939-2020）) | 表2化工集中去废水处理厂主要水污染物排放限值 | 总排 | 挥发酚 | 2024-08-01 |  |  |  | 0.0093 | 0.0023 | 0.5 |  | mg/L | 否 |  |  | 是
江北新区2024年8月废水监督监测 | 南京胜科水务有限公司 | 水环境,大气环境,土壤污染监管,环境风险管控 | 污水处理及其再生利用 |  | 化学工业水污染物排放标准(（DB32/939-2020）) | 表3涉重金属特征污染物排放限值,相关排污单位 | 总排 | 总铜 | 2024-08-01 |  |  |  | 0.0374 | 0.00535 | 0.5 |  | mg/L | 否 |  |  | 是
江北新区2024年8月废水监督监测 | 南京胜科水务有限公司 | 水环境,大气环境,土壤污染监管,环境风险管控 | 污水处理及其再生利用 |  | 南京胜科水务有限公司排污许可证(91320100745391480F001Q) | 水污染物排放限值 | 总排 | 2，4，6-三氯酚 | 2024-08-01 |  |  |  | <0.0012 | <0.0012 |  |  | mg/L | 否 |  |  | 否
江北新区2024年8月废水监督监测 | 南京胜科水务有限公司 | 水环境,大气环境,土壤污染监管,环境风险管控 | 污水处理及其再生利用 |  | 化学工业水污染物排放标准（地标）(DB32/939-2020) | 化学原料及化学制品制造业表一限值 | 总排 | pH值 | 2024-08-01 |  |  |  | 7.4 | 7.9 | 9 | 6 | 无量纲 | 否 |  |  | 是
江北新区2024年8月废水监督监测 | 南京胜科水务有限公司 | 水环境,大气环境,土壤污染监管,环境风险管控 | 污水处理及其再生利用 |  | 不评价的项目(null) | 废水不评价的项目 | 总排 | 硝酸盐氮 | 2024-08-01 |  |  |  | 1.24 | 6.42 |  |  | mg/L | 否 |  |  | 否
江北新区2024年8月废水监督监测 | 南京胜科水务有限公司 | 水环境,大气环境,土壤污染监管,环境风险管控 | 污水处理及其再生利用 |  | 化学工业水污染物排放标准(（DB32/939-2020）) | 表4有机特征污染物排放限值,相关排污单位 | 总排 | 2，4-二氯酚 | 2024-08-01 |  |  |  | <0.0011 | <0.0011 | 0.6 |  | mg/L | 否 |  |  | 是
江北新区2024年8月废水监督监测 | 南京胜科水务有限公司 | 水环境,大气环境,土壤污染监管,环境风险管控 | 污水处理及其再生利用 |  | 化学工业水污染物排放标准(（DB32/939-2020）) | 表4有机特征污染物排放限值,相关排污单位 | 总排 | 吡啶 | 2024-08-01 |  |  |  | <0.03 | <0.03 | 2 |  | mg/L | 否 |  |  | 是
江北新区2024年8月废水监督监测 | 南京胜科水务有限公司 | 水环境,大气环境,土壤污染监管,环境风险管控 | 污水处理及其再生利用 |  | 化学工业水污染物排放标准(（DB32/939-2020）) | 表4有机特征污染物排放限值 | 总排 | 四氯甲烷（四氯化碳） | 2024-08-01 |  |  |  | <0.0015 | <0.0015 | 0.03 |  | mg/L | 否 |  |  | 是
江北新区2024年8月废水监督监测 | 南京胜科水务有限公司 | 水环境,大气环境,土壤污染监管,环境风险管控 | 污水处理及其再生利用 |  | 不评价的项目(null) | 废水不评价的项目 | 总排 | 百草枯离子 | 2024-08-01 |  |  |  | <0.0003 | <0.0003 |  |  | mg/L | 否 |  |  | 否
江北新区2024年8月废水监督监测 | 南京胜科水务有限公司 | 水环境,大气环境,土壤污染监管,环境风险管控 | 污水处理及其再生利用 |  | 污水综合排放标准(GB8978-1996) | （表4）第二类污染物最高允许排放浓度（1998年1月1日后建的单位）,一切排污单位 ,一级标准 | 总排 | 磷酸盐（以P计） | 2024-08-01 |  |  |  | <0.051 | <0.051 | 0.5 |  | mg/L | 否 |  |  | 是
江北新区2024年8月废水监督监测 | 南京胜科水务有限公司 | 水环境,大气环境,土壤污染监管,环境风险管控 | 污水处理及其再生利用 |  | 化学工业水污染物排放标准(（DB32/939-2020）) | 表4有机特征污染物排放限值,有机化学原料制造 | 总排 | 氯苯 | 2024-08-01 |  |  |  | <0.001 | <0.001 | 0.2 |  | mg/L | 否 |  |  | 是
江北新区2024年8月废水监督监测 | 南京胜科水务有限公司 | 水环境,大气环境,土壤污染监管,环境风险管控 | 污水处理及其再生利用 |  | 污水综合排放标准(GB8978-1996) | （表4）第二类污染物最高允许排放浓度（1998年1月1日后建的单位）,一切排污单位 ,一级标准 | 总排 | 动植物油 | 2024-08-01 |  |  |  | 0.5 | 0.12 | 10 |  | mg/L | 否 |  |  | 是
江北新区2024年8月废水监督监测 | 南京胜科水务有限公司 | 水环境,大气环境,土壤污染监管,环境风险管控 | 污水处理及其再生利用 |  | 化学工业水污染物排放标准(（DB32/939-2020）) | 表3涉重金属特征污染物排放限值,其他相关排污单位 | 总排 | 六价铬 | 2024-08-01 |  |  |  | 0.005 | <0.004 | 0.2 |  | mg/L | 否 |  |  | 是
江北新区2024年8月废水监督监测 | 南京胜科水务有限公司 | 水环境,大气环境,土壤污染监管,环境风险管控 | 污水处理及其再生利用 |  | 化学工业水污染物排放标准(（DB32/939-2020）) | 表3涉重金属特征污染物排放限值,相关排污单位 | 总排 | 总银 | 2024-08-01 |  |  |  | 0.00159 | 0.00013 | 0.3 |  | mg/L | 否 |  |  | 是
江北新区2024年8月废水监督监测 | 南京胜科水务有限公司 | 水环境,大气环境,土壤污染监管,环境风险管控 | 污水处理及其再生利用 |  | 化学工业水污染物排放标准(（DB32/939-2020）) | 表4有机特征污染物排放限值,有机化学原料制造 | 总排 | 1，2-二氯苯 | 2024-08-01 |  |  |  | <0.0008 | <0.0008 | 0.4 |  | mg/L | 否 |  |  | 是
江北新区2024年8月废水监督监测 | 南京胜科水务有限公司 | 水环境,大气环境,土壤污染监管,环境风险管控 | 污水处理及其再生利用 |  | 化学工业水污染物排放标准(（DB32/939-2020）) | 表2化工集中去废水处理厂主要水污染物排放限值 | 总排 | 总氰化物 | 2024-08-01 |  |  |  | 0.01 | 0.004 | 0.2 |  | mg/L | 否 |  |  | 是
江北新区2024年8月废水监督监测 | 南京胜科水务有限公司 | 水环境,大气环境,土壤污染监管,环境风险管控 | 污水处理及其再生利用 |  | 污水综合排放标准(GB8978-1996) | （表1）第一类污染物最高允许排放浓度 | 总排 | 苯并(a)芘 | 2024-08-01 |  |  |  | <0.000004 | <0.000004 | 0.00003 |  | mg/L | 否 |  |  | 是
江北新区2024年8月废水监督监测 | 南京胜科水务有限公司 | 水环境,大气环境,土壤污染监管,环境风险管控 | 污水处理及其再生利用 |  | 不评价(1) | 不评价 | 总排 | 溶解性总固体 | 2024-08-01 |  |  |  | 2040 | 1990 |  |  | mg/L | 否 |  |  | 否
江北新区2024年8月废水监督监测 | 南京胜科水务有限公司 | 水环境,大气环境,土壤污染监管,环境风险管控 | 污水处理及其再生利用 |  | 化学工业水污染物排放标准(（DB32/939-2020）) | 表4有机特征污染物排放限值,其他相关排污单位 | 总排 | 苯胺类 | 2024-08-01 |  |  |  | <0.03 | <0.03 | 0.5 |  | mg/L | 否 |  |  | 是
江北新区2024年8月废水监督监测 | 南京胜科水务有限公司 | 水环境,大气环境,土壤污染监管,环境风险管控 | 污水处理及其再生利用 |  | 污水综合排放标准(GB8978-1996) | （表4）第二类污染物最高允许排放浓度（1998年1月1日后建的单位）,一切排污单位 ,一级标准 | 总排 | 阴离子表面活性剂（LAS） | 2024-08-01 |  |  |  | 0.081 | <0.05 | 5.0 |  | mg/L | 否 |  |  | 是
江北新区2024年8月废水监督监测 | 南京胜科水务有限公司 | 水环境,大气环境,土壤污染监管,环境风险管控 | 污水处理及其再生利用 |  | 不评价的项目(null) | 废水不评价的项目 | 总排 | 甲醇 | 2024-08-01 |  |  |  | 1.7 | <0.2 |  |  | mg/L | 否 |  |  | 否
江北新区2024年8月废水监督监测 | 南京胜科水务有限公司 | 水环境,大气环境,土壤污染监管,环境风险管控 | 污水处理及其再生利用 |  | 化学工业水污染物排放标准(（DB32/939-2020）) | 表3涉重金属特征污染物排放限值,其他相关排污单位 | 总排 | 总镍 | 2024-08-01 |  |  |  | 0.0339 | 0.012 | 0.5 |  | mg/L | 否 |  |  | 是
江北新区2024年8月废水监督监测 | 南京胜科水务有限公司 | 水环境,大气环境,土壤污染监管,环境风险管控 | 污水处理及其再生利用 |  | 化学工业水污染物排放标准(（DB32/939-2020）) | 表3涉重金属特征污染物排放限值,其他相关排污单位 | 总排 | 总锌 | 2024-08-01 |  |  |  | 0.41 | 0.429 | 2.0 |  | mg/L | 否 |  |  | 是
江北新区2024年8月废水监督监测 | 南京胜科水务有限公司 | 水环境,大气环境,土壤污染监管,环境风险管控 | 污水处理及其再生利用 |  | 化学工业水污染物排放标准(（DB32/939-2020）) | 表2化工集中去废水处理厂主要水污染物排放限值 | 总排 | 氟化物 | 2024-08-01 |  |  |  | 0.65 | 0.52 | 8 |  | mg/L | 否 |  |  | 是
江北新区2024年8月废水监督监测 | 南京胜科水务有限公司 | 水环境,大气环境,土壤污染监管,环境风险管控 | 污水处理及其再生利用 |  | 污水综合排放标准(GB8978-1996) | （表4）第二类污染物最高允许排放浓度（1998年1月1日后建的单位）,一切排污单位 ,一级标准 | 总排 | 间一甲酚 | 2024-08-01 |  |  |  | <0.0005 | <0.0005 | 0.1 |  | mg/L | 否 |  |  | 是
江北新区2024年8月废水监督监测 | 南京胜科水务有限公司 | 水环境,大气环境,土壤污染监管,环境风险管控 | 污水处理及其再生利用 |  | 污水综合排放标准(GB8978-1996) | （表4）第二类污染物最高允许排放浓度（1998年1月1日后建的单位）,一切排污单位 ,一级标准 | 总排 | 2，4-二硝基氯苯 | 2024-08-01 |  |  |  | <0.00004 | <0.00004 | 0.5 |  | mg/L | 否 |  |  | 是
江北新区2024年8月废水监督监测 | 南京胜科水务有限公司 | 水环境,大气环境,土壤污染监管,环境风险管控 | 污水处理及其再生利用 |  | 化学工业水污染物排放标准(（DB32/939-2020）) | 表2化工集中去废水处理厂主要水污染物排放限值 | 总排 | 总有机碳 | 2024-08-01 |  |  |  | 80.4 | 8.5 | 20 |  | mg/L | 否 |  |  | 是
江北新区2024年8月废水监督监测 | 南京胜科水务有限公司 | 水环境,大气环境,土壤污染监管,环境风险管控 | 污水处理及其再生利用 |  | 化学工业水污染物排放标准(（DB32/939-2020）) | 表4有机特征污染物排放限值,相关排污单位 | 总排 | 1，2-二氯乙烷 | 2024-08-01 |  |  |  | <0.0014 | <0.0014 | 0.3 |  | mg/L | 否 |  |  | 是
江北新区2024年8月废水监督监测 | 南京胜科水务有限公司 | 水环境,大气环境,土壤污染监管,环境风险管控 | 污水处理及其再生利用 |  |  |  | 总排 | 急性毒性 | 2024-08-01 |  |  |  | 0.12 | 0 |  |  | mg/L | 否 |  |  | 否
江北新区2024年8月废水监督监测 | 南京胜科水务有限公司 | 水环境,大气环境,土壤污染监管,环境风险管控 | 污水处理及其再生利用 |  | 化学工业水污染物排放标准(（DB32/939-2020）) | 表4有机特征污染物排放限值 | 总排 | 四氯乙烯 | 2024-08-01 |  |  |  | <0.0012 | <0.0012 | 0.1 |  | mg/L | 否 |  |  | 是
江北新区2024年8月废水监督监测 | 南京胜科水务有限公司 | 水环境,大气环境,土壤污染监管,环境风险管控 | 污水处理及其再生利用 |  | 化学工业水污染物排放标准(（DB32/939-2020）) | 表4有机特征污染物排放限值,相关排污单位 | 总排 | 甲醛 | 2024-08-01 |  |  |  | 0.14 | 0.07 | 1 |  | mg/L | 否 |  |  | 是
江北新区2024年8月废水监督监测 | 南京胜科水务有限公司 | 水环境,大气环境,土壤污染监管,环境风险管控 | 污水处理及其再生利用 |  |  |  | 总排 | 一氯甲烷 | 2024-08-01 |  |  |  | <0.001 | <0.001 |  |  | mg/L | 否 |  |  | 否
江北新区2024年8月废水监督监测 | 南京胜科水务有限公司 | 水环境,大气环境,土壤污染监管,环境风险管控 | 污水处理及其再生利用 |  | 化学工业水污染物排放标准(（DB32/939-2020）) | 表4有机特征污染物排放限值,相关排污单位 | 总排 | 二甲苯（总量） | 2024-08-01 |  |  |  | <0.0036 | <0.0036 | 0.4 |  | mg/L | 否 |  |  | 是
江北新区2024年8月废水监督监测 | 南京胜科水务有限公司 | 水环境,大气环境,土壤污染监管,环境风险管控 | 污水处理及其再生利用 |  | 化学工业水污染物排放标准(（DB32/939-2020）) | 表3涉重金属特征污染物排放限值,其他相关排污单位 | 总排 | 总铬 | 2024-08-01 |  |  |  | 0.026 | <0.004 | 0.5 |  | mg/L | 否 |  |  | 是
江北新区2024年8月废水监督监测 | 南京胜科水务有限公司 | 水环境,大气环境,土壤污染监管,环境风险管控 | 污水处理及其再生利用 |  | 化学工业水污染物排放标准(（DB32/939-2020）) | 表3涉重金属特征污染物排放限值,其他相关排污单位 | 总排 | 总镉 | 2024-08-01 |  |  |  | 0.00055 | 0.00016 | 0.1 |  | mg/L | 否 |  |  | 是
江北新区2024年8月废水监督监测 | 南京胜科水务有限公司 | 水环境,大气环境,土壤污染监管,环境风险管控 | 污水处理及其再生利用 |  | 化学工业水污染物排放标准(（DB32/939-2020）) | 表2化工集中去废水处理厂主要水污染物排放限值 | 总排 | 化学需氧量 | 2024-08-01 |  |  |  | 161 | 29 | 50 |  | mg/L | 否 |  |  | 是
江北新区2024年8月废水监督监测 | 南京胜科水务有限公司 | 水环境,大气环境,土壤污染监管,环境风险管控 | 污水处理及其再生利用 |  | 化学工业水污染物排放标准(（DB32/939-2020）) | 表3涉重金属特征污染物排放限值,基础化学原料制造,合成材料制造,其他相关排污单位 | 总排 | 总汞 | 2024-08-01 |  |  |  | 0.00062 | 0.00033 | 0.01 |  | mg/L | 否 |  |  | 是
江北新区2024年8月废水监督监测 | 南京胜科水务有限公司 | 水环境,大气环境,土壤污染监管,环境风险管控 | 污水处理及其再生利用 |  | 化学工业水污染物排放标准(（DB32/939-2020）) | 表4有机特征污染物排放限值,其他相关排污单位 | 总排 | 苯 | 2024-08-01 |  |  |  | <0.0014 | <0.0014 | 0.1 |  | mg/L | 否 |  |  | 是
江北新区2024年8月废水监督监测 | 南京胜科水务有限公司 | 水环境,大气环境,土壤污染监管,环境风险管控 | 污水处理及其再生利用 |  | 污水综合排放标准(GB8978-1996) | （表4）第二类污染物最高允许排放浓度（1998年1月1日后建的单位）,一切排污单位 ,一级标准 | 总排 | 对-二甲苯 | 2024-08-01 |  |  |  | <0.0022 | <0.0022 | 0.4 |  | mg/L | 否 |  |  | 是
江北新区2024年8月废水监督监测 | 南京胜科水务有限公司 | 水环境,大气环境,土壤污染监管,环境风险管控 | 污水处理及其再生利用 |  | 污水综合排放标准(GB8978-1996) | （表4）第二类污染物最高允许排放浓度（1998年1月1日后建的单位）,一切排污单位 ,一级标准 | 总排 | 间-二甲苯 | 2024-08-01 |  |  |  | <0.0022 | <0.0022 | 0.4 |  | mg/L | 否 |  |  | 是
江北新区2024年8月废水监督监测 | 南京胜科水务有限公司 | 水环境,大气环境,土壤污染监管,环境风险管控 | 污水处理及其再生利用 |  | 化学工业水污染物排放标准(（DB32/939-2020）) | 表3涉重金属特征污染物排放限值,相关排污单位 | 总排 | 总砷 | 2024-08-01 |  |  |  | 0.0207 | 0.00375 | 0.3 |  | mg/L | 否 |  |  | 是
江北新区2024年8月废水监督监测 | 南京胜科水务有限公司 | 水环境,大气环境,土壤污染监管,环境风险管控 | 污水处理及其再生利用 |  | 化学工业水污染物排放标准(（DB32/939-2020）) | 表3涉重金属特征污染物排放限值,其他相关排污单位 | 总排 | 总锰 | 2024-08-01 |  |  |  | 0.41 | <0.01 | 2.0 |  | mg/L | 否 |  |  | 是
江北新区2024年8月废水监督监测 | 南京胜科水务有限公司 | 水环境,大气环境,土壤污染监管,环境风险管控 | 污水处理及其再生利用 |  | 化学工业水污染物排放标准(（DB32/939-2020）) | 表1企业主要水污染物排放限值,特别排放,硝酸工业、硫酸工业、有机化学原料制造、肥料制造、油墨工业、炸药、火工及焰火产品制造、合成树脂工业 | 总排 | 五日生化需氧量（BOD5） | 2024-08-01 |  |  |  | 93 | 10.8 | 20 |  | mg/L | 否 |  |  | 是
江北新区2024年8月废水监督监测 | 南京胜科水务有限公司 | 水环境,大气环境,土壤污染监管,环境风险管控 | 污水处理及其再生利用 |  | 不评价的项目(null) | 废水不评价的项目 | 总排 | 氯化物 | 2024-08-01 |  |  |  | 1570 | 1630 |  |  | mg/L | 否 |  |  | 否
江北新区2024年8月废水监督监测 | 南京胜科水务有限公司 | 水环境,大气环境,土壤污染监管,环境风险管控 | 污水处理及其再生利用 |  | 化学工业水污染物排放标准(（DB32/939-2020）) | 表3涉重金属特征污染物排放限值,其他相关排污单位 | 总排 | 总铅 | 2024-08-01 |  |  |  | 0.00892 | 0.00128 | 0.5 |  | mg/L | 否 |  |  | 是
江北新区2024年8月废水监督监测 | 南京胜科水务有限公司 | 水环境,大气环境,土壤污染监管,环境风险管控 | 污水处理及其再生利用 |  | 化学工业水污染物排放标准(（DB32/939-2020）) | 表2化工集中去废水处理厂主要水污染物排放限值 | 总排 | 石油类 | 2024-08-01 |  |  |  | 0.37 | 0.06 | 3 |  | mg/L | 否 |  |  | 是
江北新区2024年8月废水监督监测 | 南京胜科水务有限公司 | 水环境,大气环境,土壤污染监管,环境风险管控 | 污水处理及其再生利用 |  | 化学工业水污染物排放标准(（DB32/939-2020）) | 表2化工集中去废水处理厂主要水污染物排放限值 | 总排 | 可吸附有机卤素化合物（AOX） | 2024-08-01 |  |  |  | 0.218 | 0.15 | 0.5 |  | mg/L | 否 |  |  | 是
江北新区2024年8月废水监督监测 | 南京胜科水务有限公司 | 水环境,大气环境,土壤污染监管,环境风险管控 | 污水处理及其再生利用 |  | 化学工业水污染物排放标准(（DB32/939-2020）) | 表2化工集中去废水处理厂主要水污染物排放限值 | 总排 | 色度 | 2024-08-01 |  |  |  | 20 | 2 | 30 |  | 倍 | 否 |  |  | 是
江北新区2024年8月废水监督监测 | 南京胜科水务有限公司 | 水环境,大气环境,土壤污染监管,环境风险管控 | 污水处理及其再生利用 |  | 化学工业水污染物排放标准(（DB32/939-2020）) | 表2化工集中去废水处理厂主要水污染物排放限值 | 总排 | 总磷 | 2024-08-01 |  |  |  | 1.98 | 0.17 | 0.5 |  | mg/L | 否 |  |  | 是
江北新区2024年8月废水监督监测 | 南京胜科水务有限公司 | 水环境,大气环境,土壤污染监管,环境风险管控 | 污水处理及其再生利用 |  | 不评价的项目(null) | 废水不评价的项目 | 总排 | 水温 | 2024-08-01 |  |  |  | 35.3 | 35.8 |  |  | °C | 否 |  |  | 否
江北新区2024年8月废水监督监测 | 江苏中旗科技股份有限公司 | 水环境,地下水,大气环境,土壤污染监管,环境风险管控 | 化学农药制造 |  | 《南京江北新区新材料科技园企业污水排放管理规定（2020年版）》（宁新区新科办发〔2020〕73号）(宁新区新科办发〔2020〕73号) | 第二类污染物接管标准 | 东厂区污水排放口 | 氨氮（NH3-N） | 2024-08-15 |  |  |  |  | 5.73 | 45 |  | mg/L | 否 |  |  | 是
江北新区2024年8月废水监督监测 | 江苏中旗科技股份有限公司 | 水环境,地下水,大气环境,土壤污染监管,环境风险管控 | 化学农药制造 |  | 《江苏中旗科技股份有限公司排污许可证》(91320100752701061X001P) | 水污染物排放限值 | 东厂区污水排放口 | 可吸附有机卤素化合物（AOX） | 2024-08-15 |  |  |  |  | 0.130 | 8 |  | mg/L | 否 |  |  | 是
江北新区2024年8月废水监督监测 | 江苏中旗科技股份有限公司 | 水环境,地下水,大气环境,土壤污染监管,环境风险管控 | 化学农药制造 |  | 《江苏中旗科技股份有限公司排污许可证》(91320100752701061X001P) | 水污染物排放限值 | 东厂区污水排放口 | 氟化物 | 2024-08-15 |  |  |  |  | 5.16 | 10 |  | mg/L | 否 |  |  | 是
江北新区2024年8月废水监督监测 | 江苏中旗科技股份有限公司 | 水环境,地下水,大气环境,土壤污染监管,环境风险管控 | 化学农药制造 |  | 《江苏中旗科技股份有限公司排污许可证》(91320100752701061X001P) | 水污染物排放限值 | 东厂区污水排放口 | 甲苯 | 2024-08-15 |  |  |  |  | <0.0014 | 0.5 |  | mg/L | 否 |  |  | 是
江北新区2024年8月废水监督监测 | 江苏中旗科技股份有限公司 | 水环境,地下水,大气环境,土壤污染监管,环境风险管控 | 化学农药制造 |  | 废水 不评价标准(003) | 甲醇 | 东厂区污水排放口 | 甲醇 | 2024-08-15 |  |  |  |  | <0.2 |  |  | mg/L | 否 |  |  | 否
江北新区2024年8月废水监督监测 | 江苏中旗科技股份有限公司 | 水环境,地下水,大气环境,土壤污染监管,环境风险管控 | 化学农药制造 |  | 《江苏中旗科技股份有限公司排污许可证》(91320100752701061X001P) | 水污染物排放限值 | 东厂区污水排放口 | 甲醛 | 2024-08-15 |  |  |  |  | 0.33 | 5.0 |  | mg/L | 否 |  |  | 是
江北新区2024年8月废水监督监测 | 江苏中旗科技股份有限公司 | 水环境,地下水,大气环境,土壤污染监管,环境风险管控 | 化学农药制造 |  | 《江苏中旗科技股份有限公司排污许可证》(91320100752701061X001P) | 水污染物排放限值 | 东厂区污水排放口 | 化学需氧量 | 2024-08-15 |  |  |  |  | 71 | 500 |  | mg/L | 否 |  |  | 是
江北新区2024年8月废水监督监测 | 江苏中旗科技股份有限公司 | 水环境,地下水,大气环境,土壤污染监管,环境风险管控 | 化学农药制造 |  | 《江苏中旗科技股份有限公司排污许可证》(91320100752701061X001P) | 水污染物排放限值 | 东厂区污水排放口 | 悬浮物 | 2024-08-15 |  |  |  |  | 9 | 400 |  | mg/L | 否 |  |  | 是
江北新区2024年8月废水监督监测 | 江苏中旗科技股份有限公司 | 水环境,地下水,大气环境,土壤污染监管,环境风险管控 | 化学农药制造 |  | 《南京江北新区新材料科技园企业污水排放管理规定（2020年版）》（宁新区新科办发〔2020〕73号）(宁新区新科办发〔2020〕73号) | 第二类污染物接管标准 | 东厂区污水排放口 | 总氰化物 | 2024-08-15 |  |  |  |  | <0.004 | 1.0 |  | mg/L | 否 |  |  | 是
江北新区2024年8月废水监督监测 | 江苏中旗科技股份有限公司 | 水环境,地下水,大气环境,土壤污染监管,环境风险管控 | 化学农药制造 |  | 《江苏中旗科技股份有限公司排污许可证》(91320100752701061X001P) | 水污染物排放限值 | 东厂区污水排放口 | 总磷 | 2024-08-15 |  |  |  |  | 0.15 | 5.0 |  | mg/L | 否 |  |  | 是
江北新区2024年8月废水监督监测 | 江苏中旗科技股份有限公司 | 水环境,地下水,大气环境,土壤污染监管,环境风险管控 | 化学农药制造 |  | 《江苏中旗科技股份有限公司排污许可证》(91320100752701061X001P) | 水污染物排放限值 | 东厂区污水排放口 | 全盐量 | 2024-08-15 |  |  |  |  | 1711 | 10000 |  | mg/L | 否 |  |  | 是
江北新区2024年8月废水监督监测 | 江苏中旗科技股份有限公司 | 水环境,地下水,大气环境,土壤污染监管,环境风险管控 | 化学农药制造 |  | 《江苏中旗科技股份有限公司排污许可证》(91320100752701061X001P) | 水污染物排放限值 | 东厂区污水排放口 | pH值 | 2024-08-15 |  |  |  |  | 7.2 | 9 | 6 | 无量纲 | 否 |  |  | 是
江北新区2024年8月废水监督监测 | 江苏中旗科技股份有限公司 | 水环境,地下水,大气环境,土壤污染监管,环境风险管控 | 化学农药制造 |  | 《江苏中旗科技股份有限公司排污许可证》(91320100752701061X001P) | 水污染物排放限值 | 东厂区污水排放口 | 总氮 | 2024-08-15 |  |  |  |  | 16.2 | 70 |  | mg/L | 否 |  |  | 是
江北新区2024年8月废水监督监测 | 南京红太阳生物化学有限责任公司 | 水环境,地下水,大气环境,土壤污染监管,环境风险管控 | 化学农药制造 |  | 南京红太阳生物化学有限责任公司排污许可证(913201937453514038001P) | 水污染物排放限值 | 总排口 | 氟化物 | 2024-08-09 |  |  |  |  | 2.99 | 10 |  | mg/L | 否 |  |  | 是
江北新区2024年8月废水监督监测 | 南京红太阳生物化学有限责任公司 | 水环境,地下水,大气环境,土壤污染监管,环境风险管控 | 化学农药制造 |  | 南京红太阳生物化学有限责任公司排污许可证(913201937453514038001P) | 水污染物排放限值 | 总排口 | 悬浮物 | 2024-08-09 |  |  |  |  | 29 | 400 |  | mg/L | 否 |  |  | 是
江北新区2024年8月废水监督监测 | 南京红太阳生物化学有限责任公司 | 水环境,地下水,大气环境,土壤污染监管,环境风险管控 | 化学农药制造 |  | 南京红太阳生物化学有限责任公司排污许可证(913201937453514038001P) | 水污染物排放限值 | 总排口 | 石油类 | 2024-08-09 |  |  |  |  | 0.09 | 20 |  | mg/L | 否 |  |  | 是
江北新区2024年8月废水监督监测 | 南京红太阳生物化学有限责任公司 | 水环境,地下水,大气环境,土壤污染监管,环境风险管控 | 化学农药制造 |  | 南京红太阳生物化学有限责任公司排污许可证(913201937453514038001P) | 水污染物排放限值 | 总排口 | 总氰化物 | 2024-08-09 |  |  |  |  | <0.004 | 1 |  | mg/L | 否 |  |  | 是
江北新区2024年8月废水监督监测 | 南京红太阳生物化学有限责任公司 | 水环境,地下水,大气环境,土壤污染监管,环境风险管控 | 化学农药制造 |  | 南京红太阳生物化学有限责任公司排污许可证(913201937453514038001P) | 水污染物排放限值 | 总排口 | 总氮 | 2024-08-09 |  |  |  |  | 17.9 | 70 |  | mg/L | 否 |  |  | 是
江北新区2024年8月废水监督监测 | 南京红太阳生物化学有限责任公司 | 水环境,地下水,大气环境,土壤污染监管,环境风险管控 | 化学农药制造 |  | 南京红太阳生物化学有限责任公司排污许可证(913201937453514038001P) | 水污染物排放限值 | 总排口 | 总磷 | 2024-08-09 |  |  |  |  | 0.18 | 5.0 |  | mg/L | 否 |  |  | 是
江北新区2024年8月废水监督监测 | 南京红太阳生物化学有限责任公司 | 水环境,地下水,大气环境,土壤污染监管,环境风险管控 | 化学农药制造 |  | 南京红太阳生物化学有限责任公司排污许可证(913201937453514038001P) | 水污染物排放限值 | 总排口 | 硫化物 | 2024-08-09 |  |  |  |  | <0.01 | 1 |  | mg/L | 否 |  |  | 是
江北新区2024年8月废水监督监测 | 南京红太阳生物化学有限责任公司 | 水环境,地下水,大气环境,土壤污染监管,环境风险管控 | 化学农药制造 |  | 《南京江北新区新材料科技园企业污水排放管理规定（2020年版）》（宁新区新科办发〔2020〕73号）(宁新区新科办发〔2020〕73号) | 第二类污染物接管标准 | 总排口 | 氯苯 | 2024-08-09 |  |  |  |  | <0.012 | 1.0 |  | mg/L | 否 |  |  | 是
江北新区2024年8月废水监督监测 | 南京红太阳生物化学有限责任公司 | 水环境,地下水,大气环境,土壤污染监管,环境风险管控 | 化学农药制造 |  | 南京红太阳生物化学有限责任公司排污许可证(913201937453514038001P) | 水污染物排放限值 | 总排口 | pH | 2024-08-09 |  |  |  |  | 7.4 | 9 | 6 | 无量纲 | 否 |  |  | 是
江北新区2024年8月废水监督监测 | 南京红太阳生物化学有限责任公司 | 水环境,地下水,大气环境,土壤污染监管,环境风险管控 | 化学农药制造 |  | 南京红太阳生物化学有限责任公司排污许可证(913201937453514038001P) | 水污染物排放限值 | 总排口 | 色度 | 2024-08-09 |  |  |  |  | 3 | 50 |  | 倍 | 否 |  |  | 是
江北新区2024年8月废水监督监测 | 南京红太阳生物化学有限责任公司 | 水环境,地下水,大气环境,土壤污染监管,环境风险管控 | 化学农药制造 |  | 南京红太阳生物化学有限责任公司排污许可证(913201937453514038001P) | 水污染物排放限值 | 总排口 | 甲醛 | 2024-08-09 |  |  |  |  | 0.08 | 5 |  | mg/L | 否 |  |  | 是
江北新区2024年8月废水监督监测 | 南京红太阳生物化学有限责任公司 | 水环境,地下水,大气环境,土壤污染监管,环境风险管控 | 化学农药制造 |  | 南京红太阳生物化学有限责任公司排污许可证(913201937453514038001P) | 水污染物排放限值 | 总排口 | 吡啶 | 2024-08-09 |  |  |  |  | <0.03 | 5 |  | mg/L | 否 |  |  | 是
江北新区2024年8月废水监督监测 | 南京红太阳生物化学有限责任公司 | 水环境,地下水,大气环境,土壤污染监管,环境风险管控 | 化学农药制造 |  | 南京红太阳生物化学有限责任公司排污许可证(913201937453514038001P) | 水污染物排放限值 | 总排口 | 五日生化需氧量（BOD5） | 2024-08-09 |  |  |  |  | 61.3 | 300 |  | mg/L | 否 |  |  | 是
江北新区2024年8月废水监督监测 | 南京红太阳生物化学有限责任公司 | 水环境,地下水,大气环境,土壤污染监管,环境风险管控 | 化学农药制造 |  | 南京红太阳生物化学有限责任公司排污许可证(913201937453514038001P) | 水污染物排放限值 | 总排口 | 氨氮 | 2024-08-09 |  |  |  |  | 10.1 | 45 |  | mg/L | 否 |  |  | 是
江北新区2024年8月废水监督监测 | 南京红太阳生物化学有限责任公司 | 水环境,地下水,大气环境,土壤污染监管,环境风险管控 | 化学农药制造 |  | 南京红太阳生物化学有限责任公司排污许可证(913201937453514038001P) | 水污染物排放限值 | 总排口 | 可吸附有机卤素化合物（AOX） | 2024-08-09 |  |  |  |  | 0.540 | 8 |  | mg/L | 否 |  |  | 是
江北新区2024年8月废水监督监测 | 南京红太阳生物化学有限责任公司 | 水环境,地下水,大气环境,土壤污染监管,环境风险管控 | 化学农药制造 |  | 不评价的项目(null) | 废水不评价的项目 | 总排口 | 总有机碳 | 2024-08-09 |  |  |  |  | 79.5 |  |  | mg/L | 否 |  |  | 否
江北新区2024年8月废水监督监测 | 南京红太阳生物化学有限责任公司 | 水环境,地下水,大气环境,土壤污染监管,环境风险管控 | 化学农药制造 |  | 南京红太阳生物化学有限责任公司排污许可证(913201937453514038001P) | 水污染物排放限值 | 总排口 | 甲苯 | 2024-08-09 |  |  |  |  | <0.0014 | 0.3 |  | mg/L | 否 |  |  | 是
江北新区2024年8月废水监督监测 | 南京红太阳生物化学有限责任公司 | 水环境,地下水,大气环境,土壤污染监管,环境风险管控 | 化学农药制造 |  | 南京红太阳生物化学有限责任公司排污许可证(913201937453514038001P) | 水污染物排放限值 | 总排口 | 全盐量 | 2024-08-09 |  |  |  |  | 653 | 10000 |  | mg/L | 否 |  |  | 是
江北新区2024年8月废水监督监测 | 南京红太阳生物化学有限责任公司 | 水环境,地下水,大气环境,土壤污染监管,环境风险管控 | 化学农药制造 |  | 南京红太阳生物化学有限责任公司排污许可证(913201937453514038001P) | 水污染物排放限值 | 总排口 | 化学需氧量 | 2024-08-09 |  |  |  |  | 179 | 500 |  | mg/L | 否 |  |  | 是
江北新区2024年8月废水监督监测 | 南京红太阳生物化学有限责任公司 | 水环境,地下水,大气环境,土壤污染监管,环境风险管控 | 化学农药制造 |  | 南京红太阳生物化学有限责任公司排污许可证(913201937453514038001P) | 水污染物排放限值 | 总排口 | 苯 | 2024-08-09 |  |  |  |  | <0.0014 | 0.3 |  | mg/L | 否 |  |  | 是
江北新区2024年8月废水监督监测 | 南京红太阳生物化学有限责任公司 | 水环境,地下水,大气环境,土壤污染监管,环境风险管控 | 化学农药制造 |  | 南京红太阳生物化学有限责任公司排污许可证(913201937453514038001P) | 水污染物排放限值 | 总排口 | 动植物油类 | 2024-08-09 |  |  |  |  | 0.14 | 100 |  | mg/L | 否 |  |  | 是
江北新区2024年8月废水监督监测 | 南京扬子精细化工有限责任公司 | 水环境,大气环境,土壤污染监管,环境风险管控 | 有机化学原料制造 |  | 南京扬子精细化工有限责任公司排污许可证(91320116724564485E001V) | 废水排放限值,DW001碳九废水排口废水限值 | DW001碳九废水排口 | 硫化物 | 2024-08-07 |  |  |  |  | 0.01 | 1.0 |  | mg/L | 否 |  |  | 是
江北新区2024年8月废水监督监测 | 南京扬子精细化工有限责任公司 | 水环境,大气环境,土壤污染监管,环境风险管控 | 有机化学原料制造 |  | 南京扬子精细化工有限责任公司排污许可证(91320116724564485E001V) | 废水排放限值,DW001碳九废水排口废水限值 | DW001碳九废水排口 | 挥发酚 | 2024-08-07 |  |  |  |  | <0.01 | 0.5 |  | mg/L | 否 |  |  | 是
江北新区2024年8月废水监督监测 | 南京扬子精细化工有限责任公司 | 水环境,大气环境,土壤污染监管,环境风险管控 | 有机化学原料制造 |  | 南京扬子精细化工有限责任公司排污许可证(91320116724564485E001V) | 废水排放限值,DW001碳九废水排口废水限值 | DW001碳九废水排口 | 五日生化需氧量（BOD5） | 2024-08-07 |  |  |  |  | 2.3 | 130 |  | mg/L | 否 |  |  | 是
江北新区2024年8月废水监督监测 | 南京扬子精细化工有限责任公司 | 水环境,大气环境,土壤污染监管,环境风险管控 | 有机化学原料制造 |  |  |  | DW001碳九废水排口 | 间二甲苯+对二甲苯 | 2024-08-07 |  |  |  |  | <0.0022 | 0.4 |  | mg/L | 否 |  |  | 否
江北新区2024年8月废水监督监测 | 南京扬子精细化工有限责任公司 | 水环境,大气环境,土壤污染监管,环境风险管控 | 有机化学原料制造 |  | 南京扬子精细化工有限责任公司排污许可证(91320116724564485E001V) | 废水排放限值,DW001碳九废水排口废水限值 | DW001碳九废水排口 | 化学需氧量 | 2024-08-07 |  |  |  |  | 55 | 405 |  | mg/L | 否 |  |  | 是
江北新区2024年8月废水监督监测 | 南京扬子精细化工有限责任公司 | 水环境,大气环境,土壤污染监管,环境风险管控 | 有机化学原料制造 |  | 南京扬子精细化工有限责任公司排污许可证(91320116724564485E001V) | 废水排放限值,DW001碳九废水排口废水限值 | DW001碳九废水排口 | 总有机碳 | 2024-08-07 |  |  |  |  | 20.0 |  |  | mg/L | 否 |  |  | 否
江北新区2024年8月废水监督监测 | 南京扬子精细化工有限责任公司 | 水环境,大气环境,土壤污染监管,环境风险管控 | 有机化学原料制造 |  | 南京扬子精细化工有限责任公司排污许可证(91320116724564485E001V) | 废水排放限值,DW001碳九废水排口废水限值 | DW001碳九废水排口 | 邻-二甲苯 | 2024-08-07 |  |  |  |  | <0.0014 | 0.4 |  | mg/L | 否 |  |  | 是
江北新区2024年8月废水监督监测 | 南京扬子精细化工有限责任公司 | 水环境,大气环境,土壤污染监管,环境风险管控 | 有机化学原料制造 |  | 南京扬子精细化工有限责任公司排污许可证(91320116724564485E001V) | 废水排放限值,DW001碳九废水排口废水限值 | DW001碳九废水排口 | 氟化物（以F计） | 2024-08-07 |  |  |  |  | 0.29 | 20 |  | mg/L | 否 |  |  | 是
江北新区2024年8月废水监督监测 | 南京扬子精细化工有限责任公司 | 水环境,大气环境,土壤污染监管,环境风险管控 | 有机化学原料制造 |  | 南京扬子精细化工有限责任公司排污许可证(91320116724564485E001V) | 废水排放限值,DW001碳九废水排口废水限值 | DW001碳九废水排口 | 总氮（以N计） | 2024-08-07 |  |  |  |  | 1.07 | 50 |  | mg/L | 否 |  |  | 是
江北新区2024年8月废水监督监测 | 南京扬子精细化工有限责任公司 | 水环境,大气环境,土壤污染监管,环境风险管控 | 有机化学原料制造 |  | 南京扬子精细化工有限责任公司排污许可证(91320116724564485E001V) | 废水排放限值,DW001碳九废水排口废水限值 | DW001碳九废水排口 | 总钒 | 2024-08-07 |  |  |  |  | <0.01 | 1.0 |  | mg/L | 否 |  |  | 是
江北新区2024年8月废水监督监测 | 南京扬子精细化工有限责任公司 | 水环境,大气环境,土壤污染监管,环境风险管控 | 有机化学原料制造 |  | 南京扬子精细化工有限责任公司排污许可证(91320116724564485E001V) | 废水排放限值,DW001碳九废水排口废水限值 | DW001碳九废水排口 | 总锌 | 2024-08-07 |  |  |  |  | <0.05 | 2.0 |  | mg/L | 否 |  |  | 是
江北新区2024年8月废水监督监测 | 南京扬子精细化工有限责任公司 | 水环境,大气环境,土壤污染监管,环境风险管控 | 有机化学原料制造 |  | 南京扬子精细化工有限责任公司排污许可证(91320116724564485E001V) | 废水排放限值,DW001碳九废水排口废水限值 | DW001碳九废水排口 | 总磷（以P计） | 2024-08-07 |  |  |  |  | 0.12 | 2 |  | mg/L | 否 |  |  | 是
江北新区2024年8月废水监督监测 | 南京扬子精细化工有限责任公司 | 水环境,大气环境,土壤污染监管,环境风险管控 | 有机化学原料制造 |  | 南京扬子精细化工有限责任公司排污许可证(91320116724564485E001V) | 废水排放限值,DW001碳九废水排口废水限值 | DW001碳九废水排口 | 总氰化物 | 2024-08-07 |  |  |  |  | <0.004 | 0.5 |  | mg/L | 否 |  |  | 是
江北新区2024年8月废水监督监测 | 南京扬子精细化工有限责任公司 | 水环境,大气环境,土壤污染监管,环境风险管控 | 有机化学原料制造 |  | 南京扬子精细化工有限责任公司排污许可证(91320116724564485E001V) | 废水排放限值,DW001碳九废水排口废水限值 | DW001碳九废水排口 | 可吸附有机卤化物 | 2024-08-07 |  |  |  |  | 0.146 | 5.0 |  | mg/L | 否 |  |  | 是
江北新区2024年8月废水监督监测 | 南京扬子精细化工有限责任公司 | 水环境,大气环境,土壤污染监管,环境风险管控 | 有机化学原料制造 |  | 南京扬子精细化工有限责任公司排污许可证(91320116724564485E001V) | 废水排放限值,DW002化工二厂污水排口废水排放限值 | DW001碳九废水排口 | pH值 | 2024-08-07 |  |  |  |  | 7.5 | 9 | 6 | 无量纲 | 否 |  |  | 是
江北新区2024年8月废水监督监测 | 南京扬子精细化工有限责任公司 | 水环境,大气环境,土壤污染监管,环境风险管控 | 有机化学原料制造 |  | 南京扬子精细化工有限责任公司排污许可证(91320116724564485E001V) | 废水排放限值,DW001碳九废水排口废水限值 | DW001碳九废水排口 | 氨氮（NH3-N） | 2024-08-07 |  |  |  |  | 1.03 | 15 |  | mg/L | 否 |  |  | 是
江北新区2024年8月废水监督监测 | 南京扬子精细化工有限责任公司 | 水环境,大气环境,土壤污染监管,环境风险管控 | 有机化学原料制造 |  | 南京扬子精细化工有限责任公司排污许可证(91320116724564485E001V) | 废水排放限值,DW001碳九废水排口废水限值 | DW001碳九废水排口 | 总铜 | 2024-08-07 |  |  |  |  | <0.05 | 0.5 |  | mg/L | 否 |  |  | 是
江北新区2024年8月废水监督监测 | 南京扬子精细化工有限责任公司 | 水环境,大气环境,土壤污染监管,环境风险管控 | 有机化学原料制造 |  | 南京扬子精细化工有限责任公司排污许可证(91320116724564485E001V) | 废水排放限值,DW001碳九废水排口废水限值 | DW001碳九废水排口 | 悬浮物 | 2024-08-07 |  |  |  |  | 9 | 150 |  | mg/L | 否 |  |  | 是
江北新区2024年8月废水监督监测 | 南京扬子精细化工有限责任公司 | 水环境,大气环境,土壤污染监管,环境风险管控 | 有机化学原料制造 |  | 南京扬子精细化工有限责任公司排污许可证(91320116724564485E001V) | 废水排放限值,DW001碳九废水排口废水限值 | DW001碳九废水排口 | 石油类 | 2024-08-07 |  |  |  |  | 1.06 | 20 |  | mg/L | 否 |  |  | 是
江北新区2024年8月废水监督监测 | 南京夜视丽精细化工有限责任公司 | 水环境,大气环境,土壤污染监管 | 其他合成材料制造 |  | 南京夜视丽精细化工有限责任公司排污许可证(91320193716278163W001P) | 水污染物排放限值 | 废水总排口(DW003) | 总氮 | 2024-08-07 |  |  |  |  | 8.12 | 70 |  | mg/L | 否 |  |  | 是
江北新区2024年8月废水监督监测 | 南京夜视丽精细化工有限责任公司 | 水环境,大气环境,土壤污染监管 | 其他合成材料制造 |  | 南京夜视丽精细化工有限责任公司排污许可证(91320193716278163W001P) | 水污染物排放限值 | 废水总排口(DW003) | 氨氮 | 2024-08-07 |  |  |  |  | 0.279 | 45 |  | mg/L | 否 |  |  | 是
江北新区2024年8月废水监督监测 | 南京夜视丽精细化工有限责任公司 | 水环境,大气环境,土壤污染监管 | 其他合成材料制造 |  | 南京夜视丽精细化工有限责任公司排污许可证(91320193716278163W001P) | 水污染物排放限值 | 废水总排口(DW003) | 五日生化需氧量（BOD5） | 2024-08-07 |  |  |  |  | 2.3 | 300 |  | mg/L | 否 |  |  | 是
江北新区2024年8月废水监督监测 | 南京夜视丽精细化工有限责任公司 | 水环境,大气环境,土壤污染监管 | 其他合成材料制造 |  | 不评价的项目(null) | 废水不评价的项目 | 废水总排口(DW003) | 总有机碳 | 2024-08-07 |  |  |  |  | 13.6 |  |  | mg/L | 否 |  |  | 否
江北新区2024年8月废水监督监测 | 南京夜视丽精细化工有限责任公司 | 水环境,大气环境,土壤污染监管 | 其他合成材料制造 |  | 南京夜视丽精细化工有限责任公司排污许可证(91320193716278163W001P) | 水污染物排放限值 | 废水总排口(DW003) | 化学需氧量 | 2024-08-07 |  |  |  |  | 18 | 500 |  | mg/L | 否 |  |  | 是
江北新区2024年8月废水监督监测 | 南京夜视丽精细化工有限责任公司 | 水环境,大气环境,土壤污染监管 | 其他合成材料制造 |  | 南京夜视丽精细化工有限责任公司排污许可证(91320193716278163W001P) | 水污染物排放限值 | 废水总排口(DW003) | pH | 2024-08-07 |  |  |  |  | 7.7 | 9 | 6 | 无量纲 | 否 |  |  | 是
江北新区2024年8月废水监督监测 | 南京夜视丽精细化工有限责任公司 | 水环境,大气环境,土壤污染监管 | 其他合成材料制造 |  | 南京夜视丽精细化工有限责任公司排污许可证(91320193716278163W001P) | 水污染物排放限值 | 废水总排口(DW003) | 可吸附有机卤素化合物（AOX） | 2024-08-07 |  |  |  |  | 0.0343 | 5.0 |  | mg/L | 否 |  |  | 是
江北新区2024年8月废水监督监测 | 南京夜视丽精细化工有限责任公司 | 水环境,大气环境,土壤污染监管 | 其他合成材料制造 |  | 南京夜视丽精细化工有限责任公司排污许可证(91320193716278163W001P) | 水污染物排放限值 | 废水总排口(DW003) | 总磷 | 2024-08-07 |  |  |  |  | 0.43 | 5 |  | mg/L | 否 |  |  | 是
江北新区2024年8月废水监督监测 | 南京夜视丽精细化工有限责任公司 | 水环境,大气环境,土壤污染监管 | 其他合成材料制造 |  | 南京夜视丽精细化工有限责任公司排污许可证(91320193716278163W001P) | 水污染物排放限值 | 废水总排口(DW003) | 悬浮物 | 2024-08-07 |  |  |  |  | 7 | 400 |  | mg/L | 否 |  |  | 是
江北新区2024年8月废水监督监测 | 南京夜视丽精细化工有限责任公司 | 水环境,大气环境,土壤污染监管 | 其他合成材料制造 |  |  |  | 废水总排口(DW003) | 丙烯酸 | 2024-08-07 |  |  |  |  | 0.14 | 5 |  | mg/L | 否 |  |  | 否
江北新区2024年8月废水监督监测 | 南京化工园博瑞德水务有限公司 | 水环境,大气环境,土壤污染监管,环境风险管控 | 污水处理及其再生利用 |  | 污水综合排放标准(GB8978-1996) | （表4）第二类污染物最高允许排放浓度（1998年1月1日后建的单位）,一切排污单位 ,一级标准 | 废水总排口DW001(DW001) | 2，4-二硝基氯苯 | 2024-08-01 |  |  |  | <0.00004 | <0.00004 | 0.5 |  | mg/L | 否 |  |  | 是
江北新区2024年8月废水监督监测 | 南京化工园博瑞德水务有限公司 | 水环境,大气环境,土壤污染监管,环境风险管控 | 污水处理及其再生利用 |  | 化学工业水污染物排放标准(（DB32/939-2020）) | 表2化工集中去废水处理厂主要水污染物排放限值 | 废水总排口DW001(DW001) | 总氮 | 2024-08-01 |  |  |  | 18.5 | 11.2 | 15 |  | mg/L | 否 |  |  | 是
江北新区2024年8月废水监督监测 | 南京化工园博瑞德水务有限公司 | 水环境,大气环境,土壤污染监管,环境风险管控 | 污水处理及其再生利用 |  | 不评价的项目(null) | 废水不评价的项目 | 废水总排口DW001(DW001) | 硝酸盐氮 | 2024-08-01 |  |  |  | 3.26 | 9.29 |  |  | mg/L | 否 |  |  | 否
江北新区2024年8月废水监督监测 | 南京化工园博瑞德水务有限公司 | 水环境,大气环境,土壤污染监管,环境风险管控 | 污水处理及其再生利用 |  | 化学工业水污染物排放标准(（DB32/939-2020）) | 表4有机特征污染物排放限值,相关排污单位 | 废水总排口DW001(DW001) | 2，4-二氯酚 | 2024-08-01 |  |  |  | <0.0011 | <0.0011 | 0.6 |  | mg/L | 否 |  |  | 是
江北新区2024年8月废水监督监测 | 南京化工园博瑞德水务有限公司 | 水环境,大气环境,土壤污染监管,环境风险管控 | 污水处理及其再生利用 |  | 化学工业水污染物排放标准(（DB32/939-2020）) | 表4有机特征污染物排放限值,相关排污单位 | 废水总排口DW001(DW001) | 三氯甲烷 | 2024-08-01 |  |  |  | <0.0014 | <0.0014 | 0.3 |  | mg/L | 否 |  |  | 是
江北新区2024年8月废水监督监测 | 南京化工园博瑞德水务有限公司 | 水环境,大气环境,土壤污染监管,环境风险管控 | 污水处理及其再生利用 |  |  |  | 废水总排口DW001(DW001) | 对-二甲苯 | 2024-08-01 |  |  |  | <0.0022 | <0.0022 | 0.4 |  | mg/L | 否 |  |  | 否
江北新区2024年8月废水监督监测 | 南京化工园博瑞德水务有限公司 | 水环境,大气环境,土壤污染监管,环境风险管控 | 污水处理及其再生利用 |  | 化学工业水污染物排放标准(（DB32/939-2020）) | 表2化工集中去废水处理厂主要水污染物排放限值 | 废水总排口DW001(DW001) | 可吸附有机卤素化合物（AOX） | 2024-08-01 |  |  |  | 0.164 | 0.132 | 0.5 |  | mg/L | 否 |  |  | 是
江北新区2024年8月废水监督监测 | 南京化工园博瑞德水务有限公司 | 水环境,大气环境,土壤污染监管,环境风险管控 | 污水处理及其再生利用 |  | 化学工业水污染物排放标准(（DB32/939-2020）) | 表4有机特征污染物排放限值,相关排污单位 | 废水总排口DW001(DW001) | 二氯甲烷 | 2024-08-01 |  |  |  | <0.001 | <0.001 | 0.2 |  | mg/L | 否 |  |  | 是
江北新区2024年8月废水监督监测 | 南京化工园博瑞德水务有限公司 | 水环境,大气环境,土壤污染监管,环境风险管控 | 污水处理及其再生利用 |  | 化学工业水污染物排放标准(（DB32/939-2020）) | 表3涉重金属特征污染物排放限值,其他相关排污单位 | 废水总排口DW001(DW001) | 总锰 | 2024-08-01 |  |  |  | 0.08 | 0.08 | 2.0 |  | mg/L | 否 |  |  | 是
江北新区2024年8月废水监督监测 | 南京化工园博瑞德水务有限公司 | 水环境,大气环境,土壤污染监管,环境风险管控 | 污水处理及其再生利用 |  | 化学工业水污染物排放标准(（DB32/939-2020）) | 表3涉重金属特征污染物排放限值,相关排污单位 | 废水总排口DW001(DW001) | 总银 | 2024-08-01 |  |  |  | 0.00046 | 0.00015 | 0.3 |  | mg/L | 否 |  |  | 是
江北新区2024年8月废水监督监测 | 南京化工园博瑞德水务有限公司 | 水环境,大气环境,土壤污染监管,环境风险管控 | 污水处理及其再生利用 |  |  |  | 废水总排口DW001(DW001) | 急性毒性 | 2024-08-01 |  |  |  | 0.14 | 0 |  |  | mg/L | 否 |  |  | 否
江北新区2024年8月废水监督监测 | 南京化工园博瑞德水务有限公司 | 水环境,大气环境,土壤污染监管,环境风险管控 | 污水处理及其再生利用 |  | 污水综合排放标准(GB8978-1996) | （表4）第二类污染物最高允许排放浓度（1998年1月1日后建的单位）,一切排污单位 ,一级标准 | 废水总排口DW001(DW001) | 间一甲酚 | 2024-08-01 |  |  |  | <0.0005 | <0.0005 | 0.1 |  | mg/L | 否 |  |  | 是
江北新区2024年8月废水监督监测 | 南京化工园博瑞德水务有限公司 | 水环境,大气环境,土壤污染监管,环境风险管控 | 污水处理及其再生利用 |  | 化学工业水污染物排放标准(（DB32/939-2020）) | 表4有机特征污染物排放限值,相关排污单位 | 废水总排口DW001(DW001) | 1，2-二氯乙烷 | 2024-08-01 |  |  |  | <0.0014 | <0.0014 | 0.3 |  | mg/L | 否 |  |  | 是
江北新区2024年8月废水监督监测 | 南京化工园博瑞德水务有限公司 | 水环境,大气环境,土壤污染监管,环境风险管控 | 污水处理及其再生利用 |  | 不评价的项目(null) | 废水不评价的项目 | 废水总排口DW001(DW001) | 总氯 | 2024-08-01 |  |  |  | 0.17 | 0.17 |  |  | mg/L | 否 |  |  | 否
江北新区2024年8月废水监督监测 | 南京化工园博瑞德水务有限公司 | 水环境,大气环境,土壤污染监管,环境风险管控 | 污水处理及其再生利用 |  | 污水综合排放标准(GB8978-1996) | （表4）第二类污染物最高允许排放浓度（1998年1月1日后建的单位）,一切排污单位 ,一级标准 | 废水总排口DW001(DW001) | 对硝基氯苯 | 2024-08-01 |  |  |  | <0.00005 | <0.00005 | 0.5 |  | mg/L | 否 |  |  | 是
江北新区2024年8月废水监督监测 | 南京化工园博瑞德水务有限公司 | 水环境,大气环境,土壤污染监管,环境风险管控 | 污水处理及其再生利用 |  |  |  | 废水总排口DW001(DW001) | 间-二甲苯 | 2024-08-01 |  |  |  | <0.0022 | <0.0022 | 0.4 |  | mg/L | 否 |  |  | 否
江北新区2024年8月废水监督监测 | 南京化工园博瑞德水务有限公司 | 水环境,大气环境,土壤污染监管,环境风险管控 | 污水处理及其再生利用 |  | 化学工业主要水污染物排放标准(DB 32/939-2020) | 表4 | 废水总排口DW001(DW001) | 二甲苯（总量） | 2024-08-01 |  |  |  | <0.0036 | <0.0036 | 0.4 |  | mg/L | 否 |  |  | 是
江北新区2024年8月废水监督监测 | 南京化工园博瑞德水务有限公司 | 水环境,大气环境,土壤污染监管,环境风险管控 | 污水处理及其再生利用 |  | 化学工业水污染物排放标准(（DB32/939-2020）) | 表4有机特征污染物排放限值,相关排污单位 | 废水总排口DW001(DW001) | 吡啶 | 2024-08-01 |  |  |  | <0.03 | <0.03 | 2 |  | mg/L | 否 |  |  | 是
江北新区2024年8月废水监督监测 | 南京化工园博瑞德水务有限公司 | 水环境,大气环境,土壤污染监管,环境风险管控 | 污水处理及其再生利用 |  | 不评价的项目(null) | 废水不评价的项目 | 废水总排口DW001(DW001) | 甲基丙烯酸甲酯 | 2024-08-01 |  |  |  | <0.001 | <0.001 |  |  | mg/L | 否 |  |  | 否
江北新区2024年8月废水监督监测 | 南京化工园博瑞德水务有限公司 | 水环境,大气环境,土壤污染监管,环境风险管控 | 污水处理及其再生利用 |  | 不评价的项目(null) | 废水不评价的项目 | 废水总排口DW001(DW001) | 百草枯离子 | 2024-08-01 |  |  |  | <0.0003 | <0.0003 |  |  | mg/L | 否 |  |  | 否
江北新区2024年8月废水监督监测 | 南京化工园博瑞德水务有限公司 | 水环境,大气环境,土壤污染监管,环境风险管控 | 污水处理及其再生利用 |  | 化学工业水污染物排放标准(（DB32/939-2020）) | 表4有机特征污染物排放限值,有机化学原料制造 | 废水总排口DW001(DW001) | 1，2-二氯苯 | 2024-08-01 |  |  |  | <0.0008 | <0.0008 | 0.4 |  | mg/L | 否 |  |  | 是
江北新区2024年8月废水监督监测 | 南京化工园博瑞德水务有限公司 | 水环境,大气环境,土壤污染监管,环境风险管控 | 污水处理及其再生利用 |  | 化学工业水污染物排放标准(（DB32/939-2020）) | 表3涉重金属特征污染物排放限值,其他相关排污单位 | 废水总排口DW001(DW001) | 钼 | 2024-08-01 |  |  |  | 0.0447 | 0.0158 | 0.5 |  | mg/L | 否 |  |  | 是
江北新区2024年8月废水监督监测 | 南京化工园博瑞德水务有限公司 | 水环境,大气环境,土壤污染监管,环境风险管控 | 污水处理及其再生利用 |  | 化学工业水污染物排放标准(（DB32/939-2020）) | 表3涉重金属特征污染物排放限值,其他相关排污单位 | 废水总排口DW001(DW001) | 总镉 | 2024-08-01 |  |  |  | 0.00009 | 0.00005 | 0.1 |  | mg/L | 否 |  |  | 是
江北新区2024年8月废水监督监测 | 南京化工园博瑞德水务有限公司 | 水环境,大气环境,土壤污染监管,环境风险管控 | 污水处理及其再生利用 |  | 化学工业水污染物排放标准(（DB32/939-2020）) | 表2化工集中去废水处理厂主要水污染物排放限值 | 废水总排口DW001(DW001) | 硫化物 | 2024-08-01 |  |  |  | <0.01 | <0.01 | 0.5 |  | mg/L | 否 |  |  | 是
江北新区2024年8月废水监督监测 | 南京化工园博瑞德水务有限公司 | 水环境,大气环境,土壤污染监管,环境风险管控 | 污水处理及其再生利用 |  | 化学工业水污染物排放标准(（DB32/939-2020）) | 表2化工集中去废水处理厂主要水污染物排放限值 | 废水总排口DW001(DW001) | 石油类 | 2024-08-01 |  |  |  | 0.16 | <0.06 | 3 |  | mg/L | 否 |  |  | 是
江北新区2024年8月废水监督监测 | 南京化工园博瑞德水务有限公司 | 水环境,大气环境,土壤污染监管,环境风险管控 | 污水处理及其再生利用 |  | 化学工业水污染物排放标准(（DB32/939-2020）) | 表2化工集中去废水处理厂主要水污染物排放限值 | 废水总排口DW001(DW001) | 氟化物 | 2024-08-01 |  |  |  | 1.17 | 1.16 | 8 |  | mg/L | 否 |  |  | 是
江北新区2024年8月废水监督监测 | 南京化工园博瑞德水务有限公司 | 水环境,大气环境,土壤污染监管,环境风险管控 | 污水处理及其再生利用 |  | 化学工业水污染物排放标准(（DB32/939-2020）) | 表2化工集中去废水处理厂主要水污染物排放限值 | 废水总排口DW001(DW001) | 氨氮（NH3-N） | 2024-08-01 |  |  |  | 3.63 | 0.316 | 8 |  | mg/L | 否 |  |  | 是
江北新区2024年8月废水监督监测 | 南京化工园博瑞德水务有限公司 | 水环境,大气环境,土壤污染监管,环境风险管控 | 污水处理及其再生利用 |  | 化学工业水污染物排放标准(（DB32/939-2020）) | 表3涉重金属特征污染物排放限值,基础化学原料制造,合成材料制造,其他相关排污单位 | 废水总排口DW001(DW001) | 总汞 | 2024-08-01 |  |  |  | 0.00046 | 0.00028 | 0.01 |  | mg/L | 否 |  |  | 是
江北新区2024年8月废水监督监测 | 南京化工园博瑞德水务有限公司 | 水环境,大气环境,土壤污染监管,环境风险管控 | 污水处理及其再生利用 |  | 化学工业水污染物排放标准(（DB32/939-2020）) | 表3涉重金属特征污染物排放限值,其他相关排污单位 | 废水总排口DW001(DW001) | 总镍 | 2024-08-01 |  |  |  | 0.0195 | 0.0107 | 0.5 |  | mg/L | 否 |  |  | 是
江北新区2024年8月废水监督监测 | 南京化工园博瑞德水务有限公司 | 水环境,大气环境,土壤污染监管,环境风险管控 | 污水处理及其再生利用 |  | 化学工业水污染物排放标准(（DB32/939-2020）) | 表2化工集中去废水处理厂主要水污染物排放限值 | 废水总排口DW001(DW001) | 化学需氧量 | 2024-08-01 |  |  |  | 120 | 43 | 50 |  | mg/L | 否 |  |  | 是
江北新区2024年8月废水监督监测 | 南京化工园博瑞德水务有限公司 | 水环境,大气环境,土壤污染监管,环境风险管控 | 污水处理及其再生利用 |  | 化学工业水污染物排放标准(（DB32/939-2020）) | 表2化工集中去废水处理厂主要水污染物排放限值 | 废水总排口DW001(DW001) | 色度 | 2024-08-01 |  |  |  | 20 | 2 | 30 |  | 倍 | 否 |  |  | 是
江北新区2024年8月废水监督监测 | 南京化工园博瑞德水务有限公司 | 水环境,大气环境,土壤污染监管,环境风险管控 | 污水处理及其再生利用 |  | 化学工业水污染物排放标准(（DB32/939-2020）) | 表3涉重金属特征污染物排放限值,其他相关排污单位 | 废水总排口DW001(DW001) | 六价铬 | 2024-08-01 |  |  |  | <0.004 | <0.004 | 0.2 |  | mg/L | 否 |  |  | 是
江北新区2024年8月废水监督监测 | 南京化工园博瑞德水务有限公司 | 水环境,大气环境,土壤污染监管,环境风险管控 | 污水处理及其再生利用 |  | 化学工业水污染物排放标准(（DB32/939-2020）) | 表2化工集中去废水处理厂主要水污染物排放限值 | 废水总排口DW001(DW001) | 总磷 | 2024-08-01 |  |  |  | 1.09 | 0.23 | 0.5 |  | mg/L | 否 |  |  | 是
江北新区2024年8月废水监督监测 | 南京化工园博瑞德水务有限公司 | 水环境,大气环境,土壤污染监管,环境风险管控 | 污水处理及其再生利用 |  | 化学工业水污染物排放标准(（DB32/939-2020）) | 表3涉重金属特征污染物排放限值,相关排污单位 | 废水总排口DW001(DW001) | 总砷 | 2024-08-01 |  |  |  | 0.00704 | 0.00207 | 0.3 |  | mg/L | 否 |  |  | 是
江北新区2024年8月废水监督监测 | 南京化工园博瑞德水务有限公司 | 水环境,大气环境,土壤污染监管,环境风险管控 | 污水处理及其再生利用 |  | 化学工业水污染物排放标准(（DB32/939-2020）) | 表2化工集中去废水处理厂主要水污染物排放限值 | 废水总排口DW001(DW001) | pH | 2024-08-01 |  |  |  | 8.2 | 8.4 | 9 | 6 | 无量纲 | 否 |  |  | 是
江北新区2024年8月废水监督监测 | 南京化工园博瑞德水务有限公司 | 水环境,大气环境,土壤污染监管,环境风险管控 | 污水处理及其再生利用 |  | 化学工业水污染物排放标准(（DB32/939-2020）) | 表3涉重金属特征污染物排放限值,其他相关排污单位 | 废水总排口DW001(DW001) | 总铅 | 2024-08-01 |  |  |  | 0.00293 | 0.00106 | 0.5 |  | mg/L | 否 |  |  | 是
江北新区2024年8月废水监督监测 | 南京化工园博瑞德水务有限公司 | 水环境,大气环境,土壤污染监管,环境风险管控 | 污水处理及其再生利用 |  | 化学工业水污染物排放标准(（DB32/939-2020）) | 表2化工集中去废水处理厂主要水污染物排放限值 | 废水总排口DW001(DW001) | 悬浮物 | 2024-08-01 |  |  |  | 57 | 8 | 20 |  | mg/L | 否 |  |  | 是
江北新区2024年8月废水监督监测 | 南京化工园博瑞德水务有限公司 | 水环境,大气环境,土壤污染监管,环境风险管控 | 污水处理及其再生利用 |  | 化学工业水污染物排放标准(（DB32/939-2020）) | 表2化工集中去废水处理厂主要水污染物排放限值 | 废水总排口DW001(DW001) | 总氰化物 | 2024-08-01 |  |  |  | 0.004 | <0.004 | 0.2 |  | mg/L | 否 |  |  | 是
江北新区2024年8月废水监督监测 | 南京化工园博瑞德水务有限公司 | 水环境,大气环境,土壤污染监管,环境风险管控 | 污水处理及其再生利用 |  | 化学工业水污染物排放标准(（DB32/939-2020）) | 表2化工集中去废水处理厂主要水污染物排放限值 | 废水总排口DW001(DW001) | 挥发酚 | 2024-08-01 |  |  |  | 0.0035 | 0.001 | 0.5 |  | mg/L | 否 |  |  | 是
江北新区2024年8月废水监督监测 | 南京化工园博瑞德水务有限公司 | 水环境,大气环境,土壤污染监管,环境风险管控 | 污水处理及其再生利用 |  | 化学工业水污染物排放标准(（DB32/939-2020）) | 表3涉重金属特征污染物排放限值,其他相关排污单位 | 废水总排口DW001(DW001) | 总铬 | 2024-08-01 |  |  |  | 0.005 | <0.004 | 0.5 |  | mg/L | 否 |  |  | 是
江北新区2024年8月废水监督监测 | 南京化工园博瑞德水务有限公司 | 水环境,大气环境,土壤污染监管,环境风险管控 | 污水处理及其再生利用 |  | 化学工业水污染物排放标准（地标）(DB32/939-2020) | 化学原料及化学制品制造业表一限值 | 废水总排口DW001(DW001) | 五日生化需氧量（BOD5） | 2024-08-01 |  |  |  | 51.8 | 18.9 | 20 |  | mg/L | 否 |  |  | 是
江北新区2024年8月废水监督监测 | 南京化工园博瑞德水务有限公司 | 水环境,大气环境,土壤污染监管,环境风险管控 | 污水处理及其再生利用 |  | 化学工业水污染物排放标准(（DB32/939-2020）) | 表4有机特征污染物排放限值,其他相关排污单位 | 废水总排口DW001(DW001) | 甲苯 | 2024-08-01 |  |  |  | <0.0014 | <0.0014 | 0.1 |  | mg/L | 否 |  |  | 是
江北新区2024年8月废水监督监测 | 南京化工园博瑞德水务有限公司 | 水环境,大气环境,土壤污染监管,环境风险管控 | 污水处理及其再生利用 |  | 化学工业水污染物排放标准(（DB32/939-2020）) | 表4有机特征污染物排放限值,相关排污单位 | 废水总排口DW001(DW001) | 乙苯 | 2024-08-01 |  |  |  | <0.0008 | <0.0008 | 0.4 |  | mg/L | 否 |  |  | 是
江北新区2024年8月废水监督监测 | 南京化工园博瑞德水务有限公司 | 水环境,大气环境,土壤污染监管,环境风险管控 | 污水处理及其再生利用 |  | 化学工业水污染物排放标准(（DB32/939-2020）) | 表4有机特征污染物排放限值,相关排污单位 | 废水总排口DW001(DW001) | 硝基苯类 | 2024-08-01 |  |  |  | <0.2 | <0.2 | 2 |  | mg/L | 否 |  |  | 是
江北新区2024年8月废水监督监测 | 南京化工园博瑞德水务有限公司 | 水环境,大气环境,土壤污染监管,环境风险管控 | 污水处理及其再生利用 |  | 污水综合排放标准(GB8978-1996) | 表4第二类污染物最高允许排放浓度,一级标准 | 废水总排口DW001(DW001) | 苯胺类 | 2024-08-01 |  |  |  | <0.03 | <0.03 | 1.0 |  | mg/L | 否 |  |  | 是
江北新区2024年8月废水监督监测 | 南京化工园博瑞德水务有限公司 | 水环境,大气环境,土壤污染监管,环境风险管控 | 污水处理及其再生利用 |  | 污水综合排放标准(GB8978-1996) | （表4）第二类污染物最高允许排放浓度（1998年1月1日后建的单位）,一切排污单位 ,一级标准 | 废水总排口DW001(DW001) | 动植物油 | 2024-08-01 |  |  |  | 0.52 | <0.06 | 10 |  | mg/L | 否 |  |  | 是
江北新区2024年8月废水监督监测 | 南京化工园博瑞德水务有限公司 | 水环境,大气环境,土壤污染监管,环境风险管控 | 污水处理及其再生利用 |  | 污水综合排放标准(GB8978-1996) | （表4）第二类污染物最高允许排放浓度（1998年1月1日后建的单位）,一切排污单位 ,一级标准 | 废水总排口DW001(DW001) | 阴离子表面活性剂（LAS） | 2024-08-01 |  |  |  | 0.087 | 0.061 | 5.0 |  | mg/L | 否 |  |  | 是
江北新区2024年8月废水监督监测 | 南京化工园博瑞德水务有限公司 | 水环境,大气环境,土壤污染监管,环境风险管控 | 污水处理及其再生利用 |  | 化学工业水污染物排放标准(（DB32/939-2020）) | 表4有机特征污染物排放限值,其他相关排污单位 | 废水总排口DW001(DW001) | 苯 | 2024-08-01 |  |  |  | <0.0014 | <0.0014 | 0.1 |  | mg/L | 否 |  |  | 是
江北新区2024年8月废水监督监测 | 南京化工园博瑞德水务有限公司 | 水环境,大气环境,土壤污染监管,环境风险管控 | 污水处理及其再生利用 |  | 污水综合排放标准(GB8978-1996) | （表1）第一类污染物最高允许排放浓度 | 废水总排口DW001(DW001) | 苯并(a)芘 | 2024-08-01 |  |  |  | <0.000004 | <0.000004 | 0.00003 |  | mg/L | 否 |  |  | 是
江北新区2024年8月废水监督监测 | 南京化工园博瑞德水务有限公司 | 水环境,大气环境,土壤污染监管,环境风险管控 | 污水处理及其再生利用 |  | 化学工业水污染物排放标准(（DB32/939-2020）) | 表3涉重金属特征污染物排放限值,其他相关排污单位 | 废水总排口DW001(DW001) | 总锌 | 2024-08-01 |  |  |  | 0.199 | 0.044 | 2.0 |  | mg/L | 否 |  |  | 是
江北新区2024年8月废水监督监测 | 南京化工园博瑞德水务有限公司 | 水环境,大气环境,土壤污染监管,环境风险管控 | 污水处理及其再生利用 |  | 城镇污水处理厂污染物排放标准[国标](GB18918-2002) | （表1）基本控制项目最高允许排放浓度（日均值）,一级标准（水温＞12℃或≤12℃）,A标准,通用 | 废水总排口DW001(DW001) | 粪大肠菌群数 | 2024-08-01 |  |  |  | 410000 | <20 | 1000 |  | 个/L | 否 |  |  | 是
江北新区2024年8月废水监督监测 | 南京化工园博瑞德水务有限公司 | 水环境,大气环境,土壤污染监管,环境风险管控 | 污水处理及其再生利用 |  | 化学工业水污染物排放标准(（DB32/939-2020）) | 表4有机特征污染物排放限值,有机化学原料制造 | 废水总排口DW001(DW001) | 氯苯 | 2024-08-01 |  |  |  | <0.001 | <0.001 | 0.2 |  | mg/L | 否 |  |  | 是
江北新区2024年8月废水监督监测 | 南京化工园博瑞德水务有限公司 | 水环境,大气环境,土壤污染监管,环境风险管控 | 污水处理及其再生利用 |  | 不评价的项目(null) | 废水不评价的项目 | 废水总排口DW001(DW001) | 氯化物 | 2024-08-01 |  |  |  | 465 | 560 |  |  | mg/L | 否 |  |  | 否
江北新区2024年8月废水监督监测 | 南京化工园博瑞德水务有限公司 | 水环境,大气环境,土壤污染监管,环境风险管控 | 污水处理及其再生利用 |  |  |  | 废水总排口DW001(DW001) | 邻-二甲苯 | 2024-08-01 |  |  |  | <0.0014 | <0.0014 | 0.4 |  | mg/L | 否 |  |  | 否
江北新区2024年8月废水监督监测 | 南京化工园博瑞德水务有限公司 | 水环境,大气环境,土壤污染监管,环境风险管控 | 污水处理及其再生利用 |  | 化学工业水污染物排放标准(（DB32/939-2020）) | 表3涉重金属特征污染物排放限值,相关排污单位 | 废水总排口DW001(DW001) | 总铜 | 2024-08-01 |  |  |  | 0.00781 | 0.00636 | 0.5 |  | mg/L | 否 |  |  | 是
江北新区2024年8月废水监督监测 | 南京化工园博瑞德水务有限公司 | 水环境,大气环境,土壤污染监管,环境风险管控 | 污水处理及其再生利用 |  | 不评价的项目(null) | 废水不评价的项目 | 废水总排口DW001(DW001) | 水温 | 2024-08-01 |  |  |  | 38.9 | 37.3 |  |  | °C | 否 |  |  | 否
江北新区2024年8月废水监督监测 | 南京化工园博瑞德水务有限公司 | 水环境,大气环境,土壤污染监管,环境风险管控 | 污水处理及其再生利用 |  | 化学工业水污染物排放标准(（DB32/939-2020）) | 表2化工集中去废水处理厂主要水污染物排放限值 | 废水总排口DW001(DW001) | 全盐量 | 2024-08-01 |  |  |  | 2170 | 2600 | 10000 |  | mg/L | 否 |  |  | 是
江北新区2024年8月废水监督监测 | 南京化工园博瑞德水务有限公司 | 水环境,大气环境,土壤污染监管,环境风险管控 | 污水处理及其再生利用 |  | 化学工业水污染物排放标准(（DB32/939-2020）) | 表4有机特征污染物排放限值,相关排污单位 | 废水总排口DW001(DW001) | 苯酚 | 2024-08-01 |  |  |  | <0.0005 | <0.0005 | 0.3 |  | mg/L | 否 |  |  | 是
江北新区2024年8月废水监督监测 | 南京化工园博瑞德水务有限公司 | 水环境,大气环境,土壤污染监管,环境风险管控 | 污水处理及其再生利用 |  | 化学工业水污染物排放标准(（DB32/939-2020）) | 表2化工集中去废水处理厂主要水污染物排放限值 | 废水总排口DW001(DW001) | 总有机碳 | 2024-08-01 |  |  |  | 20.7 | 12.1 | 20 |  | mg/L | 否 |  |  | 是
江北新区2024年8月废水监督监测 | 南京化工园博瑞德水务有限公司 | 水环境,大气环境,土壤污染监管,环境风险管控 | 污水处理及其再生利用 |  | 不评价的项目(null) | 废水不评价的项目 | 废水总排口DW001(DW001) | 丙酮 | 2024-08-01 |  |  |  | <0.02 | <0.02 |  |  | mg/L | 否 |  |  | 否
江北新区2024年8月废水监督监测 | 南京化工园博瑞德水务有限公司 | 水环境,大气环境,土壤污染监管,环境风险管控 | 污水处理及其再生利用 |  | 不评价的项目(null) | 废水不评价的项目 | 废水总排口DW001(DW001) | 甲醇 | 2024-08-01 |  |  |  | <0.2 | <0.2 |  |  | mg/L | 否 |  |  | 否
江北新区2024年8月废水监督监测 | 南京化工园博瑞德水务有限公司 | 水环境,大气环境,土壤污染监管,环境风险管控 | 污水处理及其再生利用 |  | 不评价(1) | 不评价 | 废水总排口DW001(DW001) | 溶解性总固体 | 2024-08-01 |  |  |  | 2460 | 2880 |  |  | mg/L | 否 |  |  | 否
江北新区2024年8月废水监督监测 | 南京化工园博瑞德水务有限公司 | 水环境,大气环境,土壤污染监管,环境风险管控 | 污水处理及其再生利用 |  | 化学工业水污染物排放标准(（DB32/939-2020）) | 表4有机特征污染物排放限值,相关排污单位 | 废水总排口DW001(DW001) | 甲醛 | 2024-08-01 |  |  |  | 0.2 | 0.07 | 1 |  | mg/L | 否 |  |  | 是
江北新区2024年8月废水监督监测 | 南京化工园博瑞德水务有限公司 | 水环境,大气环境,土壤污染监管,环境风险管控 | 污水处理及其再生利用 |  | 不评价的项目(null) | 废水不评价的项目 | 废水总排口DW001(DW001) | 2，4，6-三氯苯酚 | 2024-08-01 |  |  |  | <0.0012 | <0.0012 |  |  | mg/L | 否 |  |  | 否
江北新区2024年8月废水监督监测 | 南京化工园博瑞德水务有限公司 | 水环境,大气环境,土壤污染监管,环境风险管控 | 污水处理及其再生利用 |  | 化学工业水污染物排放标准(（DB32/939-2020）) | 表3涉重金属特征污染物排放限值,相关排污单位 | 废水总排口DW001(DW001) | 总钒 | 2024-08-01 |  |  |  | 0.0368 | 0.0137 | 1.0 |  | mg/L | 否 |  |  | 是
江北新区2024年8月废水监督监测 | 南京化工园博瑞德水务有限公司 | 水环境,大气环境,土壤污染监管,环境风险管控 | 污水处理及其再生利用 |  | 不评价的项目(null) | 废水不评价的项目 | 废水总排口DW001(DW001) | 乙腈 | 2024-08-01 |  |  |  | 0.1 | <0.1 |  |  | mg/L | 否 |  |  | 否
江北新区2024年8月废水监督监测 | 南京凯信航空附件有限公司 | 水环境 | 飞机制造 |  | 广东省电镀水污染物排放标准[地标](DB44/1597-2015) | 表2 新建项目水污染物排放限值及单位产品基准排水量,非珠三角 | 车间排口 | 六价铬 | 2024-08-07 |  |  |  |  | <0.004 | 0.2 |  | mg/L | 否 |  |  | 是
江北新区2024年8月废水监督监测 | 南京凯信航空附件有限公司 | 水环境 | 飞机制造 |  | 电镀污染物排放标准(GB21900-2008) | （表2）新建企业水污染物排放限值,车间或生产设施废水排放口 | 车间排口 | 总铬 | 2024-08-07 |  |  |  |  | <0.004 | 1.0 |  | mg/L | 否 |  |  | 是
江北新区2024年8月废水监督监测 | 南京凯信航空附件有限公司 | 水环境 | 飞机制造 |  | 污水综合排放标准(GB8978-1996) | （表4）第二类污染物最高允许排放浓度（1998年1月1日后建的单位）,城镇二级污水处理厂,三级标准 | 污水总排口 | 五日生化需氧量（BOD5） | 2024-08-07 |  |  |  |  | 11.0 | 300 |  | mg/L | 否 |  |  | 是
江北新区2024年8月废水监督监测 | 南京凯信航空附件有限公司 | 水环境 | 飞机制造 |  | 污水综合排放标准(GB8978-1996) | （表4）第二类污染物最高允许排放浓度（1998年1月1日后建的单位）,一切排污单位 ,三级标准 | 污水总排口 | 阴离子表面活性剂（LAS） | 2024-08-07 |  |  |  |  | 0.048 | 20 |  | mg/L | 否 |  |  | 是
江北新区2024年8月废水监督监测 | 南京凯信航空附件有限公司 | 水环境 | 飞机制造 |  | 污水综合排放标准(GB8978-1996) | （表4）第二类污染物最高允许排放浓度（1998年1月1日后建的单位）,一切排污单位 ,二级标准 | 污水总排口 | pH值 | 2024-08-07 |  |  |  |  | 7.9 | 9 | 6 | 无量纲 | 否 |  |  | 是
江北新区2024年8月废水监督监测 | 南京凯信航空附件有限公司 | 水环境 | 飞机制造 |  | 污水综合排放标准(GB8978-1996) | （表2）第二类污染物最高允许排放浓度（1997年12月31日之前建的单位）,石油化工工业（包括石油炼制）,三级标准 | 污水总排口 | 化学需氧量 | 2024-08-07 |  |  |  |  | 30 | 500 |  | mg/L | 否 |  |  | 是
江北新区2024年8月废水监督监测 | 南京凯信航空附件有限公司 | 水环境 | 飞机制造 |  | 污水综合排放标准(GB8978-1996) | （表4）第二类污染物最高允许排放浓度（1998年1月1日后建的单位）,其他排污单位,三级标准 | 污水总排口 | 悬浮物 | 2024-08-07 |  |  |  |  | 8 | 400 |  | mg/L | 否 |  |  | 是
江北新区2024年8月废水监督监测 | 南京凯信航空附件有限公司 | 水环境 | 飞机制造 |  | 污水综合排放标准(GB8978-1996) | （表4）第二类污染物最高允许排放浓度（1998年1月1日后建的单位）,其他排污单位,三级标准 | 污水总排口 | 氟化物 | 2024-08-07 |  |  |  |  | 0.62 | 20 |  | mg/L | 否 |  |  | 是
江北新区2024年8月废水监督监测 | 南京凯信航空附件有限公司 | 水环境 | 飞机制造 |  | 污水综合排放标准(GB8978-1996) | （表4）第二类污染物最高允许排放浓度（1998年1月1日后建的单位）,一切排污单位 ,三级标准 | 污水总排口 | 石油类 | 2024-08-07 |  |  |  |  | 0.11 | 20 |  | mg/L | 否 |  |  | 是
江北新区2024年8月废水监督监测 | 南京凯信航空附件有限公司 | 水环境 | 飞机制造 |  | 污水排入城镇下水道水质标准(GB/T31962-2015) | 污水排入城镇下水道水质控制项目限值,A级 | 污水总排口 | 氨氮（NH3-N） | 2024-08-07 |  |  |  |  | 0.131 | 45 |  | mg/L | 否 |  |  | 是
江北新区2024年8月废水监督监测 | 南京凯信航空附件有限公司 | 水环境 | 飞机制造 |  | 污水排入城镇下水道水质标准(GB/T31962-2015) | 污水排入城镇下水道水质控制项目限值,B级 | 污水总排口 | 总磷（以P计） | 2024-08-07 |  |  |  |  | 0.12 | 8 |  | mg/L | 否 |  |  | 是
江北新区2024年8月废水监督监测 | 南京凯信航空附件有限公司 | 水环境 | 飞机制造 |  | 污水排入城镇下水道水质标准(GB/T31962-2015) | 污水排入城镇下水道水质控制项目限值,A级 | 污水总排口 | 总氮（以N计） | 2024-08-07 |  |  |  |  | 2.42 | 70 |  | mg/L | 否 |  |  | 是
江北新区2024年8月废水监督监测 | 南京海融制药有限公司 | 水环境,大气环境,土壤污染监管 | 化学药品制剂制造 |  | 污水综合排放标准(GB8978-1996) | （表4）第二类污染物最高允许排放浓度（1998年1月1日后建的单位）,其他排污单位,三级标准 | 污水总排口 | 五日生化需氧量（BOD5） | 2024-08-01 |  |  |  |  | 1.5 | 300 |  | mg/L | 否 |  |  | 是
|  | 水环境,大气环境,土壤污染监管 | 化学药品制剂制造 |  |  |  | 污水总排口 | 甲苯 | 2024-08-01 |  |  |  |  | <0.0014 | 0.1 |  | mg/L | 否 |  |  | 否
|  | 水环境,大气环境,土壤污染监管 | 化学药品制剂制造 |  | 污水综合排放标准(GB8978-1996) | （表4）第二类污染物最高允许排放浓度（1998年1月1日后建的单位）,其他排污单位,三级标准 | 污水总排口 | 悬浮物 | 2024-08-01 |  |  |  |  | 6 | 400 |  | mg/L | 否 |  |  | 是
|  | 水环境,大气环境,土壤污染监管 | 化学药品制剂制造 |  |  |  | 污水总排口 | 全盐量 | 2024-08-01 |  |  |  |  | 243 |  |  | mg/L | 否 |  |  | 否
|  | 水环境,大气环境,土壤污染监管 | 化学药品制剂制造 |  | 污水综合排放标准(GB8978-1996) | （表2）第二类污染物最高允许排放浓度（1997年12月31日之前建的单位）,其他排污单位,二级标准 | 污水总排口 | pH值 | 2024-08-01 |  |  |  |  | 7.6 | 9 | 6 | 无量纲 | 否 |  |  | 是
|  | 水环境,大气环境,土壤污染监管 | 化学药品制剂制造 |  |  |  | 污水总排口 | 总氮 | 2024-08-01 |  |  |  |  | 2.24 |  |  | mg/L | 否 |  |  | 否
|  | 水环境,大气环境,土壤污染监管 | 化学药品制剂制造 |  | 污水综合排放标准(GB8978-1996) | （表2）第二类污染物最高允许排放浓度（1997年12月31日之前建的单位）,其他排污单位,三级标准 | 污水总排口 | 阴离子表面活性剂（LAS） | 2024-08-01 |  |  |  |  | <0.05 | 20 |  | mg/L | 否 |  |  | 是
|  | 水环境,大气环境,土壤污染监管 | 化学药品制剂制造 |  |  |  | 污水总排口 | 氨氮 | 2024-08-01 |  |  |  |  | 0.447 |  |  | mg/L | 否 |  |  | 否
|  | 水环境,大气环境,土壤污染监管 | 化学药品制剂制造 |  |  |  | 污水总排口 | 总磷 | 2024-08-01 |  |  |  |  | 0.09 |  |  | mg/L | 否 |  |  | 否
|  | 水环境,大气环境,土壤污染监管 | 化学药品制剂制造 |  | 混装制剂类制药工业水污染物排放标准(GB21908-2008) | （表2）现有和新建企业水污染排放限值,企业废水总排放口 | 污水总排口 | 总有机碳 | 2024-08-01 |  |  |  |  | <0.1 | 20 |  | mg/L | 否 |  |  | 是
|  | 水环境,大气环境,土壤污染监管 | 化学药品制剂制造 |  | 混装制剂类制药工业水污染物排放标准(GB21908-2008) | （表2）现有和新建企业水污染排放限值,企业废水总排放口 | 污水总排口 | 急性毒性（HgCl2毒性当量） | 2024-08-01 |  |  |  |  | 0 | 0.07 |  | mg/L | 否 |  |  | 是
|  | 水环境,大气环境,土壤污染监管 | 化学药品制剂制造 |  | 污水综合排放标准(GB8978-1996) | （表4）第二类污染物最高允许排放浓度（1998年1月1日后建的单位）,其他排污单位,三级标准 | 污水总排口 | 化学需氧量 | 2024-08-01 |  |  |  |  | 18 | 500 |  | mg/L | 否 |  |  | 是

## 无组织
任务名称 | 企业名称 | 名录类别 | 行业类别 | 执行标准名称 | 执行标准条目名称 | 监测点 | 监测项目 | 监测日期 | 风向 | 风速（m/s） | 温度(℃) | 压力（kPa） | 排放浓度 | 上限 | 下限 | 单位 | 是否超标 | 超标倍数 | 备注
江北新区2024年8月废气监督监测 | 南京市浦口区老幼岗电镀厂 | 水环境,土壤污染监管 | 金属表面处理及热处理加工 | 大气污染物综合排放标准（江苏省）(DB32/4041-2021) | 表3 单位边界大气污染物排放监控浓度限值 | 厂界下风向1 | 氯化氢 | 2024-08-06 |  |  |  |  | <0.02 | 0.05 |  | mg/m3 | 否
江北新区2024年8月废气监督监测 | 南京市浦口区老幼岗电镀厂 | 水环境,土壤污染监管 | 金属表面处理及热处理加工 | 《大气污染物综合排放标准》(DB 32/4041-2021) | 无组织废气 | 厂界下风向1 | 铬酸雾 | 2024-08-06 |  |  |  |  | <0.0012 | 0.002 |  | mg/m3 | 否
江北新区2024年8月废气监督监测 | 南京市浦口区老幼岗电镀厂 | 水环境,土壤污染监管 | 金属表面处理及热处理加工 | 大气污染物综合排放标准（江苏省）(DB32/4041-2021) | 表3 单位边界大气污染物排放监控浓度限值 | 厂界下风向3 | 氯化氢 | 2024-08-06 |  |  |  |  | <0.02 | 0.05 |  | mg/m3 | 否
江北新区2024年8月废气监督监测 | 南京市浦口区老幼岗电镀厂 | 水环境,土壤污染监管 | 金属表面处理及热处理加工 | 《大气污染物综合排放标准》(DB 32/4041-2021) | 无组织废气 | 厂界下风向3 | 铬酸雾 | 2024-08-06 |  |  |  |  | <0.0012 | 0.002 |  | mg/m3 | 否
江北新区2024年8月废气监督监测 | 南京市浦口区老幼岗电镀厂 | 水环境,土壤污染监管 | 金属表面处理及热处理加工 | 《大气污染物综合排放标准》(DB 32/4041-2021) | 无组织废气 | 厂界下风向2 | 铬酸雾 | 2024-08-06 |  |  |  |  | <0.0012 | 0.002 |  | mg/m3 | 否
江北新区2024年8月废气监督监测 | 南京市浦口区老幼岗电镀厂 | 水环境,土壤污染监管 | 金属表面处理及热处理加工 | 大气污染物综合排放标准（江苏省）(DB32/4041-2021) | 表3 单位边界大气污染物排放监控浓度限值 | 厂界下风向2 | 氯化氢 | 2024-08-06 |  |  |  |  | <0.02 | 0.05 |  | mg/m3 | 否
江北新区2024年8月废气监督监测 | 南京市浦口区老幼岗电镀厂 | 水环境,土壤污染监管 | 金属表面处理及热处理加工 | 《大气污染物综合排放标准》(DB 32/4041-2021) | 无组织废气 | 厂界上风向 | 铬酸雾 | 2024-08-06 |  |  |  |  | <0.0012 | 0.002 |  | mg/m3 | 否
江北新区2024年8月废气监督监测 | 南京市浦口区老幼岗电镀厂 | 水环境,土壤污染监管 | 金属表面处理及热处理加工 | 大气污染物综合排放标准（江苏省）(DB32/4041-2021) | 表3 单位边界大气污染物排放监控浓度限值 | 厂界上风向 | 氯化氢 | 2024-08-06 |  |  |  |  | <0.02 | 0.05 |  | mg/m3 | 否
江北新区2024年8月废气监督监测 | 南京凯信航空附件有限公司 | 水环境 | 飞机制造 | 江苏省大气综合排放标准(DB32/4041-2021) | 表3 单位边界大气污染物排放监控浓度限制 | 厂界下风向3 | 非甲烷总烃 | 2024-08-07 |  |  |  |  | 0.51 | 4 |  | mg/m3 | 否
江北新区2024年8月废气监督监测 | 南京凯信航空附件有限公司 | 水环境 | 飞机制造 | 江苏省大气综合排放标准(DB32/4041-2021) | 表3 单位边界大气污染物排放监控浓度限制 | 厂界下风向3 | 氯化氢 | 2024-08-07 |  |  |  |  | <0.02 | 0.05 |  | mg/m3 | 否
江北新区2024年8月废气监督监测 | 南京凯信航空附件有限公司 | 水环境 | 飞机制造 | 江苏省大气综合排放标准(DB32/4041-2021) | 表3 单位边界大气污染物排放监控浓度限制 | 厂界下风向3 | 硫酸雾 | 2024-08-07 |  |  |  |  | <0.003 | 0.3 |  | mg/m3 | 否
江北新区2024年8月废气监督监测 | 南京凯信航空附件有限公司 | 水环境 | 飞机制造 | 江苏省大气综合排放标准(DB32/4041-2021) | 表3 单位边界大气污染物排放监控浓度限制 | 厂界下风向3 | 氟化物 | 2024-08-07 |  |  |  |  | <0.0005 | 0.02 |  | mg/m3 | 否
江北新区2024年8月废气监督监测 | 南京凯信航空附件有限公司 | 水环境 | 飞机制造 | 《大气污染物综合排放标准》(DB 32/4041-2021) | 无组织废气 | 厂界下风向3 | 铬酸雾 | 2024-08-07 |  |  |  |  | <0.0012 | 0.002 |  | mg/m3 | 否
江北新区2024年8月废气监督监测 | 南京凯信航空附件有限公司 | 水环境 | 飞机制造 | 恶臭污染物排放标准(GB14554-93) | （表1）恶臭污染物厂界标准值,二级,新扩改建 | 厂界下风向3 | 硫化氢 | 2024-08-16 |  |  |  |  | 0.002 | 0.06 |  | mg/m3 | 否
江北新区2024年8月废气监督监测 | 南京凯信航空附件有限公司 | 水环境 | 飞机制造 | 恶臭污染物排放标准(GB14554-93) | （表1）恶臭污染物厂界标准值,二级,新扩改建 | 厂界下风向3 | 氨（氨气） | 2024-08-07 |  |  |  |  | <0.02 | 1.5 |  | mg/m3 | 否
江北新区2024年8月废气监督监测 | 南京凯信航空附件有限公司 | 水环境 | 飞机制造 | 江苏省大气综合排放标准(DB32/4041-2021) | 表3 单位边界大气污染物排放监控浓度限制 | 厂界上风向 | 氟化物 | 2024-08-07 |  |  |  |  | <0.0005 | 0.02 |  | mg/m3 | 否
江北新区2024年8月废气监督监测 | 南京凯信航空附件有限公司 | 水环境 | 飞机制造 | 江苏省大气综合排放标准(DB32/4041-2021) | 表3 单位边界大气污染物排放监控浓度限制 | 厂界上风向 | 非甲烷总烃 | 2024-08-07 |  |  |  |  | 0.74 | 4 |  | mg/m3 | 否
江北新区2024年8月废气监督监测 | 南京凯信航空附件有限公司 | 水环境 | 飞机制造 | 恶臭污染物排放标准(GB14554-93) | （表1）恶臭污染物厂界标准值,二级,新扩改建 | 厂界上风向 | 氨（氨气） | 2024-08-07 |  |  |  |  | <0.02 | 1.5 |  | mg/m3 | 否
江北新区2024年8月废气监督监测 | 南京凯信航空附件有限公司 | 水环境 | 飞机制造 | 江苏省大气综合排放标准(DB32/4041-2021) | 表3 单位边界大气污染物排放监控浓度限制 | 厂界上风向 | 硫酸雾 | 2024-08-07 |  |  |  |  | <0.003 | 0.3 |  | mg/m3 | 否
江北新区2024年8月废气监督监测 | 南京凯信航空附件有限公司 | 水环境 | 飞机制造 | 《大气污染物综合排放标准》(DB 32/4041-2021) | 无组织废气 | 厂界上风向 | 铬酸雾 | 2024-08-07 |  |  |  |  | <0.0012 | 0.002 |  | mg/m3 | 否
江北新区2024年8月废气监督监测 | 南京凯信航空附件有限公司 | 水环境 | 飞机制造 | 江苏省大气综合排放标准(DB32/4041-2021) | 表3 单位边界大气污染物排放监控浓度限制 | 厂界上风向 | 氯化氢 | 2024-08-07 |  |  |  |  | <0.02 | 0.05 |  | mg/m3 | 否
江北新区2024年8月废气监督监测 | 南京凯信航空附件有限公司 | 水环境 | 飞机制造 | 恶臭污染物排放标准(GB14554-93) | （表1）恶臭污染物厂界标准值,二级,新扩改建 | 厂界上风向 | 硫化氢 | 2024-08-16 |  |  |  |  | <0.001 | 0.06 |  | mg/m3 | 否
江北新区2024年8月废气监督监测 | 南京凯信航空附件有限公司 | 水环境 | 飞机制造 | 恶臭污染物排放标准(GB14554-93) | （表1）恶臭污染物厂界标准值,二级,新扩改建 | 厂界下风向1 | 硫化氢 | 2024-08-16 |  |  |  |  | <0.001 | 0.06 |  | mg/m3 | 否
江北新区2024年8月废气监督监测 | 南京凯信航空附件有限公司 | 水环境 | 飞机制造 | 江苏省大气综合排放标准(DB32/4041-2021) | 表3 单位边界大气污染物排放监控浓度限制 | 厂界下风向1 | 氯化氢 | 2024-08-07 |  |  |  |  | <0.02 | 0.05 |  | mg/m3 | 否
江北新区2024年8月废气监督监测 | 南京凯信航空附件有限公司 | 水环境 | 飞机制造 | 江苏省大气综合排放标准(DB32/4041-2021) | 表3 单位边界大气污染物排放监控浓度限制 | 厂界下风向1 | 非甲烷总烃 | 2024-08-07 |  |  |  |  | 0.48 | 4 |  | mg/m3 | 否
江北新区2024年8月废气监督监测 | 南京凯信航空附件有限公司 | 水环境 | 飞机制造 | 江苏省大气综合排放标准(DB32/4041-2021) | 表3 单位边界大气污染物排放监控浓度限制 | 厂界下风向1 | 硫酸雾 | 2024-08-07 |  |  |  |  | <0.003 | 0.3 |  | mg/m3 | 否
江北新区2024年8月废气监督监测 | 南京凯信航空附件有限公司 | 水环境 | 飞机制造 | 恶臭污染物排放标准(GB14554-93) | （表1）恶臭污染物厂界标准值,二级,新扩改建 | 厂界下风向1 | 氨（氨气） | 2024-08-07 |  |  |  |  | <0.02 | 1.5 |  | mg/m3 | 否
江北新区2024年8月废气监督监测 | 南京凯信航空附件有限公司 | 水环境 | 飞机制造 | 《大气污染物综合排放标准》(DB 32/4041-2021) | 无组织废气 | 厂界下风向1 | 铬酸雾 | 2024-08-07 |  |  |  |  | <0.0012 | 0.002 |  | mg/m3 | 否
江北新区2024年8月废气监督监测 | 南京凯信航空附件有限公司 | 水环境 | 飞机制造 | 江苏省大气综合排放标准(DB32/4041-2021) | 表3 单位边界大气污染物排放监控浓度限制 | 厂界下风向1 | 氟化物 | 2024-08-07 |  |  |  |  | <0.0005 | 0.02 |  | mg/m3 | 否
江北新区2024年8月废气监督监测 | 南京凯信航空附件有限公司 | 水环境 | 飞机制造 | 江苏省大气综合排放标准(DB32/4041-2021) | 表3 单位边界大气污染物排放监控浓度限制 | 厂界下风向2 | 氯化氢 | 2024-08-07 |  |  |  |  | <0.02 | 0.05 |  | mg/m3 | 否
江北新区2024年8月废气监督监测 | 南京凯信航空附件有限公司 | 水环境 | 飞机制造 | 江苏省大气综合排放标准(DB32/4041-2021) | 表3 单位边界大气污染物排放监控浓度限制 | 厂界下风向2 | 硫酸雾 | 2024-08-07 |  |  |  |  | <0.003 | 0.3 |  | mg/m3 | 否
江北新区2024年8月废气监督监测 | 南京凯信航空附件有限公司 | 水环境 | 飞机制造 | 恶臭污染物排放标准(GB14554-93) | （表1）恶臭污染物厂界标准值,二级,新扩改建 | 厂界下风向2 | 硫化氢 | 2024-08-16 |  |  |  |  | <0.001 | 0.06 |  | mg/m3 | 否
江北新区2024年8月废气监督监测 | 南京凯信航空附件有限公司 | 水环境 | 飞机制造 | 恶臭污染物排放标准(GB14554-93) | （表1）恶臭污染物厂界标准值,二级,新扩改建 | 厂界下风向2 | 氨（氨气） | 2024-08-07 |  |  |  |  | <0.02 | 1.5 |  | mg/m3 | 否
江北新区2024年8月废气监督监测 | 南京凯信航空附件有限公司 | 水环境 | 飞机制造 | 《大气污染物综合排放标准》(DB 32/4041-2021) | 无组织废气 | 厂界下风向2 | 铬酸雾 | 2024-08-07 |  |  |  |  | <0.0012 | 0.002 |  | mg/m3 | 否
江北新区2024年8月废气监督监测 | 南京凯信航空附件有限公司 | 水环境 | 飞机制造 | 江苏省大气综合排放标准(DB32/4041-2021) | 表3 单位边界大气污染物排放监控浓度限制 | 厂界下风向2 | 氟化物 | 2024-08-07 |  |  |  |  | <0.0005 | 0.02 |  | mg/m3 | 否
江北新区2024年8月废气监督监测 | 南京凯信航空附件有限公司 | 水环境 | 飞机制造 | 江苏省大气综合排放标准(DB32/4041-2021) | 表3 单位边界大气污染物排放监控浓度限制 | 厂界下风向2 | 非甲烷总烃 | 2024-08-07 |  |  |  |  | 0.47 | 4 |  | mg/m3 | 否