## 废气排放
任务名称 | 企业名称 | 名录类别 | 行业类别 | 执行标准名称 | 执行标准条目名称 | 监测点 | 监测项目 | 监测日期 | 流量(m³/h) | 温度(°C) | 湿度(%) | 含氧量(%) | 流速(m/s) | 生产负荷(%) | 实测浓度 | 折算浓度 | 上限 | 下限 | 单位 | 是否超标 | 超标倍数 | 备注 | 是否有评价限值
2024年8月VOC | 南京长安汽车有限公司溧水开发区厂区 | 水环境,大气环境 | 新能源车整车制造 | 表面涂装（汽车制造业）挥发性有机物排放标准(DB32/2862—2016) | 无组织排放监控点VOCs浓度限值 | 危废暂存车间排放口 | 总挥发性有机物 | 2024-07-18 | [6 empty] | 0.528 | 0.528 | 30 |  | mg/m3 | 否 |  |  | 是
2024年8月VOC | 南京长安汽车有限公司溧水开发区厂区 | 水环境,大气环境 | 新能源车整车制造 | 《江苏省大气污染物综合排放标准》(DB32/4041-2021) | 表 1 大气污染物有组织排放限值,其他,最高允许排放速率 | 涂装车间 | 颗粒物 | 2024-07-18 | [6 empty] | 0.387 | 0.387 | 0.51 |  | kg/h | 否 |  |  | 是
2024年8月VOC | 南京长安汽车有限公司溧水开发区厂区 | 水环境,大气环境 | 新能源车整车制造 | 表面涂装（汽车制造业）挥发性有机物排放标准(DB32/2862—2016) | 排气筒VOCs排放限值 | 涂装车间 | 苯系物 | 2024-07-18 | [6 empty] | 0.178 | 0.178 | 20 |  | mg/m3 | 否 |  |  | 是
2024年8月VOC | 南京长安汽车有限公司溧水开发区厂区 | 水环境,大气环境 | 新能源车整车制造 | 表面涂装（汽车制造业）挥发性有机物排放标准(DB32/2862—2016) | 无组织排放监控点VOCs浓度限值 | 涂装车间 | 总挥发性有机物 | 2024-07-18 | [6 empty] | 0.367 | 0.367 | 30 |  | mg/m3 | 否 |  |  | 是
2024年8月VOC | 南京长安汽车有限公司溧水开发区厂区 | 水环境,大气环境 | 新能源车整车制造 | 江苏省地方标准大气污染物综合排放标准(DB32/4041-2021) | 表1 大气污染物有组织排放限值,其他 | 涂装车间 | 颗粒物 | 2024-07-18 | [6 empty] | 1.3 | 1.3 | 15 |  | mg/m3 | 否 |  |  | 是
2024年8月VOC | 南京长安汽车有限公司溧水开发区厂区 | 水环境,大气环境 | 新能源车整车制造 | 恶臭污染物排放标准(GB14554-93) | （表2）恶臭污染物排放标准值,排气筒高度15m | 污水处理站排放口 | 臭气浓度 | 2024-07-18 | [6 empty] | 151 | 151 | 2000 |  | 无量纲 | 否 |  |  | 是
2024年8月VOC | 南京长安汽车有限公司溧水开发区厂区 | 水环境,大气环境 | 新能源车整车制造 | 恶臭污染物排放标准(GB14554-93) | （表2）恶臭污染物排放标准值,排气筒高度15m | 污水处理站排放口 | 硫化氢 | 2024-07-18 | [6 empty] | 0.00000862 | 0.000000862 | 0.33 |  | kg/h | 否 |  |  | 是
2024年8月VOC | 南京长安汽车有限公司溧水开发区厂区 | 水环境,大气环境 | 新能源车整车制造 | 表面涂装（汽车制造业）挥发性有机物排放标准(DB32/2862—2016) | 排气筒VOCs排放限值 | 污水处理站排放口 | 苯系物 | 2024-07-18 | [6 empty] | 0.297 | 0.297 | 20 |  | mg/m3 | 否 |  |  | 是
2024年8月VOC | 南京长安汽车有限公司溧水开发区厂区 | 水环境,大气环境 | 新能源车整车制造 | 表面涂装（汽车制造业）挥发性有机物排放标准(DB32/2862—2016) | 无组织排放监控点VOCs浓度限值 | 污水处理站排放口 | 总挥发性有机物 | 2024-07-18 | [6 empty] | 0.190 | 0.190 | 30 |  | mg/m3 | 否 |  |  | 是
2024年8月VOC | 南京长安汽车有限公司溧水开发区厂区 | 水环境,大气环境 | 新能源车整车制造 | 表面涂装（汽车制造业）挥发性有机物排放标准(DB32/2862—2016) | 排气筒VOCs排放限值 | 外观检查车间排放口2 | 苯系物 | 2024-07-18 | [6 empty] | 0.072 | 0.072 | 20 |  | mg/m3 | 否 |  |  | 是
2024年8月VOC | 南京长安汽车有限公司溧水开发区厂区 | 水环境,大气环境 | 新能源车整车制造 | 《江苏省大气污染物综合排放标准》(DB32/4041-2021) | 表 1 大气污染物有组织排放限值,其他,最高允许排放浓度 | 外观检查车间排放口2 | 颗粒物 | 2024-07-18 | [6 empty] | 1.5 | 1.5 | 15 |  | mg/m3 | 否 |  |  | 是
2024年8月VOC | 南京长安汽车有限公司溧水开发区厂区 | 水环境,大气环境 | 新能源车整车制造 | 《江苏省大气污染物综合排放标准》(DB32/4041-2021) | 表 1 大气污染物有组织排放限值,其他,最高允许排放速率 | 外观检查车间排放口2 | 颗粒物 | 2024-07-18 | [6 empty] | 0.033 | 0.033 | 0.51 |  | kg/h | 否 |  |  | 是
2024年8月VOC | 南京长安汽车有限公司溧水开发区厂区 | 水环境,大气环境 | 新能源车整车制造 | 表面涂装（汽车制造业）挥发性有机物排放标准(DB32/2862—2016) | 无组织排放监控点VOCs浓度限值 | 外观检查车间排放口2 | 总挥发性有机物 | 2024-07-18 | [6 empty] | 0.033 | 0.033 | 30 |  | mg/m3 | 否 |  |  | 是
2024年8月VOC | 南京长安汽车有限公司溧水开发区厂区 | 水环境,大气环境 | 新能源车整车制造 | 表面涂装（汽车制造业）挥发性有机物排放标准(DB32/2862—2016) | 无组织排放监控点VOCs浓度限值 | 外观检查车间排放口1 | 总挥发性有机物 | 2024-07-18 | [6 empty] | 0.048 | 0.048 | 30 |  | mg/m3 | 否 |  |  | 是
2024年8月VOC | 南京长安汽车有限公司溧水开发区厂区 | 水环境,大气环境 | 新能源车整车制造 | 《江苏省大气污染物综合排放标准》(DB32/4041-2021) | 表 1 大气污染物有组织排放限值,其他,最高允许排放浓度 | 外观检查车间排放口1 | 颗粒物 | 2024-07-18 | [6 empty] | 1.6 | 1.6 | 15 |  | mg/m3 | 否 |  |  | 是
2024年8月VOC | 南京长安汽车有限公司溧水开发区厂区 | 水环境,大气环境 | 新能源车整车制造 | 《江苏省大气污染物综合排放标准》(DB32/4041-2021) | 表 1 大气污染物有组织排放限值,其他,最高允许排放速率 | 外观检查车间排放口1 | 颗粒物 | 2024-07-18 | [6 empty] | 0.045 | 0.045 | 0.51 |  | kg/h | 否 |  |  | 是
2024年8月VOC | 南京长安汽车有限公司溧水开发区厂区 | 水环境,大气环境 | 新能源车整车制造 | 表面涂装（汽车制造业）挥发性有机物排放标准(DB32/2862—2016) | 排气筒VOCs排放限值 | 外观检查车间排放口1 | 苯系物 | 2024-07-18 | [6 empty] | 0.062 | 0.062 | 20 |  | mg/m3 | 否 |  |  | 是
2024年8月非VOC | 南京夏华电源厂 | 地下水,土壤污染监管 | 铅蓄电池制造 | 铅蓄电池工业大气污染物排放限值(DB32/3559-2019) | 表1 排气筒污染物排放限值 | 组装工段(FQ-09) | 铅及其化合物 | 2024-08-14 | [6 empty] | 0.026 | 0.026 | 0.35 |  | mg/m3 | 否 |  |  | 是
2024年8月非VOC | 南京夏华电源厂 | 地下水,土壤污染监管 | 铅蓄电池制造 | 铅蓄电池工业大气污染物排放限值(DB32/3559-2019) | 表1 排气筒污染物排放限值 | 组装车间(FQ-09) | 铅及其化合物 | 2024-08-14 | [6 empty] | 0.007 | 0.007 | 0.35 |  | mg/m3 | 否 |  |  | 是
2024年8月非VOC | 大唐南京热电有限责任公司 | 大气环境 | 热电联产 | 火电厂大气污染物排放标准(GB13223-2011) | （表2）大气污染物特别排放限值,烟囱或烟道,以气体为燃料的锅炉或燃气轮机组,燃气轮机组 | 2#余热锅炉(DA001) | 烟尘 | 2024-07-15 | [6 empty] | <1.0 | <1.0 | 5 |  | mg/m3 | 否 |  |  | 是
2024年8月非VOC | 大唐南京热电有限责任公司 | 大气环境 | 热电联产 | 固定式燃气轮机大气污染物排放标准(DB32/3967-2021) | 氮氧化物 | 2#余热锅炉(DA001) | 氮氧化物 | 2024-07-15 | [6 empty] | 12 | 10 | 30 |  | mg/m3 | 否 |  |  | 是
2024年8月非VOC | 大唐南京热电有限责任公司 | 大气环境 | 热电联产 | 火电厂大气污染物排放标准(GB13223-2011) | （表2）大气污染物特别排放限值,烟囱或烟道,以气体为燃料的锅炉或燃气轮机组,燃气锅炉 | 2#余热锅炉(DA001) | 二氧化硫 | 2024-07-15 | [6 empty] | <3 | <3 | 35 |  | mg/m3 | 否 |  |  | 是

## 废水排放
任务名称 | 企业名称 | 名录类别 | 行业类别 | 受纳水体 | 执行标准名称 | 执行标准条目名称 | 监测点 | 监测项目 | 监测日期 | 流量(m³/s) | 水温(°C) | 生产负荷(%) | 进口浓度 | 排放浓度 | 上限 | 下限 | 单位 | 是否超标 | 超标倍数 | 备注 | 是否有评价限值
2024年8月非VOC | 南京金盾动物药业有限责任公司 |  | 兽用化学药品制剂 |  | 污水综合排放标准(GB8978-1996) | （表4）第二类污染物最高允许排放浓度（1998年1月1日后建的单位）,其他排污单位,三级标准 | 排污口(DW001) | 化学需氧量 | 2024-08-15 |  |  |  |  | 13 | 500 |  | mg/L | 否 |  |  | 是
2024年8月非VOC | 南京金盾动物药业有限责任公司 |  | 兽用化学药品制剂 |  | 污水综合排放标准(GB8978-1996) | （表4）第二类污染物最高允许排放浓度（1998年1月1日后建的单位）,一切排污单位 ,一级标准 | 排污口(DW001) | pH值 | 2024-08-15 |  |  |  |  | 8.4 | 9 | 6 | 无量纲 | 否 |  |  | 是
2024年8月非VOC | 南京金盾动物药业有限责任公司 |  | 兽用化学药品制剂 |  | 污水综合排放标准(GB8978-1996) | （表4）第二类污染物最高允许排放浓度（1998年1月1日后建的单位）,一切排污单位 ,三级标准 | 排污口(DW001) | 总磷 | 2024-08-15 |  |  |  |  | 0.04 | 8 |  | mg/L | 否 |  |  | 是
2024年8月非VOC | 南京金盾动物药业有限责任公司 |  | 兽用化学药品制剂 |  | 污水综合排放标准(GB8978-1996) | （表4）第二类污染物最高允许排放浓度（1998年1月1日后建的单位）,医药原料药、染料、石油化工工业,二级标准 | 排污口(DW001) | 氨氮（NH3-N） | 2024-08-15 |  |  |  |  | 0.092 | 45 |  | mg/L | 否 |  |  | 是
2024年8月非VOC | 南京溧水秦源污水处理有限公司 |  | 污水处理及其再生利用 |  | 城镇污水处理厂污染物排放标准[国标](GB18918-2002) | （表1）基本控制项目最高允许排放浓度（日均值）,一级标准（水温＞12℃或≤12℃）,A标准,2006年1月1日后建设 | 出水口（一、二、三期）(WS-1号) | 总磷（以P计） | 2024-07-26 |  |  |  |  | 0.14 | 0.5 |  | mg/L | 否 |  |  | 是
2024年8月非VOC | 南京溧水秦源污水处理有限公司 |  | 污水处理及其再生利用 |  | 城镇污水处理厂污染物排放标准[国标](GB18918-2002) | （表1）基本控制项目最高允许排放浓度（日均值）,一级标准（水温＞12℃或≤12℃）,A标准,通用 | 出水口（一、二、三期）(WS-1号) | pH值 | 2024-07-26 |  |  |  |  | 7.9 | 9 | 6 | 无量纲 | 否 |  |  | 是
2024年8月非VOC | 南京溧水秦源污水处理有限公司 |  | 污水处理及其再生利用 |  | 城镇污水处理厂污染物排放标准[国标](GB18918-2002) | （表1）基本控制项目最高允许排放浓度（日均值）,一级标准（水温＞12℃或≤12℃）,A标准,通用 | 出水口（一、二、三期）(WS-1号) | 氨氮（NH3-N） | 2024-07-26 |  | 33 |  |  | 0.104 | 5;8 |  | mg/L | 否 |  |  | 是
2024年8月非VOC | 南京溧水秦源污水处理有限公司 |  | 污水处理及其再生利用 |  | 城镇污水处理厂污染物排放标准[国标](GB18918-2002) | （表1）基本控制项目最高允许排放浓度（日均值）,一级标准（水温＞12℃或≤12℃）,A标准,通用 | 出水口（一、二、三期）(WS-1号) | 总氮（以N计） | 2024-07-26 |  |  |  |  | 7.19 | 15 |  | mg/L | 否 |  |  | 是
2024年8月非VOC | 南京溧水秦源污水处理有限公司 |  | 污水处理及其再生利用 |  | 城镇污水处理厂污染物排放标准[国标](GB18918-2002) | （表1）基本控制项目最高允许排放浓度（日均值）,一级标准（水温＞12℃或≤12℃）,A标准,通用 | 出水口（一、二、三期）(WS-1号) | 化学需氧量 | 2024-07-26 |  |  |  |  | 11 | 50 |  | mg/L | 否 |  |  | 是
2024年8月非VOC | 南京溧水秦源污水处理有限公司 |  | 污水处理及其再生利用 |  | 城镇污水处理厂污染物排放标准[国标](GB18918-2002) | （表1）基本控制项目最高允许排放浓度（日均值）,一级标准（水温＞12℃或≤12℃）,A标准,通用 | 出水口（四期）(WS-2号) | pH值 | 2024-07-26 |  |  |  |  | 7.6 | 9 | 6 | 无量纲 | 否 |  |  | 是
2024年8月非VOC | 南京溧水秦源污水处理有限公司 |  | 污水处理及其再生利用 |  | 太湖地区城镇污水处理厂及重点工业行业主要水污染物排放限值(DB32/1072-2018) | 太湖地区城镇污水处理厂及重点工业行业主要水污染物排放限值（美乐） | 出水口（四期）(WS-2号) | 化学需氧量 | 2024-07-26 |  |  |  |  | 10 | 50 |  | mg/L | 否 |  |  | 是
2024年8月非VOC | 南京溧水秦源污水处理有限公司 |  | 污水处理及其再生利用 |  | 太湖地区城镇污水处理厂及重点工业行业主要水污染物排放限值(DB32/1072-2018) | 太湖地区城镇污水处理厂及重点工业行业主要水污染物排放限值（美乐） | 出水口（四期）(WS-2号) | 总磷（以P计） | 2024-07-26 |  |  |  |  | 0.15 | 0.5 |  | mg/L | 否 |  |  | 是
2024年8月非VOC | 南京溧水秦源污水处理有限公司 |  | 污水处理及其再生利用 |  | 太湖地区城镇污水处理厂及重点工业行业主要水污染物排放限值(DB32/1072-2018) | 太湖地区城镇污水处理厂及重点工业行业主要水污染物排放限值（美乐） | 出水口（四期）(WS-2号) | 氨氮（NH3-N） | 2024-07-26 |  |  |  |  | 0.120 | 4 |  | mg/L | 否 |  |  | 是
2024年8月非VOC | 南京溧水秦源污水处理有限公司 |  | 污水处理及其再生利用 |  | 太湖地区城镇污水处理厂及重点工业行业主要水污染物排放限值(DB32/1072-2018) | 太湖地区城镇污水处理厂及重点工业行业主要水污染物排放限值（美乐） | 出水口（四期）(WS-2号) | 总氮（以N计） | 2024-07-26 |  |  |  |  | 6.86 | 12 |  | mg/L | 否 |  |  | 是
2024年8月非VOC | 南京乐宠乐家生物制药有限公司 |  | 兽用化学药品制剂 |  | 污水综合排放标准(GB8978-1996) | （表4）第二类污染物最高允许排放浓度（1998年1月1日后建的单位）,一切排污单位 ,二级标准 | 排污口(DW001) | pH值 | 2024-08-15 |  |  |  |  | 7.7 | 9 | 6 | 无量纲 | 否 |  |  | 是
2024年8月非VOC | 南京乐宠乐家生物制药有限公司 |  | 兽用化学药品制剂 |  | 污水综合排放标准(GB8978-1996) | （表4）第二类污染物最高允许排放浓度（1998年1月1日后建的单位）,其他排污单位,三级标准 | 排污口(DW001) | 化学需氧量 | 2024-08-15 |  |  |  |  | 289 | 500 |  | mg/L | 否 |  |  | 是
2024年8月非VOC | 南京乐宠乐家生物制药有限公司 |  | 兽用化学药品制剂 |  | 污水综合排放标准(GB8978-1996) | （表4）第二类污染物最高允许排放浓度（1998年1月1日后建的单位）,医药原料药、染料、石油化工工业,二级标准 | 排污口(DW001) | 氨氮 | 2024-08-15 |  |  |  |  | 97.8 | 45 |  | mg/L | 是 | 1.17 |  | 是
2024年8月非VOC | 南京乐宠乐家生物制药有限公司 |  | 兽用化学药品制剂 |  | 污水综合排放标准(GB8978-1996) | （表4）第二类污染物最高允许排放浓度（1998年1月1日后建的单位）,一切排污单位 ,三级标准 | 排污口(DW001) | 石油类 | 2024-08-15 |  |  |  |  | 0.94 | 20 |  | mg/L | 否 |  |  | 是
2024年8月非VOC | 南京乐宠乐家生物制药有限公司 |  | 兽用化学药品制剂 |  | 污水综合排放标准(GB8978-1996) | （表4）第二类污染物最高允许排放浓度（1998年1月1日后建的单位）,一切排污单位 ,三级标准 | 排污口(DW001) | 总磷 | 2024-08-15 |  |  |  |  | 10.9 | 8 |  | mg/L | 是 | 0.36 |  | 是
2024年8月非VOC | 布雷博（南京）汽车零部件有限公司 | 水环境,大气环境,土壤污染监管,环境风险管控 | 汽车零部件及配件制造 |  | 南京溧水宁南水务建设发展有限公司秦淮分公司(null) | 废水 | 排污口 | 总氮 | 2024-08-21 |  |  |  |  | 3.06 | 70 |  | mg/L | 否 |  |  | 是
2024年8月非VOC | 布雷博（南京）汽车零部件有限公司 | 水环境,大气环境,土壤污染监管,环境风险管控 | 汽车零部件及配件制造 |  | 南京溧水宁南水务建设发展有限公司秦淮分公司(null) | 废水 | 排污口 | pH值 | 2024-08-21 |  |  |  |  | 7.1 | 9 | 6 | 无量纲 | 否 |  |  | 是
2024年8月非VOC | 布雷博（南京）汽车零部件有限公司 | 水环境,大气环境,土壤污染监管,环境风险管控 | 汽车零部件及配件制造 |  | 南京溧水宁南水务建设发展有限公司秦淮分公司(null) | 废水 | 排污口 | 氨氮 | 2024-08-21 |  |  |  |  | 0.183 | 45 |  | mg/L | 否 |  |  | 是
2024年8月非VOC | 布雷博（南京）汽车零部件有限公司 | 水环境,大气环境,土壤污染监管,环境风险管控 | 汽车零部件及配件制造 |  | 南京溧水宁南水务建设发展有限公司秦淮分公司(null) | 废水 | 排污口 | 总磷 | 2024-08-21 |  |  |  |  | 0.10 | 8 |  | mg/L | 否 |  |  | 是
2024年8月非VOC | 布雷博（南京）汽车零部件有限公司 | 水环境,大气环境,土壤污染监管,环境风险管控 | 汽车零部件及配件制造 |  | 南京溧水宁南水务建设发展有限公司秦淮分公司(null) | 废水 | 排污口 | 石油类 | 2024-08-21 |  |  |  |  | 2.6 | 20 |  | mg/L | 否 |  |  | 是
2024年8月非VOC | 布雷博（南京）汽车零部件有限公司 | 水环境,大气环境,土壤污染监管,环境风险管控 | 汽车零部件及配件制造 |  | 南京溧水宁南水务建设发展有限公司秦淮分公司(null) | 废水 | 排污口 | 化学需氧量 | 2024-08-21 |  |  |  |  | 13 | 500 |  | mg/L | 否 |  |  | 是
2024年8月非VOC | 南京喜旺污水处理有限公司 |  | 污水处理及其再生利用 |  | 南京溧水秦源污水处理有限公司接管标准(null) | 污水标准 | 出水口 | 化学需氧量 | 2024-08-21 |  |  |  |  | 32 | 300 |  | mg/L | 否 |  |  | 是
2024年8月非VOC | 南京喜旺污水处理有限公司 |  | 污水处理及其再生利用 |  | 南京溧水秦源污水处理有限公司接管标准(null) | 污水标准 | 出水口 | 氨氮（NH3-N） | 2024-08-21 |  |  |  |  | 7.99 | 25 |  | mg/L | 否 |  |  | 是
2024年8月非VOC | 南京喜旺污水处理有限公司 |  | 污水处理及其再生利用 |  | 南京溧水秦源污水处理有限公司接管标准(null) | 污水标准 | 出水口 | pH值 | 2024-08-21 |  |  |  |  | 7.7 | 9 | 6 | 无量纲 | 否 |  |  | 是
2024年8月非VOC | 南京喜旺污水处理有限公司 |  | 污水处理及其再生利用 |  | 南京溧水秦源污水处理有限公司接管标准(null) | 污水标准 | 出水口 | 总磷（以P计） | 2024-08-21 |  |  |  |  | 0.31 | 3 |  | mg/L | 否 |  |  | 是